## Beam
โครงการ : |  | บ้านพักอาศัย ค.ส.ล. 2 ชั้น | [6 empty] | เจ้าของ : คุณสุนันทา พลายวงศ์ทอง
ที่ตั้ง : |  | จ.อยุธยา
BEAM
จากการวิเคราะห์โครงสร้าง จะได้
|  |  | Mu+ = | 4676 | kg - m |  | Factor = | 0.45
|  |  | Vu = | 6890 | kg
|  |  | Mu- = | 4093 | kg - m
1 | กำหนดให้
|  |  | b = | 20 | cm. |  | d = |  |  | 36.25 | cm.
|  |  | h = | 40 | cm. |  | d' = |  |  | 3.75 | cm.
|  |  | fy = | 3000 | ksc |  | n = |  |  | 10
|  |  | fc' = | 210 | ksc |  | k = |  |  | 0.3865
|  |  | fc = | 94.5 | ksc |  | j = |  |  | 0.87117
|  |  | fs = | 1500 | ksc |  | R = |  |  | 15.9095 | ksc
[7 empty] | covering = |  |  | 2.5 | cm.
2 | ออกแบบเหล็กเสริม ( M+ )
|  |  | Mc = Rbd2 = |  | 4181.2055 | kg-m | < | Mmax |  | เป็น Doubly Section
เหล็กเสริมรับแรงดึง ( เหล็กล่าง )
|  |  | ให้ M1 = Mc = |  | 4181.2055 | kg-m
|  |  | M2 = M - Mc = |  | 494.7945 | kg-m
| As1 = M1 / ( fs j d ) = |  |  |  | 8.8268 | cm2 | , As2 = M2 / ( fs ( d - d' )) = |  |  |  | 1.015
| As = As1 + As2 = |  |  |  | 9.8417 | cm2 | , Use L-1 | 3 | DB | 16 | As = | 6.0343
[7 empty] | , Use L-2 | 2 | DB | 16 | As = | 4.0229
เหล็กเสริมรับแรงอัด ( เหล็กบน ) | [10 empty] | As = | 10.0571 | OK
As' = As2*(1-k) / (2*(k - d'/d)) = |  |  |  |  | 1.1469 | cm2 |  |  | dreal = |  | 32.6 | cm.
Use L-1 | 2 | DB | 16 | As = | 4.0229 | cm2
Use L-2 | 0 | DB | 25 | As = | 0 | cm2
|  |  |  | As = | 4.0229 | cm2 | OK |  | d'real = |  | 3.3 | cm.
| Asmin = 14bd/fy = |  |  |  | 3.0427 | < | OK
ออกแบบเหล็กเสริม ( M- )
เหล็กเสริมรับแรงดึง ( เหล็กบน ) |  |  |  |  | Mmax = | 4093 | < | Mc |  | เป็น Singly Section
|  |  |  | M2 = | 0 | kg-m | M1 = Mc | 4181.2055 |  | kg-m
|  |  |  | As2 = | 0 | cm2 | As1 = | 8.6406 |  | cm2
| As = As1 + As2 = |  |  |  | 8.6406 | cm2 | , Use L-1 | 3 | DB | 16 | As = | 6.0343
[7 empty] | , Use L-2 | 2 | DB | 16 | As = | 4.0229
เหล็กเสริมรับแรงอัด ( เหล็กล่าง ) | [10 empty] | As = | 10.0571 | OK
|  |  |  | As' = | 0 | cm2 |  |  | d' = |  | 7.4
Use L-1 | 2 | DB | 16 | As = | 4.0229 | cm2
Use L-2 | 0 | DB | 16 | As = | 0 | cm2
|  |  |  | As = | 4.0229 | cm2 | OK |  | d = |  | 36.7
| Asmin = 14bd/fy = |  |  |  | 3.4253 | < | OK
โครงการ : |  | บ้านพักอาศัย ค.ส.ล. 2 ชั้น | [6 empty] | เจ้าของ : คุณสุนันทา พลายวงศ์ทอง
ที่ตั้ง : |  | จ.อยุธยา
3 | ตรวจสอบหน่วยแรงเฉือน
|  |  |  | 10.5675 |  | > |  |  |  |  | 4.2025
6.365
4149.9705
|  |  | 2 | RB | 6 | 1.1314
10.6655
16.3
[5 empty] | 0.6 | < | OK
|  |  | @ | 10.6655
20 cm.
[5 empty] | 40 cm |  |  |  |  | 2 DB 16 mm.
|  | BEAM กลางคาน | [7 empty] | 2 ป RB 6 @ 10 cm.
2 DB 16 mm.
3 DB 16 mm.
20 cm.
[5 empty] | 40 cm |  |  |  |  | 3 DB 16 mm.
2 DB 16 mm.
|  | BEAM ริมเสา | [7 empty] | 2 ป RB 6 @ 10 cm.
2 DB 16 mm.
เลือกเหล็กปลอก
ใช้เหล็กปลอก
cm2
cm2
cm2
cm2
cm2
cm2
cm2
cm2
cm2

## ชื่อโครงการ
โครงการ : | บ้านพักอาศัย ค.ส.ล. 2 ชั้น
ที่ตั้ง : | จ.อยุธยา
เจ้าของ : | คุณสุนันทา พลายวงศ์ทอง

## Sheet1
0.45
0.375
#REF!
#REF!