## 1-way
โครงการ : |  | โรงงาน พื้นที่ใช้สอยประมาณ 280 ตร.ม. | [6 empty] | เจ้าของ : ภาควิชาวิศวกรรมโยธา
ที่ตั้ง : |  | มหาวิทยาลัยราชมงคล ธัญบุรี
S-7
| W = | 700 | kg/m2 | [7 empty] | PARAMITER
| Fc' = | 240 | ksc. | [7 empty] | ß1 | = | 0.85
| Fy = | 2400 | ksc. | [7 empty] | ρb | = | 0.051898
| Short span | 2.5 | m. | [7 empty] | n | = | 0.7
| Long span | 5 | m. | [7 empty] | ρmax | = | 0.036329
| S / L = | 0.5 | [8 empty] | ρmin | = | 0.0058333 | [7 empty] | case
| Case | 2 | [8 empty] | Ru | = | 68.5006 | ksc. | [5 empty] | 1 | พื้นยื่น ( t = L/10 )
| t = | 15 | cm. | > | t req = | 12.5 |  | cm. | OK |  | Vu | = | 1006.25 | kg | [5 empty] | 2 | พื้นช่วงเดียวธรรมดา ( t = L/20 )
| Mu = | 546.875 | kg-m | [7 empty] | øVc | = | 8095.7745 | kg | OK |  |  |  |  | 3 | พื้นต่อเนื่องข้างเดียว ( t = L/24 )
| Cover = | 2.5 | cm. | [7 empty] | Dreq | = | 2.9783 | cm. | [5 empty] | 4 | พื้นต่อเนื่องทั้งสองข้าง ( t = L/28 )
| Use BAR | 9 | mm. | [7 empty] | Dreal | = | 11.6 | cm. | OK
ออกแบบเหล็กเสริมหลัก
| Ru = | 4.5157 | ksc
| ρ = | 0.0037631 | < | ρmax | OK |  | and | < | ρmin
| ρ = | 1.33ρ | = | 0.005005 | < | ρmin
| ρ = | 0.005005 | [13 empty] | Area | @ (cm) | 3t | N
| Asreq = | 5.8057 | cm2 |  | USE BAR |  | RB | 9 | @ | 10 | cm. |  |  |  |  | 0.63617 | 10 | 45 | 11
| Asreal = | 6.9979 | cm2 | OK
| ออกแบบเหล็กเสริมกันร้าว | [14 empty] | Area | @ (cm) | 3t | N
| Asreq = | 2.32 | cm2 |  | USE BAR |  | RB | 6 | @ | 12 | cm. |  |  |  |  | 0.28274 | 12 | 45 | 9
| Asreal = | 2.5447 | cm2 | OK
เหล็กจากพื้นอื่น
15 cm.
|  | RB 9 @ 10 cm. | [6 empty] | RB 6 @ 12 cm.
SHORT SPAN
Note on N8: Factor ไม่ควรเกิน 0.75
Note on C11: 1 พื้นยื่น 2 พื้นช่วงเดียวธรรมดา 3 พื้นต่อเนื่องข้างเดียว 4 พื้นต่อเนื่องสองด้าน

## 2-way
| โครงการ : | โรงงาน พื้นที่ใช้สอยประมาณ 280 ตร.ม. | [6 empty] | เจ้าของ : ภาควิชาวิศวกรรมโยธา
| ที่ตั้ง : | มหาวิทยาลัยราชมงคล ธัญบุรี
S-1
| W = | 1858 | kg/m2 | [7 empty] | PARAMITER
| Fc' = | 240 | ksc. | [7 empty] | ß1 | = | 0.85
| Fy = | 3000 | ksc. | [7 empty] | pb | = | 0.038787
| Short span | 5 | m. | [7 empty] | n | = | 0.7
| Long span | 6 | m. | Case | 2 | พื้นต่อเนื่องสองด้าน |  |  |  |  | pmax | = | 0.027151 | [5 empty] | case
| t = | 15 | cm. | > | t req = | 12.2222 |  | cm. | OK |  | pmin | = | 0.0046667 | [5 empty] | 0
| Cover = | 3 | cm. | Use BAR |  | 12 | mm. |  |  |  | Ru | = | 65.1426 | ksc. |  | 0.068 | 204 |  | 1
| m = | 0.8 | [8 empty] | Vu | = | 2787 | kg |  |  |  |  | 2
| Mu = | 2972.8 | kg-m | [7 empty] | øVc | = | 7537.4453 | kg | OK |  |  |  | 3
| Dreq = | 7.1208 | cm. | [7 empty] | Dreal | = | 10.8 | cm. | OK |  |  |  | 4
1.1314
Short Span
|  | Coefficient |  | Moment (kg-m) |  | d |  | bar | Ru | p | As mid | @ | As col | @ |  | mid | col
| Con ( - ) | 0.064 |  | 2972.8 |  | 10.8 |  | 12 | 25.487 | 0.0091053 | 9.8337 | 11 | 6.5558 | 17 |  | 11 | 17 | DB
| Disc ( - ) | 0.032 |  | 1486.4 |  | 10.8 |  | 12 | 12.7435 | 0.0043895 | 4.7407 | 23 | 3.1604 | 35 |  | 23 | 35 | DB
| Mid ( + ) | 0.048 |  | 2229.6 |  | 10.8 |  | 12 | 19.1152 | 0.006702 | 7.2382 | 15 | 4.8255 | 23 |  | 15 | 23 | DB
Long Span
|  | Coefficient |  | Moment (kg-m) |  | d |  | bar | Ru | p | As mid | @ | As col | @ |  | mid | col
| Con ( - ) | 0.049 |  | 2276.05 |  | 9.6 |  | 12 | 24.6967 | 0.0088019 | 8.4498 | 13 | 5.6332 | 20 |  | 13 | 20 | DB
| Disc ( - ) | 0.025 |  | 1161.25 |  | 9.6 |  | 12 | 12.6004 | 0.0043385 | 4.165 | 27 | 2.7767 | 40 |  | 27 | 40 | DB
| Mid ( + ) | 0.037 |  | 1718.65 |  | 9.6 |  | 12 | 18.6485 | 0.0065297 | 6.2685 | 18 | 4.179 | 27 |  | 18 | 27 | DB
| DB 12 @ 35 cm. | [8 empty] | DB 12 @ 17 cm. | [5 empty] | DB 12 @ 17 cm.
| DB 12 @ 40 cm. | [8 empty] | DB 12 @ 20 cm. | [5 empty] | DB 12 @ 20 cm.
DB 12 @ 35 cm.
| 15 cm. | [14 empty] | DB 12 @ 40 cm.
DB 12 @ 15 cm.
DB 12 @ 18 cm.
| DB 12 @ 15 cm. | [7 empty] | DB 12 @ 18 cm.
SHORT SPAN
เหล็กเสริมมุมพื้น
| M+max = | 2229.6 | kg-m |  | As+max = |  | 7.2382 |  | cm2
Note on F9: 0 = ไม่ต่อเนื่องทุกด้าน 1 = ต่อเนิ่องด้านเดียว 2 = ต่อเนื่องสองด้าน 3 = ต่อเนื่องสามด้าน 4 = ต่อเนื่องทุกด้าน
Note on N8: Factor ไม่ควรเกิน 0.75

## DATA
S
|  | 1 | [5 empty] | L
|  | case | 0 | 1 | 2 | 3 | 4 | case | 0 | 1 | 2 | 3 | 4
|  | Con ( - ) | 0 | 0.058 | 0.049 | 0.041 | 0.033 | Con ( - ) | 0 | 0.058 | 0.049 | 0.041 | 0.033
|  | Disc ( - ) | 0.033 | 0.029 | 0.025 | 0.021 | 0 | Disc ( - ) | 0.033 | 0.029 | 0.025 | 0.021 | 0
|  | Mid ( + ) | 0.05 | 0.044 | 0.037 | 0.031 | 0.025 | Mid ( + ) | 0.05 | 0.044 | 0.037 | 0.031 | 0.025
0.9
|  | case | 0 | 1 | 2 | 3 | 4 |  | RB | 6
|  | Con ( - ) | 0 | 0.066 | 0.057 | 0.048 | 0.04 |  | DB | 9
|  | Disc ( - ) | 0.038 | 0.033 | 0.028 | 0.024 | 0 |  |  | 12
|  | Mid ( + ) | 0.057 | 0.05 | 0.043 | 0.036 | 0.03 |  |  | 15
|  | 0.8 | [7 empty] | 16
|  | case | 0 | 1 | 2 | 3 | 4 |  |  | 19
|  | Con ( - ) | 0 | 0.074 | 0.064 | 0.055 | 0.048 |  |  | 20
|  | Disc ( - ) | 0.043 | 0.037 | 0.032 | 0.027 | 0 |  |  | 25
|  | Mid ( + ) | 0.064 | 0.056 | 0.048 | 0.041 | 0.036 |  |  | 28
|  | 0.7 | [7 empty] | 32
|  | case | 0 | 1 | 2 | 3 | 4 |  |  | 40
|  | Con ( - ) | 0 | 0.082 | 0.071 | 0.062 | 0.055
|  | Disc ( - ) | 0.047 | 0.041 | 0.036 | 0.031 | 0
|  | Mid ( + ) | 0.072 | 0.062 | 0.054 | 0.047 | 0.041
0.6
|  | case | 0 | 1 | 2 | 3 | 4
|  | Con ( - ) | 0 | 0.09 | 0.078 | 0.069 | 0.036
|  | Disc ( - ) | 0.053 | 0.045 | 0.039 | 0.035 | 0
|  | Mid ( + ) | 0.08 | 0.068 | 0.059 | 0.052 | 0.047
0.5
|  | case | 0 | 1 | 2 | 3 | 4
|  | Con ( - ) | 0 | 0.058 | 0.049 | 0.041 | 0.033
|  | Disc ( - ) | 0.033 | 0.029 | 0.025 | 0.021 | 0
|  | Mid ( + ) | 0.05 | 0.044 | 0.037 | 0.031 | 0.025
case |  | 1 | 0.9 | 0.8 | 0.7 | 0.6 | 0.5
0 | Con ( - ) | 0 | 0 | 0 | 0 | 0 | 0
| Disc ( - ) | 0.033 | 0.038 | 0.043 | 0.047 | 0.053 | 0.055
| Mid ( + ) | 0.05 | 0.057 | 0.064 | 0.072 | 0.08 | 0.083
1 | Con ( - ) | 0.058 | 0.066 | 0.074 | 0.082 | 0.09 | 0.098
| Disc ( - ) | 0.029 | 0.033 | 0.037 | 0.041 | 0.045 | 0.049
| Mid ( + ) | 0.044 | 0.05 | 0.056 | 0.062 | 0.068 | 0.074
2 | Con ( - ) | 0.037 | 0.057 | 0.064 | 0.071 | 0.078 | 0.09
| Disc ( - ) | 0.025 | 0.028 | 0.032 | 0.036 | 0.039 | 0.045
| Mid ( + ) | 0.049 | 0.043 | 0.048 | 0.054 | 0.059 | 0.068
3 | Con ( - ) | 0.041 | 0.048 | 0.062 | 0.062 | 0.069 | 0.085
| Disc ( - ) | 0.021 | 0.024 | 0.027 | 0.31 | 0.035 | 0.042
| Mid ( + ) | 0.031 | 0.036 | 0.041 | 0.047 | 0.052 | 0.064
4 | Con ( - ) | 0.033 | 0.04 | 0.048 | 0.063 | 0.063 | 0.083
| Disc ( - ) | 0 | 0 | 0 | 0 | 0 | 0
| Mid ( + ) | 0.025 | 0.03 | 0.036 | 0.047 | 0.047 | 0.062
case |  | 1 | 0.9 | 0.8 | 0.7 | 0.6 | 0.5
0 | Disc ( - ) | 0.033 | 0.038 | 0.043 | 0.047 | 0.053 | 0.055
1 | Disc ( - ) | 0.029 | 0.033 | 0.037 | 0.041 | 0.045 | 0.049
2 | Disc ( - ) | 0.025 | 0.028 | 0.032 | 0.036 | 0.039 | 0.045
3 | Disc ( - ) | 0.021 | 0.024 | 0.027 | 0.31 | 0.035 | 0.042
4 | Disc ( - ) | 0 | 0 | 0 | 0 | 0 | 0
case |  | 1 | 0.9 | 0.8 | 0.7 | 0.6 | 0.5
0 | Mid ( + ) | 0.05 | 0.057 | 0.064 | 0.072 | 0.08 | 0.083
1 | Mid ( + ) | 0.044 | 0.05 | 0.056 | 0.062 | 0.068 | 0.074
2 | Mid ( + ) | 0.049 | 0.043 | 0.048 | 0.054 | 0.059 | 0.068
3 | Mid ( + ) | 0.031 | 0.036 | 0.041 | 0.047 | 0.052 | 0.064
4 | Mid ( + ) | 0.025 | 0.03 | 0.036 | 0.047 | 0.047 | 0.062

## Sheet3
โครงการ : | โรงงาน พื้นที่ใช้สอยประมาณ 280 ตร.ม.
ที่ตั้ง : | มหาวิทยาลัยราชมงคล ธัญบุรี
เจ้าของ : | ภาควิชาวิศวกรรมโยธา