## ROLLED SECTION
ECG |  |  | Project Name |  |  |  | Job Ref. | [12 empty] | AREA | h | b | s | t | r1 | h-2c | Ix | Sx | Iy | Sy | rx | ry
Engineering Consultants Group |  |  | CHECKING AND PACKING HALL | [15 empty] | UPN 100 | 13.5 | 100 | 50 | 6 | 8.5 | 8.5 | 64 | 206 | 41.2 | 29.3 | 8.49 | 3.91 | 1.47 | 1
Bldg. 2, Block 10, El Sefarat District |  |  | Calc. By | Date | Checked By | Date | Rev. | [11 empty] | UPN 120 | 17 | 120 | 55 | 7 | 9 | 9 | 82 | 364 | 60.7 | 43.2 | 11.1 | 4.62 | 1.59 | 1
P.O.Box No. 1167, Cairo 11511, Egypt. |  |  | M.Nour |  |  |  | Sheet No. | [11 empty] | UPN 140 | 20.4 | 140 | 60 | 7 | 10 | 10 | 97 | 605 | 86.4 | 62.7 | 14.8 | 5.45 | 1.75 | 1
SEC. BEAM ID :- | ( SB-1 ) | [7 empty] | Refrences | [9 empty] | UPN 160 | 24 | 160 | 65 | 7.5 | 10.5 | 10.5 | 116 | 925 | 116 | 85.3 | 18.3 | 6.21 | 1.89 | 1
[5 empty] | Steel grade | St.37 |  |  | ECP | [9 empty] | UPN 180 | 28 | 180 | 70 | 8 | 11 | 11 | 133 | 1350 | 150 | 114 | 22.4 | 6.95 | 2.02 | 1
[5 empty] | Fy | = | 2.4 | t/cm2 | P (2) | [9 empty] | UPN 200 | 32.2 | 200 | 75 | 8.5 | 11.5 | 11.5 | 151 | 1910 | 191 | 148 | 27 | 7.7 | 2.14 | 1
[5 empty] | Fu | = | 3.6 | t/cm2 | P (2) | [9 empty] | UPN 220 | 37.4 | 220 | 80 | 9 | 12.5 | 12.5 | 166 | 2690 | 245 | 197 | 33.6 | 8.48 | 2.3 | 1
1)- APPLIED FORCES :- |  |  |  | Case Combination | [14 empty] | UPN 240 | 42.3 | 240 | 85 | 9.5 | 13 | 13 | 185 | 3600 | 300 | 248 | 39.6 | 9.22 | 2.42 | 1
Mx | = | 0.4 | mt | a | [14 empty] | UPN 260 | 48.3 | 260 | 90 | 10 | 14 | 14 | 201 | 4820 | 371 | 317 | 47.7 | 9.99 | 2.56 | 1
My | = | 0.2 | mt | [15 empty] | UPN 280 | 53.3 | 280 | 95 | 10 | 15 | 15 | 213 | 6280 | 448 | 399 | 57.2 | 10.9 | 2.74 | 1
Q | = | 0.4 | t | [15 empty] | UPN 300 | 58.8 | 300 | 100 | 10 | 16 | 16 | 232 | 8030 | 535 | 495 | 67.8 | 11.7 | 2.9 | 1
2)- CHOISE OF SECTION :- | [18 empty] | UPN 320 | 75.8 | 320 | 100 | 14 | 17.5 | 17.5 | 247 | 10870 | 679 | 597 | 80.6 | 12.1 | 2.81 | 1
[19 empty] | UPN 350 | 77.3 | 350 | 100 | 14 | 16 | 16 | 283 | 12840 | 734 | 570 | 75 | 12.9 | 2.72 | 1
The section is Rolled section |  | HEB 100 | [16 empty] | UPN 380 | 80.4 | 380 | 102 | 13.5 | 16 | 16 | 313 | 15760 | 829 | 615 | 78.7 | 14 | 2.77 | 1
bFL | = | 100 | mm | [15 empty] | UPN 400 | 91.5 | 400 | 110 | 14 | 18 | 18 | 325 | 20350 | 1020 | 846 | 102 | 14.9 | 3.04 | 1
tFL | = | 10 | mm
h | = | 100 | mm | [15 empty] | IPE 100 | 10.3 | 100 | 55 | 4.1 | 5.7 | 7 | 74.6 | 171 | 34.2 | 15.9 | 5.79 | 4.07 | 1.24 | 2
tWEB | = | 6 | mm | [6 empty] | a |  | St.37 | 2.4 | 3.6 |  |  |  |  | IPE 120 | 13.2 | 120 | 64 | 4.4 | 6.3 | 7 | 93.4 | 318 | 53 | 27.7 | 8.65 | 4.9 | 1.45 | 2
[10 empty] | b |  | St.44 | 2.8 | 4.4 |  |  |  |  | IPE 140 | 16.4 | 140 | 73 | 4.7 | 6.9 | 7 | 112.2 | 541 | 77.3 | 44.9 | 12.3 | 5.74 | 1.65 | 2
3)- BEAM DATA :- | [11 empty] | St.52 | 3.6 | 5.2 |  |  |  |  | IPE 160 | 20.1 | 160 | 82 | 5 | 7.4 | 9 | 127.2 | 869 | 109 | 68.3 | 16.7 | 6.58 | 1.84 | 2
Total length of Beam (L) = |  | 5 | m | [8 empty] | 2 | [6 empty] | IPE 180 | 23.9 | 180 | 91 | 5.3 | 8 | 9 | 146 | 1320 | 146 | 101 | 22.2 | 7.42 | 2.05 | 2
Lu of compressin flange = |  | 1 | m | [15 empty] | IPE 200 | 28.5 | 200 | 100 | 5.6 | 8.5 | 12 | 159 | 1940 | 194 | 142 | 28.5 | 8.26 | 2.24 | 2
[19 empty] | IPE 220 | 33.4 | 220 | 110 | 5.9 | 9.2 | 12 | 177.6 | 2770 | 252 | 205 | 37.3 | 9.11 | 2.48 | 2
4)- CHECK SECTION :- | [18 empty] | IPE 240 | 39.1 | 240 | 120 | 6.2 | 9.8 | 15 | 190.4 | 3890 | 324 | 284 | 47.3 | 9.97 | 2.69 | 2
PROPERTIES OF SECTION :- | [18 empty] | IPE 270 | 45.9 | 270 | 135 | 6.6 | 10.2 | 15 | 219.6 | 5790 | 429 | 420 | 62.2 | 11.2 | 3.02 | 2
[19 empty] | IPE 300 | 53.8 | 300 | 150 | 7.1 | 10.7 | 15 | 248.6 | 8360 | 557 | 604 | 80.5 | 12.5 | 3.35 | 2
Y | = | 5 | cm | [15 empty] | IPE 330 | 62.6 | 330 | 160 | 7.5 | 11.5 | 18 | 271 | 11770 | 713 | 788 | 98.5 | 13.7 | 3.55 | 2
A | = | 26 | cm2 | [15 empty] | IPE 360 | 72.7 | 360 | 170 | 8 | 12.7 | 18 | 298.6 | 16270 | 904 | 1040 | 123 | 15 | 3.79 | 2
Ix | = | 450 | cm4 | [15 empty] | IPE 400 | 84.5 | 400 | 180 | 8.6 | 13.5 | 21 | 331 | 23130 | 1160 | 1320 | 146 | 16.5 | 3.95 | 2
Iy | = | 167 | cm3 | [15 empty] | IPE 450 | 98.8 | 450 | 190 | 9.4 | 14.6 | 21 | 378.8 | 33740 | 1500 | 1680 | 176 | 18.5 | 4.12 | 2
Sx | = | 89.9 | cm3 | [15 empty] | IPE 500 | 116 | 500 | 200 | 10.2 | 16 | 21 | 426 | 48200 | 1930 | 2140 | 214 | 20.4 | 4.31 | 2
Sy | = | 33.5 | cm3 | [15 empty] | IPE 550 | 134 | 550 | 210 | 11.1 | 17.2 | 24 | 467.6 | 67120 | 2440 | 2670 | 254 | 22.3 | 4.45 | 2
[19 empty] | IPE 600 | 156 | 600 | 220 | 12 | 19 | 24 | 514 | 92080 | 3070 | 3390 | 308 | 24.3 | 4.66 | 2
CHECK COMPACTNESS :-
dw/tw | = | 9.3333 | Web is | Compact |  |  |  |  | table(2.1a) | [9 empty] | HEB 100 | 26 | 100 | 100 | 6 | 10 | 12 | 56 | 450 | 89.9 | 167 | 33.5 | 4.16 | 2.53 | 2
C/tf | = | 3.5 | Flange is | Compact |  |  |  |  | table(2.1c) | [9 empty] | HEB 120 | 34 | 120 | 120 | 6.5 | 11 | 12 | 74 | 864 | 144 | 318 | 52.9 | 5.04 | 3.06 | 2
The sec is | Compact | [17 empty] | HEB 140 | 43 | 140 | 140 | 7 | 12 | 12 | 92 | 1510 | 216 | 550 | 78.5 | 5.93 | 3.58 | 2
[19 empty] | HEB 160 | 54.3 | 160 | 160 | 8 | 13 | 15 | 104 | 2490 | 311 | 889 | 111 | 6.78 | 4.05 | 2
CHECK NORMAL STRESSES :- | [18 empty] | HEB 180 | 65.3 | 180 | 180 | 8.5 | 14 | 15 | 122 | 3830 | 426 | 1360 | 151 | 7.66 | 4.57 | 2
Cb | = | 1.75 | [6 empty] | table(2.2) | [9 empty] | HEB 200 | 78.1 | 200 | 200 | 9 | 15 | 18 | 134 | 5700 | 570 | 2000 | 200 | 8.54 | 5.07 | 2
Lumax | = | ( 20.bf ) / (√ fy ) = |  |  | 1.291 | m | 1.291 | m | ECP 16 | [9 empty] | HEB 220 | 91 | 220 | 220 | 9.5 | 16 | 18 | 152 | 8090 | 736 | 2840 | 258 | 9.43 | 5.59 | 2
|  | ( 1380.Af ) / ( fy.d ) x Cb = |  |  | 10.0625 | m |  |  | eqn. 2.18 |  | Fltb1 | = | 1.392 | t/cm2 | If | = | 83.3933 | cm4 | HEB 240 | 106 | 240 | 240 | 10 | 17 | 21 | 164 | 11260 | 938 | 3920 | 327 | 10.3 | 6.08 | 2
| Lateral torsional buckling of comp.flange |  |  |  | There is no LTB | [5 empty] | Af | = | 11 | cm2 | Rt | = | 2.7534 | cm | HEB 260 | 118 | 260 | 260 | 10 | 17.5 | 24 | 177 | 14920 | 1150 | 5130 | 395 | 11.2 | 6.58 | 2
Fbcx | = | 1.536 | t/cm2 | [7 empty] | Lu/Rt | = | 36.3187 |  | 71.7287 | 160.5356 |  |  | HEB 280 | 131 | 280 | 280 | 10.5 | 18 | 24 | 196 | 19270 | 1380 | 6590 | 471 | 12.1 | 7.09 | 2
Fbcy | = | 1.728 | t/cm2 | [7 empty] | F1 | = | 1.392 | t/cm2 |  |  |  |  | HEB 300 | 149 | 300 | 300 | 11 | 19 | 27 | 208 | 25170 | 1680 | 8560 | 571 | 13 | 7.58 | 2
( fbcx / Fbcx ) + ( fbcy / Fbcy ) = |  | 0.63517 | t/cm2 | < | 1 | SAFE |  |  |  |  | F2 | = | 1.392 | t/cm2 | 1.4991 |  |  |  | HEB 320 | 161 | 320 | 300 | 11.5 | 20.5 | 27 | 225 | 30820 | 1930 | 9240 | 616 | 13.8 | 7.57 | 2
[11 empty] | F3 | = | 1.392 | t/cm2 | 15.9205 |  |  |  | HEB 340 | 171 | 340 | 300 | 12 | 21.5 | 27 | 243 | 36660 | 2160 | 9690 | 646 | 14.6 | 7.53 | 2
CHECK SHEAR STRESSES :- | [10 empty] | Fltb2 | = | 1.392 | t/cm2 | F | = | 1.9686 | t/cm2 | HEB 360 | 181 | 360 | 300 | 12.5 | 22.5 | 27 | 261 | 43190 | 2400 | 10140 | 676 | 15.5 | 7.49 | 2
qw | = | 0.11905 | t/cm2 | < | 0.84 | SAFE |  |  | eqn. 2.2 |  | Fltb | = | 1.392 | t/cm2 |  |  |  |  | HEB 400 | 198 | 400 | 300 | 13.5 | 24 | 27 | 298 | 57680 | 2880 | 10820 | 721 | 17.1 | 7.4 | 2
[11 empty] | Fsec | = | 1.536 | t/cm2 |  |  |  |  | HEB 450 | 218 | 450 | 300 | 14 | 26 | 27 | 344 | 79890 | 3550 | 11720 | 781 | 19.1 | 7.33 | 2
CHECK DEFLICTION DUO TO LIVE LOAD :- | [18 empty] | HEB 500 | 239 | 500 | 300 | 14.5 | 28 | 27 | 390 | 107200 | 4290 | 12620 | 842 | 21.2 | 7.27 | 2
WL.L | = | 0.055 | t/m | [7 empty] | simple | [7 empty] | HEB 550 | 254 | 550 | 300 | 15 | 29 | 27 | 438 | 136700 | 4970 | 13080 | 872 | 23.2 | 7.17 | 2
Beam type | = | simple | [8 empty] | continues | [7 empty] | HEB 600 | 270 | 600 | 300 | 15.5 | 30 | 27 | 486 | 171000 | 5700 | 13530 | 902 | 25.2 | 7.08 | 2
δL.L | = | 0.47364 | cm | < | 1.6667 | SAFE |  |  | ECP 132 | [9 empty] | HEB 650 | 286 | 650 | 300 | 16 | 31 | 27 | 534 | 210600 | 6480 | 13980 | 932 | 27.1 | 6.99 | 2
[9 empty] | table(9.1) | [9 empty] | HEB 700 | 306 | 700 | 300 | 17 | 32 | 27 | 582 | 256900 | 7340 | 14440 | 963 | 29 | 6.87 | 2
[19 empty] | HEB 800 | 334 | 800 | 300 | 17.5 | 33 | 30 | 674 | 359100 | 9890 | 14900 | 994 | 32.8 | 6.68 | 2
[19 empty] | HEB 900 | 371 | 900 | 300 | 18.5 | 35 | 30 | 770 | 494100 | 10980 | 15820 | 1050 | 36.5 | 6.53 | 2
[19 empty] | HEB 1000 | 400 | 1000 | 300 | 19 | 36 | 30 | 868 | 644700 | 12890 | 16280 | 1090 | 40.1 | 6.38 | 2
[19 empty] | HEA 100 | 21.2 | 96 | 100 | 5 | 8 | 12 | 56 | 349 | 73 | 134 | 26.8 | 4.06 | 2.51 | 2
[19 empty] | HEA 120 | 25.3 | 114 | 120 | 5 | 8 | 12 | 74 | 606 | 106 | 231 | 38.5 | 4.89 | 3.02 | 2
[19 empty] | HEA 140 | 31.4 | 133 | 140 | 5.5 | 8.5 | 12 | 91 | 1030 | 155 | 389 | 55.6 | 5.73 | 3.52 | 2
[19 empty] | HEA 160 | 38.8 | 152 | 160 | 6 | 9 | 15 | 104 | 1670 | 220 | 616 | 76.9 | 6.57 | 3.98 | 2
[19 empty] | HEA 180 | 45.3 | 171 | 180 | 6 | 9.5 | 15 | 121 | 2510 | 294 | 925 | 103 | 7.45 | 4.52 | 2
[19 empty] | HEA 200 | 53.8 | 190 | 200 | 6.5 | 10 | 18 | 134 | 3690 | 389 | 1340 | 134 | 8.28 | 4.98 | 2
[19 empty] | HEA 220 | 64.3 | 210 | 220 | 7 | 11 | 18 | 152 | 5410 | 515 | 1950 | 178 | 9.17 | 5.51 | 2
[19 empty] | HEA 240 | 76.8 | 230 | 240 | 7.5 | 12 | 21 | 164 | 7760 | 675 | 2770 | 231 | 10.1 | 6 | 2
[19 empty] | HEA 260 | 86.8 | 250 | 260 | 7.5 | 12.5 | 24 | 176 | 10450 | 836 | 3670 | 282 | 11 | 6.5 | 2
[19 empty] | HEA 280 | 97.3 | 270 | 280 | 8 | 13 | 24 | 196 | 13670 | 1010 | 4760 | 340 | 11.9 | 7 | 2
[19 empty] | HEA 300 | 113 | 290 | 300 | 8.5 | 14 | 27 | 208 | 18260 | 1260 | 6310 | 421 | 12.7 | 7.49 | 2
[19 empty] | HEA 320 | 124 | 310 | 300 | 9 | 15.5 | 27 | 224 | 22930 | 1480 | 6990 | 466 | 13.6 | 7.49 | 2
[19 empty] | HEA 340 | 133 | 330 | 300 | 9.5 | 16.5 | 27 | 242 | 27690 | 1680 | 7440 | 496 | 14.4 | 7.46 | 2
[19 empty] | HEA 360 | 143 | 350 | 300 | 10 | 17.5 | 27 | 260 | 33090 | 1890 | 7890 | 526 | 15.2 | 7.43 | 2
[19 empty] | HEA 400 | 159 | 390 | 300 | 11 | 19 | 27 | 298 | 45070 | 2310 | 8560 | 571 | 16.8 | 7.34 | 2
[19 empty] | HEA 450 | 178 | 440 | 300 | 11.5 | 21 | 27 | 344 | 63720 | 2900 | 9470 | 631 | 18.9 | 7.29 | 2
[19 empty] | HEA 500 | 198 | 490 | 300 | 12 | 23 | 27 | 390 | 86970 | 3550 | 10370 | 691 | 21 | 7.24 | 2
[19 empty] | HEA 550 | 212 | 540 | 300 | 12.5 | 24 | 27 | 438 | 100000 | 4150 | 10820 | 721 | 23 | 7.15 | 2
[19 empty] | HEA 600 | 226 | 590 | 300 | 13 | 25 | 27 | 486 | 100000 | 4790 | 11270 | 751 | 25 | 7.05 | 2
[19 empty] | HEA 650 | 242 | 640 | 300 | 13.5 | 26 | 27 | 534 | 200000 | 5470 | 11720 | 782 | 26.9 | 6.97 | 2
[19 empty] | HEA 700 | 260 | 690 | 300 | 14.5 | 27 | 27 | 582 | 200000 | 6240 | 12180 | 812 | 28.8 | 6.84 | 2
[19 empty] | HEA 800 | 286 | 790 | 300 | 15 | 28 | 30 | 674 | 300000 | 7680 | 12640 | 843 | 32.6 | 6.65 | 2
[19 empty] | HEA 900 | 321 | 890 | 300 | 16 | 30 | 30 | 770 | 400000 | 9480 | 13550 | 903 | 36.3 | 6.5 | 2
[19 empty] | HEA 1000 | 347 | 990 | 300 | 16.5 | 31 | 30 | 868 | 600000 | 11190 | 14000 | 934 | 40 | 6.35 | 2

## BUILT UP SECTION
ECG |  |  | Project Name |  |  |  | Job Ref.
Engineering Consultants Group |  |  | CHECKING AND PACKING HALL
Bldg. 2, Block 10, El Sefarat District |  |  | Calc. By | Date | Checked By | Date | Rev.
P.O.Box No. 1167, Cairo 11511, Egypt. |  |  | M.Nour |  |  |  | Sheet No.
SEC. BEAM ID :- | ( SB-1 ) | [7 empty] | Refrences
[5 empty] | Steel grade | St.37 |  |  | ECP
[5 empty] | Fy | = | 2.4 | t/cm2 | P (2)
[5 empty] | Fu | = | 3.6 | t/cm2 | P (2)
1)- APPLIED FORCES :- |  |  |  | Case Combination
Mx | = | 4 | mt | a
My | = | 4 | mt
Q | = | 2.5 | t
2)- CHOISE OF SECTION :-
The section is Built up section
bFLU | = | 250 | mm | The Comprision flange is |  | bFLU
tFLU | = | 18 | mm
hWeb | = | 200 | mm
tWeb | = | 6 | mm | [6 empty] | a |  | St.37 | 2.4 | 3.6
bFLL | = | 250 | mm | [6 empty] | b |  | St.44 | 2.8 | 4.4
tFLL | = | 18 | mm | [8 empty] | St.52 | 3.6 | 5.2
[12 empty] | 6.7778 | bFLU
3)- BEAM DATA :- | [11 empty] | 6.7778 | bFLL
Total length of Beam (L) = |  | 2 | m
Lu of compressin flange = |  | 10 | m
4)- CHECK SECTION :-
PROPERTIES OF SECTION :-
Y | = | 11.8 | cm
A | = | 102 | cm2
Ix | = | 11117.2 | cm4
Iy | = | 4687.86 | cm4
Sx.top | = | 942.1356 | cm3
Sx.bot | = | 942.1356 | cm3
Sy | = | 375.0288 | cm3
CHECK COMPACTNESS :-
dw/tw | = | 33.3333 | Web is | Compact |  |  |  |  | table(2.1a)
C/tf | = | 6.7778 | Flange is | Compact |  |  |  |  | table(2.1c)
The sec is | Compact
CHECK NORMAL STRESSES :-
Cb | = | 1.3 | [6 empty] | table(2.2)
Lumax | = | ( 20.bf ) / (√ fy ) = |  |  | 3.2275 | m | 3.2275 | m | ECP 16
|  | ( 1380.Af ) / ( fy.d ) x Cb = |  |  | 16.8188 | m |  |  | eqn. 2.18 |  | Fltb1 | = | 1.392 | t/cm2 | If | = | 2343.87 | cm4
| Lateral torsional buckling of comp.flange |  |  |  | There is LTB | [5 empty] | Af | = | 47 | cm2 | Rt | = | 7.0618 | cm
Fbcx | = | 1.392 | t/cm2 | [7 empty] | Lu/Rt | = | 141.6062 |  | 61.8223 | 138.3643
Fbcy | = | 1.728 | t/cm2 | [7 empty] | F1 | = | 1.392 | t/cm2
( fbcx / Fbcx ) + ( fbcy / Fbcy ) = |  | 0.92224 | t/cm2 | < | 1 | SAFE |  |  |  |  | F2 | = | 0.7805 | t/cm2 | 0.7805
[11 empty] | F3 | = | 0.77797 | t/cm2 | 0.77797
CHECK SHEAR STRESSES :- | [10 empty] | Fltb2 | = | 0.77797 | t/cm2 | F | = | 1.5946 | t/cm2
qw | = | 0.20833 | t/cm2 | < | 0.84 | SAFE |  |  | eqn. 2.2 |  | Fltb | = | 1.392 | t/cm2
[11 empty] | Fsec | = | 1.536 | t/cm2
CHECK DEFLICTION DUO TO LIVE LOAD :-
WL.L | = | 1.5 | t/m | [7 empty] | simple
Beam type | = | simple | [8 empty] | continues
δL.L | = | 0.013386 | cm | < | 0.66667 | SAFE |  |  | ECP 132
table(9.1)