## After Develop (THI. Version)
ออกแบบพื้นคอนกรีตเสริมเหล็กโดยวิธีหน่วยแรงใช้งาน (วิธีที่ 2 มาตรฐาน วสท. 318-63)*
โครงการ | อาคาร คสล. 5 ชั้น |  |  | หมายเลขพื้น : |  | S1 | วิศวกรโครงสร้าง : |  | สย.9095 |  |  | วันที่ : | 2012-12-12 11:26
1.คุณสมบัติทางกลของวัสดุ | [6 empty] | 5.ตรวจสอบหน่วยแรงดัด | [6 empty] | วิธีที่ 2 ตาราง 9103 สัมประสิทธิ์ของโมเมนต์
| ชั้นคุณภาพ |  | = | SD-30 | [9 empty] | โมเมนต์ | ช่วงสั้น | [5 empty] | ช่วงยาวสำหรับ m ทุกค่า | Table of Interpolate | [11 empty] | Table of Interpolate
| ขนาดเหล็ก |  | = | 10 |  | มม. |  | M (max.) |  | = | 501.76 |  | กก-ม. |  | ค่าต่าง ๆ ของ m | [6 empty] | Negative Moment Coefficient for Continuous Side at Short Side | [5 empty] | Negative Moment Coefficient for Discontinuous Side at Short Side | [5 empty] | Positive Moment Coefficient for Middle Span at Short Side
| fy |  | = | 3000 |  | กก/ซม2 |  | k |  | = | 0.35065 |  |  |  | 1 | 0.9 | 0.8 | 0.7 | 0.6 | 0.5 และต่ำกว่า
| fc' |  | = | 200 |  | กก/ซม2 |  | j |  | = | 0.88312 | [10 empty] | m | CASE1 | CASE2 | CASE3 | CASE4 | CASE5 | m | CASE1 | CASE2 | CASE3 | CASE4 | CASE5 | m | CASE1 | CASE2 | CASE3 | CASE4 | CASE5
| Es |  | = | 2040000 |  | กก/ซม2 |  | R |  | = | 13.93 |  | กก/ซม2 | กรณีที่ 1 ช่วงพื้นภายใน | [7 empty] | 0.5 | 0.083 | 0.085 | 0.09 | 0.098 | 0 | 0.5 | 0 | 0.042 | 0.045 | 0.049 | 0.055 | 0.5 | 0.062 | 0.064 | 0.068 | 0.074 | 0.083
| ระยะหุ้มคอนกรีต |  | = | 2.5 |  | cm | ความหนาพื้นประสิทธิผล |  |  | = | 6.0017 |  | ซม. | โมเมนต์ลบ - ที่ด้านซึ่งต่อเนื่องกัน | 0.033 | 0.04 | 0.048 | 0.055 | 0.063 | 0.083 | 0.033 | 0.51 | 0.081 | 0.0834 | 0.0888 | 0.0972 | 0 | 0.51 | 0 | 0.0413 | 0.0444 | 0.0486 | 0.0548 | 0.51 | 0.06 | 0.0624 | 0.0668 | 0.0732 | 0
[7 empty] | ความหนาพื้นจริง |  |  | = | 7 |  | ซม. | - ที่ด้านซึ่งไม่ต่อเนื่องกัน | - | - | - | - | - | - | 0 | 0.52 | 0.079 | 0.0818 | 0.0876 | 0.0964 | 0 | 0.52 | 0 | 0.0406 | 0.0438 | 0.0482 | 0.0546 | 0.52 | 0.058 | 0.0608 | 0.0656 | 0.0724 | 0
2.ข้อมูลเบื้องต้น | [6 empty] | เลือกใช้ความหนาพื้น |  |  | = | 7 |  | ซม. | โมเมนต์บวกที่กึ่งกลางช่วง | 0.025 | 0.03 | 0.036 | 0.041 | 0.047 | 0.062 | 0.025 | 0.53 | 0.077 | 0.0802 | 0.0864 | 0.0956 | 0 | 0.53 | 0 | 0.0399 | 0.0432 | 0.0478 | 0.0544 | 0.53 | 0.056 | 0.0592 | 0.0644 | 0.0716 | 0
| กรณีพื้นประเภท |  | = | 3 |  |  | ความหนาพื้นด้านสั้น |  |  | = | 7 |  | ซม. | กรณีที่ 2 ไม่ต่อเนื่องกันด้านเดียว | [7 empty] | 0.54 | 0.075 | 0.0786 | 0.0852 | 0.0948 | 0 | 0.54 | 0 | 0.0392 | 0.0426 | 0.0474 | 0.0542 | 0.54 | 0.054 | 0.0576 | 0.0632 | 0.0708 | 0
| ความกว้างพื้น |  | = | 4 |  | ม. | ความหนาพื้นด้านยาว |  |  | = | 6 |  | ซม. | โมเมนต์ลบ - ที่ด้านซึ่งต่อเนื่องกัน | 0.041 | 0.048 | 0.055 | 0.062 | 0.069 | 0.085 | 0.041 | 0.55 | 0.073 | 0.077 | 0.084 | 0.094 | 0 | 0.55 | 0 | 0.0385 | 0.042 | 0.047 | 0.054 | 0.55 | 0.052 | 0.056 | 0.062 | 0.07 | 0
| ความยาวพื้น |  | = | 5 |  | ม. | [7 empty] | - ที่ด้านซึ่งไม่ต่อเนื่องกัน | 0.021 | 0.024 | 0.027 | 0.031 | 0.035 | 0.042 | 0.021 | 0.56 | 0.071 | 0.0754 | 0.0828 | 0.0932 | 0 | 0.56 | 0 | 0.0378 | 0.0414 | 0.0466 | 0.0538 | 0.56 | 0.05 | 0.0544 | 0.0608 | 0.0692 | 0
| m = S/L |  | = | 0.8 |  |  |  | ขนานด้านสั้น |  |  | ขนานด้านยาว |  |  | โมเมนต์บวกที่กึ่งกลางช่วง | 0.031 | 0.036 | 0.041 | 0.047 | 0.052 | 0.064 | 0.031 | 0.57 | 0.069 | 0.0738 | 0.0816 | 0.0924 | 0 | 0.57 | 0 | 0.0371 | 0.0408 | 0.0462 | 0.0536 | 0.57 | 0.048 | 0.0528 | 0.0596 | 0.0684 | 0
| ความหนาพื้นต่ำสุด |  | = | 10 |  | ซม. |  | M-(disc.) | M+(span) | M-(cont.) | M-(disc.) | M+(span) | M-(cont.) | กรณีที่ 3 ไม่ต่อเนื่องกันสองด้าน | [7 empty] | 0.58 | 0.067 | 0.0722 | 0.0804 | 0.0916 | 0 | 0.58 | 0 | 0.0364 | 0.0402 | 0.0458 | 0.0534 | 0.58 | 0.046 | 0.0512 | 0.0584 | 0.0676 | 0
| เลือกความหนาพื้น |  | = | 10 |  | ซม. | ส.ป.ส. โมเมนต์ดัด | 0.032 | 0.048 | 0.064 | 0.025 | 0.037 | 0.049 | โมเมนต์ลบ - ที่ด้านซึ่งต่อเนื่องกัน | 0.049 | 0.057 | 0.064 | 0.071 | 0.078 | 0.09 | 0.049 | 0.59 | 0.065 | 0.0706 | 0.0792 | 0.0908 | 0 | 0.59 | 0 | 0.0357 | 0.0396 | 0.0454 | 0.0532 | 0.59 | 0.044 | 0.0496 | 0.0572 | 0.0668 | 0
[7 empty] | โมเมนต์ดัด (kg-m/m.) | 250.88 | 376.32 | 501.76 | 196 | 290.08 | 384.16 | - ที่ด้านซึ่งไม่ต่อเนื่องกัน | 0.025 | 0.028 | 0.032 | 0.036 | 0.039 | 0.045 | 0.025 | 0.6 | 0.063 | 0.069 | 0.078 | 0.09 | 0 | 0.6 | 0 | 0.035 | 0.039 | 0.045 | 0.053 | 0.6 | 0.047 | 0.052 | 0.059 | 0.068 | 0.08
3.ข้อมูลน้ำหนักบรรทุก | [6 empty] | As=M/Fs*j*d (cm2/m).-Main | 2.7056 | 4.0584 | 5.4111 | 2.466 | 3.6497 | 4.8334 | โมเมนต์บวกที่กึ่งกลางช่วง | 0.037 | 0.043 | 0.048 | 0.054 | 0.059 | 0.068 | 0.037 | 0.61 | 0.0622 | 0.0683 | 0.0773 | 0.0892 | 0 | 0.61 | 0 | 0.0346 | 0.0387 | 0.0446 | 0.0524 | 0.61 | 0.0462 | 0.0513 | 0.0583 | 0.0672 | 0
| น้ำหนักพื้น |  | = | 240 |  | กก/ม2 | As(cm2/m.)-Temperature Bar | 1.4 | 1.4 | 1.4 | 1.2 | 1.2 | 1.2 | กรณีที่ 4 ไม่ต่อเนื่องกันสามด้าน | [7 empty] | 0.62 | 0.0614 | 0.0676 | 0.0766 | 0.0884 | 0 | 0.62 | 0 | 0.0342 | 0.0384 | 0.0442 | 0.0518 | 0.62 | 0.0454 | 0.0506 | 0.0576 | 0.0664 | 0
| น้ำหนักวัสดุตกแต่ง |  | = | 50 |  | กก/ม2 | [7 empty] | โมเมนต์ลบ - ที่ด้านซึ่งต่อเนื่องกัน | 0.058 | 0.066 | 0.074 | 0.082 | 0.09 | 0.098 | 0.058 | 0.63 | 0.0606 | 0.0669 | 0.0759 | 0.0876 | 0 | 0.63 | 0 | 0.0338 | 0.0381 | 0.0438 | 0.0512 | 0.63 | 0.0446 | 0.0499 | 0.0569 | 0.0656 | 0
| Super Imposed |  | = | 0 |  | กก/ม2 | As Mid./strip (cm2) Requir | 6.7639 | 10.1459 | 13.5278 | 4.932 | 7.2994 | 9.6668 | - ที่ด้านซึ่งไม่ต่อเนื่องกัน | 0.029 | 0.033 | 0.037 | 0.041 | 0.045 | 0.049 | 0.029 | 0.64 | 0.0598 | 0.0662 | 0.0752 | 0.0868 | 0 | 0.64 | 0 | 0.0334 | 0.0378 | 0.0434 | 0.0506 | 0.64 | 0.0438 | 0.0492 | 0.0562 | 0.0648 | 0
| น้ำหนักจร |  | = | 200 |  | กก/ม2 | At => As Middle./ strip | ขนานด้านสั้น |  |  | ขนานด้านยาว |  |  | โมเมนต์บวกที่กึ่งกลางช่วง | 0.044 | 0.05 | 0.056 | 0.062 | 0.068 | 0.074 | 0.044 | 0.65 | 0.059 | 0.0655 | 0.0745 | 0.086 | 0 | 0.65 | 0 | 0.033 | 0.0375 | 0.043 | 0.05 | 0.65 | 0.043 | 0.0485 | 0.0555 | 0.064 | 0
| รวมน้ำหนักบรรทุกคงที่ |  | = | 290 |  | กก/ม2 | ใช้ | 9 | 13 | 18 | 7 | 10 | 13 | กรณีที่ 5 ไม่ต่อเนื่องกันทั้งสี่ด้าน | [7 empty] | 0.66 | 0.0582 | 0.0648 | 0.0738 | 0.0852 | 0 | 0.66 | 0 | 0.0326 | 0.0372 | 0.0426 | 0.0494 | 0.66 | 0.0422 | 0.0478 | 0.0548 | 0.0632 | 0 | bar: 0.029
|  | W | = | 490 |  | กก/ม2 | [7 empty] | โมเมนต์ลบ - ที่ด้านซึ่งต่อเนื่องกัน | - | - | - | - | - | - | 0 | 0.67 | 0.0574 | 0.0641 | 0.0731 | 0.0844 | 0 | 0.67 | 0 | 0.0322 | 0.0369 | 0.0422 | 0.0488 | 0.67 | 0.0414 | 0.0471 | 0.0541 | 0.0624 | 0
[7 empty] | As Half col /strip (cm2) | 2.2546 | 3.382 | 4.5093 | 1.644 | 2.4331 | 3.2223 | - ที่ด้านซึ่งไม่ต่อเนื่องกัน | 0.033 | 0.038 | 0.043 | 0.047 | 0.053 | 0.055 | 0.033 | 0.68 | 0.0566 | 0.0634 | 0.0724 | 0.0836 | 0 | 0.68 | 0 | 0.0318 | 0.0366 | 0.0418 | 0.0482 | 0.68 | 0.0406 | 0.0464 | 0.0534 | 0.0616 | 0
4.Parameters | [6 empty] | At => As Half col./ strip | ขนานด้านสั้น |  |  | ขนานด้านยาว |  |  | โมเมนต์บวกที่กึ่งกลางช่วง | 0.05 | 0.057 | 0.064 | 0.072 | 0.08 | 0.083 | 0.05 | 0.69 | 0.0558 | 0.0627 | 0.0717 | 0.0828 | 0 | 0.69 | 0 | 0.0314 | 0.0363 | 0.0414 | 0.0476 | 0.69 | 0.0398 | 0.0457 | 0.0527 | 0.0608 | 0
| ตัวคูณลด |  | = | 0.45 |  |  | ใช้ | 3 | 5 | 6 | 3 | 4 | 5 | [8 empty] | 0.7 | 0.055 | 0.062 | 0.071 | 0.082 | 0 | 0.7 | 0 | 0.031 | 0.036 | 0.041 | 0.047 | 0.7 | 0.041 | 0.047 | 0.054 | 0.062 | 0.072
| fc |  | = | 90 |  | กก/ม2 | [15 empty] | 0.71 | 0.0543 | 0.0613 | 0.0703 | 0.0812 | 0 | 0.71 | 0 | 0.0306 | 0.0356 | 0.0406 | 0.0466 | 0.71 | 0.0403 | 0.0463 | 0.0533 | 0.0612 | 0
| fs |  | = | 1500 |  | กก/ม2 | [15 empty] | 0.72 | 0.0536 | 0.0606 | 0.0696 | 0.0804 | 0 | 0.72 | 0 | 0.0302 | 0.0352 | 0.0402 | 0.0462 | 0.72 | 0.0396 | 0.0456 | 0.0526 | 0.0604 | 0
| Ec |  | = | 213829.0906 |  | กก/ม2 | 5.ตรวจสอบหน่วยแรงเฉือน | [14 empty] | 0.73 | 0.0529 | 0.0599 | 0.0689 | 0.0796 | 0 | 0.73 | 0 | 0.0298 | 0.0348 | 0.0398 | 0.0458 | 0.73 | 0.0389 | 0.0449 | 0.0519 | 0.0596 | 0
| n |  | = | 9 |  |  |  | Vc |  | = | 2665.7926 |  | กก/ม. |  | 0.033: No.; 0.037: Dia.; 0.041: Area | 0.74 | 0.0522 | 0.0592 | 0.0682 | 0.0788 | 0 | 0.74 | 0 | 0.0294 | 0.0344 | 0.0394 | 0.0454 | 0.74 | 0.0382 | 0.0442 | 0.0512 | 0.0588 | 0
[8 empty] | V(avg.) |  | = | 563.5 |  | กก/ม. |  | 0.033: 1; 0.037: 6; 0.041: 0.28274 | 0.75 | 0.0515 | 0.0585 | 0.0675 | 0.078 | 0 | 0.75 | 0 | 0.029 | 0.034 | 0.039 | 0.045 | 0.75 | 0.0375 | 0.0435 | 0.0505 | 0.058 | 0
| ทดลองเลือกขนาดเหล็ก | [6 empty] | Vc |  | > | V | O.K. |  |  | 0.033: 2; 0.037: 9; 0.041: 0.63617 | 0.76 | 0.0508 | 0.0578 | 0.0668 | 0.0772 | 0 | 0.76 | 0 | 0.0286 | 0.0336 | 0.0386 | 0.0446 | 0.76 | 0.0368 | 0.0428 | 0.0498 | 0.0572 | 0
| ด้านสั้น | ใช้ DB/RB | = | 10 |  | มม. | [8 empty] | 0.033: 3; 0.037: 10; 0.041: 0.7854 | 0.77 | 0.0501 | 0.0571 | 0.0661 | 0.0764 | 0 | 0.77 | 0 | 0.0282 | 0.0332 | 0.0382 | 0.0442 | 0.77 | 0.0361 | 0.0421 | 0.0491 | 0.0564 | 0
| ด้านยาว | ใช้ DB/RB | = | 10 |  | มม. | 6. รายละเอียดการเสริมเหล็ก | [7 empty] | 0.033: 4; 0.037: 12; 0.041: 1.131 | 0.78 | 0.0494 | 0.0564 | 0.0654 | 0.0756 | 0 | 0.78 | 0 | 0.0278 | 0.0328 | 0.0378 | 0.0438 | 0.78 | 0.0354 | 0.0414 | 0.0484 | 0.0556 | 0
[15 empty] | 0.033: 5; 0.037: 15; 0.041: 1.7671 | 0.79 | 0.0487 | 0.0557 | 0.0647 | 0.0748 | 0 | 0.79 | 0 | 0.0274 | 0.0324 | 0.0374 | 0.0434 | 0.79 | 0.0347 | 0.0407 | 0.0477 | 0.0548 | 0
| 1.25 | 2.5 |  | 1.25 | [10 empty] | 0.033: 6; 0.037: 16; 0.041: 2.0106 | 0.8 | 0.048 | 0.055 | 0.064 | 0.074 | 0 | 0.8 | 0 | 0.027 | 0.032 | 0.037 | 0.043 | 0.8 | 0.036 | 0.041 | 0.048 | 0.056 | 0.064
| 0.41667 | @ | 0.27778 | [11 empty] | 0.033: 7; 0.037: 19; 0.041: 2.8353 | 0.81 | 0.0472 | 0.0543 | 0.0633 | 0.0732 | 0 | 0.81 | 0 | 0.0267 | 0.0316 | 0.0366 | 0.0425 | 0.81 | 0.0352 | 0.0403 | 0.0473 | 0.0552 | 0
[15 empty] | 0.033: 8; 0.037: 20; 0.041: 3.1416 | 0.82 | 0.0464 | 0.0536 | 0.0626 | 0.0724 | 0 | 0.82 | 0 | 0.0264 | 0.0312 | 0.0362 | 0.042 | 0.82 | 0.0344 | 0.0396 | 0.0466 | 0.0544 | 0
[15 empty] | 0.033: 9; 0.037: 25; 0.041: 4.9087 | 0.83 | 0.0456 | 0.0529 | 0.0619 | 0.0716 | 0 | 0.83 | 0 | 0.0261 | 0.0308 | 0.0358 | 0.0415 | 0.83 | 0.0336 | 0.0389 | 0.0459 | 0.0536 | 0
ขนาน | 0.25 | @ | 0.19231 |  | 4 | m. | [8 empty] | 0.033: 10; 0.037: 28; 0.041: 6.1575 | 0.84 | 0.0448 | 0.0522 | 0.0612 | 0.0708 | 0 | 0.84 | 0 | 0.0258 | 0.0304 | 0.0354 | 0.041 | 0.84 | 0.0328 | 0.0382 | 0.0452 | 0.0528 | 0
ด้านสั้น | [14 empty] | 0.033: 11; 0.037: 32; 0.041: 8.0425 | 0.85 | 0.044 | 0.0515 | 0.0605 | 0.07 | 0 | 0.85 | 0 | 0.0255 | 0.03 | 0.035 | 0.0405 | 0.85 | 0.032 | 0.0375 | 0.0445 | 0.052 | 0
[22 empty] | 0.86 | 0.0432 | 0.0508 | 0.0598 | 0.0692 | 0 | 0.86 | 0 | 0.0252 | 0.0296 | 0.0346 | 0.04 | 0.86 | 0.0312 | 0.0368 | 0.0438 | 0.0512 | 0
| 0.20833 | @ | 0.13889 | [11 empty] | 0.033: 4; 0.037: 3 | 0.87 | 0.0424 | 0.0501 | 0.0591 | 0.0684 | 0 | 0.87 | 0 | 0.0249 | 0.0292 | 0.0342 | 0.0395 | 0.87 | 0.0304 | 0.0361 | 0.0431 | 0.0504 | 0
[15 empty] | 0.033: 3 | 0.88 | 0.0416 | 0.0494 | 0.0584 | 0.0676 | 0 | 0.88 | 0 | 0.0246 | 0.0288 | 0.0338 | 0.039 | 0.88 | 0.0296 | 0.0354 | 0.0424 | 0.0496 | 0
|  | ด้านยาว = | 5 | ม. | [10 empty] | 0.041: 10 | 0.89 | 0.0408 | 0.0487 | 0.0577 | 0.0668 | 0 | 0.89 | 0 | 0.0243 | 0.0284 | 0.0334 | 0.0385 | 0.89 | 0.0288 | 0.0347 | 0.0417 | 0.0488 | 0
| 1.25 | 2.5 |  | 1.25 | [10 empty] | 0.037: 10 | 0.9 | 0.04 | 0.048 | 0.057 | 0.066 | 0 | 0.9 | 0 | 0.024 | 0.028 | 0.033 | 0.038 | 0.9 | 0.03 | 0.036 | 0.043 | 0.05 | 0.057
[22 empty] | 0.91 | 0.0393 | 0.0473 | 0.0562 | 0.0652 | 0 | 0.91 | 0 | 0.0237 | 0.0277 | 0.0326 | 0.0375 | 0.91 | 0.0293 | 0.0353 | 0.0422 | 0.0492 | 0
| 0.33333 | @ | 0.25 | 0.2 | 1 | [16 empty] | 0.92 | 0.0386 | 0.0466 | 0.0554 | 0.0644 | 0 | 0.92 | 0 | 0.0234 | 0.0274 | 0.0322 | 0.037 | 0.92 | 0.0286 | 0.0346 | 0.0414 | 0.0484 | 0
[22 empty] | 0.93 | 0.0379 | 0.0459 | 0.0546 | 0.0636 | 0 | 0.93 | 0 | 0.0231 | 0.0271 | 0.0318 | 0.0365 | 0.93 | 0.0279 | 0.0339 | 0.0406 | 0.0476 | 0
[5 empty] | 2 | [16 empty] | 0.94 | 0.0372 | 0.0452 | 0.0538 | 0.0628 | 0 | 0.94 | 0 | 0.0228 | 0.0268 | 0.0314 | 0.036 | 0.94 | 0.0272 | 0.0332 | 0.0398 | 0.0468 | 0
ด้านสั้น | 0.28571 | @ | 0.2 | 0.15385 | [17 empty] | 0.95 | 0.0365 | 0.0445 | 0.053 | 0.062 | 0 | 0.95 | 0 | 0.0225 | 0.0265 | 0.031 | 0.0355 | 0.95 | 0.0265 | 0.0325 | 0.039 | 0.046 | 0
[22 empty] | 0.96 | 0.0358 | 0.0438 | 0.0522 | 0.0612 | 0 | 0.96 | 0 | 0.0222 | 0.0262 | 0.0306 | 0.035 | 0.96 | 0.0258 | 0.0318 | 0.0382 | 0.0452 | 0
[22 empty] | 0.97 | 0.0351 | 0.0431 | 0.0514 | 0.0604 | 0 | 0.97 | 0 | 0.0219 | 0.0259 | 0.0302 | 0.0345 | 0.97 | 0.0251 | 0.0311 | 0.0374 | 0.0444 | 0
| 0.33333 | @ | 0.25 | 0.2 | 1 | [16 empty] | 0.98 | 0.0344 | 0.0424 | 0.0506 | 0.0596 | 0 | 0.98 | 0 | 0.0216 | 0.0256 | 0.0298 | 0.034 | 0.98 | 0.0244 | 0.0304 | 0.0366 | 0.0436 | 0
[22 empty] | 0.99 | 0.0337 | 0.0417 | 0.0498 | 0.0588 | 0 | 0.99 | 0 | 0.0213 | 0.0253 | 0.0294 | 0.0335 | 0.99 | 0.0237 | 0.0297 | 0.0358 | 0.0428 | 0
| ขนานด้านยาว | [20 empty] | 1 | 0.033 | 0.041 | 0.049 | 0.058 | 0 | 1 | 0 | 0.021 | 0.025 | 0.029 | 0.033 | 1 | 0.025 | 0.031 | 0.037 | 0.044 | 0.05
แปลนแสดงการเสริมเหล็กในพื้น
*อ้างอิงจาก ตัวอย่างที่ 6.2 การออกแบบโครงสร้างคอนกรีตเสริมเหล็ก (โดยวิธีหน่วยแรงใช้งาน) ของ ศ.ดร. วินิต ช่อวิเชียร พิมพ์ครั้งที่ 1 พ.ศ. 2542 หน้า 162 | [21 empty] | 0.8 | 0.048 | 0.055 | 0.064 | 0.074 | 0 | 0.8 | 0 | 0.027 | 0.032 | 0.037 | 0.043 | 0.8 | 0.036 | 0.041 | 0.048 | 0.056 | 0.064
มม.
, จำนวน
มม.
,จำนวน
สงกรานต์ ปัญญามูล

## After Develop (ENG. Version)
RC. Design Two-way Slabs (Method 2 of A.C.I 318-63)*
Project : | th 5 Building Design |  |  | Slab Number : |  | S1 | Engineer : |  |  |  |  | Date : | 2012-12-12 11:26
1.Material Properties | [6 empty] | 5.Flexural Reinforcement | [6 empty] | วิธีที่ 2 ตาราง 9103 สัมประสิทธิ์ของโมเมนต์
| Steel Grade |  | = | SD-30 | [9 empty] | โมเมนต์ | ช่วงสั้น | [5 empty] | ช่วงยาวสำหรับ m ทุกค่า | Table of Interpolate | [11 empty] | Table of Interpolate
| Bar size |  | = | 10 |  | mm |  | M (max.) |  | = | 431.2 |  | kg-m |  | ค่าต่าง ๆ ของ m | [6 empty] | Negative Moment Coefficient for Continuous Side at Short Side | [5 empty] | Negative Moment Coefficient for Discontinuous Side at Short Side | [5 empty] | Positive Moment Coefficient for Middle Span at Short Side
| fy |  | = | 3000 |  | ksc |  | k |  | = | 0.35065 |  |  |  | 1 | 0.9 | 0.8 | 0.7 | 0.6 | 0.5 และต่ำกว่า
| fc' |  | = | 200 |  | ksc |  | j |  | = | 0.88312 | [10 empty] | m | CASE1 | CASE2 | CASE3 | CASE4 | CASE5 | m | CASE1 | CASE2 | CASE3 | CASE4 | CASE5 | m | CASE1 | CASE2 | CASE3 | CASE4 | CASE5
| Es |  | = | 2040000 |  | ksc |  | R |  | = | 13.93 |  | ksc. | กรณีที่ 1 ช่วงพื้นภายใน | [7 empty] | 0.5 | 0.083 | 0.085 | 0.09 | 0.098 | 0 | 0.5 | 0 | 0.042 | 0.045 | 0.049 | 0.055 | 0.5 | 0.062 | 0.064 | 0.068 | 0.074 | 0.083
| covering |  | = | 2.5 |  | cm | Requirment effective depth |  |  | = | 5.5637 |  | cm. | โมเมนต์ลบ - ที่ด้านซึ่งต่อเนื่องกัน | 0.033 | 0.04 | 0.048 | 0.055 | 0.063 | 0.083 | 0.033 | 0.51 | 0.081 | 0.0834 | 0.0888 | 0.0972 | 0 | 0.51 | 0 | 0.0413 | 0.0444 | 0.0486 | 0.0548 | 0.51 | 0.06 | 0.0624 | 0.0668 | 0.0732 | 0
[7 empty] | Actual depth |  |  | = | 7 |  | cm. | - ที่ด้านซึ่งไม่ต่อเนื่องกัน | - | - | - | - | - | - | 0 | 0.52 | 0.079 | 0.0818 | 0.0876 | 0.0964 | 0 | 0.52 | 0 | 0.0406 | 0.0438 | 0.0482 | 0.0546 | 0.52 | 0.058 | 0.0608 | 0.0656 | 0.0724 | 0
2.Slab Data | [6 empty] | Use depth |  |  | = | 7 |  | cm. | โมเมนต์บวกที่กึ่งกลางช่วง | 0.025 | 0.03 | 0.036 | 0.041 | 0.047 | 0.062 | 0.025 | 0.53 | 0.077 | 0.0802 | 0.0864 | 0.0956 | 0 | 0.53 | 0 | 0.0399 | 0.0432 | 0.0478 | 0.0544 | 0.53 | 0.056 | 0.0592 | 0.0644 | 0.0716 | 0
| Case slab |  | = | 2 |  |  | There fore Depth short |  |  | = | 7 |  | cm. | กรณีที่ 2 ไม่ต่อเนื่องกันด้านเดียว | [7 empty] | 0.54 | 0.075 | 0.0786 | 0.0852 | 0.0948 | 0 | 0.54 | 0 | 0.0392 | 0.0426 | 0.0474 | 0.0542 | 0.54 | 0.054 | 0.0576 | 0.0632 | 0.0708 | 0
| short span "S" |  | = | 4 |  | m | Depth Long |  |  | = | 6 |  | cm. | โมเมนต์ลบ - ที่ด้านซึ่งต่อเนื่องกัน | 0.041 | 0.048 | 0.055 | 0.062 | 0.069 | 0.085 | 0.041 | 0.55 | 0.073 | 0.077 | 0.084 | 0.094 | 0 | 0.55 | 0 | 0.0385 | 0.042 | 0.047 | 0.054 | 0.55 | 0.052 | 0.056 | 0.062 | 0.07 | 0
| long span "L" |  | = | 5 |  | m | [7 empty] | - ที่ด้านซึ่งไม่ต่อเนื่องกัน | 0.021 | 0.024 | 0.027 | 0.031 | 0.035 | 0.042 | 0.021 | 0.56 | 0.071 | 0.0754 | 0.0828 | 0.0932 | 0 | 0.56 | 0 | 0.0378 | 0.0414 | 0.0466 | 0.0538 | 0.56 | 0.05 | 0.0544 | 0.0608 | 0.0692 | 0
| m = S/L |  | = | 0.8 |  |  |  | Short/Parallel span |  |  | Long/Parallel span |  |  | โมเมนต์บวกที่กึ่งกลางช่วง | 0.031 | 0.036 | 0.041 | 0.047 | 0.052 | 0.064 | 0.031 | 0.57 | 0.069 | 0.0738 | 0.0816 | 0.0924 | 0 | 0.57 | 0 | 0.0371 | 0.0408 | 0.0462 | 0.0536 | 0.57 | 0.048 | 0.0528 | 0.0596 | 0.0684 | 0
| Req. minimum Thickness |  | = | 10 |  | cm |  | M-(disc.) | M+(span) | M-(cont.) | M-(disc.) | M+(span) | M-(cont.) | กรณีที่ 3 ไม่ต่อเนื่องกันสองด้าน | [7 empty] | 0.58 | 0.067 | 0.0722 | 0.0804 | 0.0916 | 0 | 0.58 | 0 | 0.0364 | 0.0402 | 0.0458 | 0.0534 | 0.58 | 0.046 | 0.0512 | 0.0584 | 0.0676 | 0
| Use thickness of slab |  | = | 10 |  | cm | Coefficient Moment | 0.027 | 0.041 | 0.055 | 0.021 | 0.031 | 0.041 | โมเมนต์ลบ - ที่ด้านซึ่งต่อเนื่องกัน | 0.049 | 0.057 | 0.064 | 0.071 | 0.078 | 0.09 | 0.049 | 0.59 | 0.065 | 0.0706 | 0.0792 | 0.0908 | 0 | 0.59 | 0 | 0.0357 | 0.0396 | 0.0454 | 0.0532 | 0.59 | 0.044 | 0.0496 | 0.0572 | 0.0668 | 0
[7 empty] | Moment (kg-m/m.) | 211.68 | 321.44 | 431.2 | 164.64 | 243.04 | 321.44 | - ที่ด้านซึ่งไม่ต่อเนื่องกัน | 0.025 | 0.028 | 0.032 | 0.036 | 0.039 | 0.045 | 0.025 | 0.6 | 0.063 | 0.069 | 0.078 | 0.09 | 0 | 0.6 | 0 | 0.035 | 0.039 | 0.045 | 0.053 | 0.6 | 0.047 | 0.052 | 0.059 | 0.068 | 0.08
3.Loadind Data | [6 empty] | As=M/Fs*j*d (cm2/m).-Main | 2.2828 | 3.4665 | 4.6502 | 2.0715 | 3.0579 | 4.0443 | โมเมนต์บวกที่กึ่งกลางช่วง | 0.037 | 0.043 | 0.048 | 0.054 | 0.059 | 0.068 | 0.037 | 0.61 | 0.0622 | 0.0683 | 0.0773 | 0.0892 | 0 | 0.61 | 0 | 0.0346 | 0.0387 | 0.0446 | 0.0524 | 0.61 | 0.0462 | 0.0513 | 0.0583 | 0.0672 | 0
| Dead Load of slab |  | = | 240 |  | kg/m2 | As(cm2/m.)-Temperature Bar | 1.4 | 1.4 | 1.4 | 1.2 | 1.2 | 1.2 | กรณีที่ 4 ไม่ต่อเนื่องกันสามด้าน | [7 empty] | 0.62 | 0.0614 | 0.0676 | 0.0766 | 0.0884 | 0 | 0.62 | 0 | 0.0342 | 0.0384 | 0.0442 | 0.0518 | 0.62 | 0.0454 | 0.0506 | 0.0576 | 0.0664 | 0
| Finishing Load |  | = | 50 |  | kg/m2 | [7 empty] | โมเมนต์ลบ - ที่ด้านซึ่งต่อเนื่องกัน | 0.058 | 0.066 | 0.074 | 0.082 | 0.09 | 0.098 | 0.058 | 0.63 | 0.0606 | 0.0669 | 0.0759 | 0.0876 | 0 | 0.63 | 0 | 0.0338 | 0.0381 | 0.0438 | 0.0512 | 0.63 | 0.0446 | 0.0499 | 0.0569 | 0.0656 | 0
| Super Imposed |  | = | 0 |  | kg/m2 | As Mid./strip (cm2) Requir | 5.7071 | 8.6663 | 11.6255 | 4.1429 | 6.1157 | 8.0885 | - ที่ด้านซึ่งไม่ต่อเนื่องกัน | 0.029 | 0.033 | 0.037 | 0.041 | 0.045 | 0.049 | 0.029 | 0.64 | 0.0598 | 0.0662 | 0.0752 | 0.0868 | 0 | 0.64 | 0 | 0.0334 | 0.0378 | 0.0434 | 0.0506 | 0.64 | 0.0438 | 0.0492 | 0.0562 | 0.0648 | 0
| Live Load |  | = | 200 |  | kg/m2 | At => As Middle./ strip | Short/Parallel span |  |  | Long/Parallel span |  |  | โมเมนต์บวกที่กึ่งกลางช่วง | 0.044 | 0.05 | 0.056 | 0.062 | 0.068 | 0.074 | 0.044 | 0.65 | 0.059 | 0.0655 | 0.0745 | 0.086 | 0 | 0.65 | 0 | 0.033 | 0.0375 | 0.043 | 0.05 | 0.65 | 0.043 | 0.0485 | 0.0555 | 0.064 | 0
| Total Dead Load |  | = | 290 |  | kg/m2 | USE | 8 | 12 | 15 | 6 | 8 | 11 | กรณีที่ 5 ไม่ต่อเนื่องกันทั้งสี่ด้าน | [7 empty] | 0.66 | 0.0582 | 0.0648 | 0.0738 | 0.0852 | 0 | 0.66 | 0 | 0.0326 | 0.0372 | 0.0426 | 0.0494 | 0.66 | 0.0422 | 0.0478 | 0.0548 | 0.0632 | 0 | bar: 0.029
|  | W | = | 490 |  | kg/m2 | [7 empty] | โมเมนต์ลบ - ที่ด้านซึ่งต่อเนื่องกัน | - | - | - | - | - | - | 0 | 0.67 | 0.0574 | 0.0641 | 0.0731 | 0.0844 | 0 | 0.67 | 0 | 0.0322 | 0.0369 | 0.0422 | 0.0488 | 0.67 | 0.0414 | 0.0471 | 0.0541 | 0.0624 | 0
[7 empty] | As Half col /strip (cm2) | 1.9024 | 2.8888 | 3.8752 | 1.381 | 2.0386 | 2.6962 | - ที่ด้านซึ่งไม่ต่อเนื่องกัน | 0.033 | 0.038 | 0.043 | 0.047 | 0.053 | 0.055 | 0.033 | 0.68 | 0.0566 | 0.0634 | 0.0724 | 0.0836 | 0 | 0.68 | 0 | 0.0318 | 0.0366 | 0.0418 | 0.0482 | 0.68 | 0.0406 | 0.0464 | 0.0534 | 0.0616 | 0
4.Parameters | [6 empty] | At => As Half col./ strip | Short/Parallel span |  |  | Long/Parallel span |  |  | โมเมนต์บวกที่กึ่งกลางช่วง | 0.05 | 0.057 | 0.064 | 0.072 | 0.08 | 0.083 | 0.05 | 0.69 | 0.0558 | 0.0627 | 0.0717 | 0.0828 | 0 | 0.69 | 0 | 0.0314 | 0.0363 | 0.0414 | 0.0476 | 0.69 | 0.0398 | 0.0457 | 0.0527 | 0.0608 | 0
| Concrete Factor |  | = | 0.45 |  |  | USE | 3 | 4 | 5 | 2 | 3 | 4 | [8 empty] | 0.7 | 0.055 | 0.062 | 0.071 | 0.082 | 0 | 0.7 | 0 | 0.031 | 0.036 | 0.041 | 0.047 | 0.7 | 0.041 | 0.047 | 0.054 | 0.062 | 0.072
| fc |  | = | 90 |  | ksc | [15 empty] | 0.71 | 0.0543 | 0.0613 | 0.0703 | 0.0812 | 0 | 0.71 | 0 | 0.0306 | 0.0356 | 0.0406 | 0.0466 | 0.71 | 0.0403 | 0.0463 | 0.0533 | 0.0612 | 0
| fs |  | = | 1500 |  | ksc | [15 empty] | 0.72 | 0.0536 | 0.0606 | 0.0696 | 0.0804 | 0 | 0.72 | 0 | 0.0302 | 0.0352 | 0.0402 | 0.0462 | 0.72 | 0.0396 | 0.0456 | 0.0526 | 0.0604 | 0
| Ec |  | = | 213829.0906 |  | ksc | 5.Shear Capacity | [14 empty] | 0.73 | 0.0529 | 0.0599 | 0.0689 | 0.0796 | 0 | 0.73 | 0 | 0.0298 | 0.0348 | 0.0398 | 0.0458 | 0.73 | 0.0389 | 0.0449 | 0.0519 | 0.0596 | 0
| n |  | = | 9 |  |  |  | Vc |  | = | 2665.7926 |  | kg/m. |  |  | No. | Dia. | Area |  |  |  | 0.74 | 0.0522 | 0.0592 | 0.0682 | 0.0788 | 0 | 0.74 | 0 | 0.0294 | 0.0344 | 0.0394 | 0.0454 | 0.74 | 0.0382 | 0.0442 | 0.0512 | 0.0588 | 0
[8 empty] | V(avg.) |  | = | 563.5 |  | kg/m. |  |  | 1 | 6 | 0.28274 |  |  |  | 0.75 | 0.0515 | 0.0585 | 0.0675 | 0.078 | 0 | 0.75 | 0 | 0.029 | 0.034 | 0.039 | 0.045 | 0.75 | 0.0375 | 0.0435 | 0.0505 | 0.058 | 0
| Triall & Error Rebar | [6 empty] | Vc |  | > | V | O.K. |  |  |  | 2 | 9 | 0.63617 |  |  |  | 0.76 | 0.0508 | 0.0578 | 0.0668 | 0.0772 | 0 | 0.76 | 0 | 0.0286 | 0.0336 | 0.0386 | 0.0446 | 0.76 | 0.0368 | 0.0428 | 0.0498 | 0.0572 | 0
| Short span | Use DB/RB | = | 10 |  | mm | [9 empty] | 3 | 10 | 0.7854 |  |  |  | 0.77 | 0.0501 | 0.0571 | 0.0661 | 0.0764 | 0 | 0.77 | 0 | 0.0282 | 0.0332 | 0.0382 | 0.0442 | 0.77 | 0.0361 | 0.0421 | 0.0491 | 0.0564 | 0
| Long span | Use DB/RB | = | 10 |  | mm | 6. Detail Rainforcement of Long section | [8 empty] | 4 | 12 | 1.131 |  |  |  | 0.78 | 0.0494 | 0.0564 | 0.0654 | 0.0756 | 0 | 0.78 | 0 | 0.0278 | 0.0328 | 0.0378 | 0.0438 | 0.78 | 0.0354 | 0.0414 | 0.0484 | 0.0556 | 0
[16 empty] | 5 | 15 | 1.7671 |  |  |  | 0.79 | 0.0487 | 0.0557 | 0.0647 | 0.0748 | 0 | 0.79 | 0 | 0.0274 | 0.0324 | 0.0374 | 0.0434 | 0.79 | 0.0347 | 0.0407 | 0.0477 | 0.0548 | 0
| 1.25 | 2.5 |  | 1.25 | [11 empty] | 6 | 16 | 2.0106 |  |  |  | 0.8 | 0.048 | 0.055 | 0.064 | 0.074 | 0 | 0.8 | 0 | 0.027 | 0.032 | 0.037 | 0.043 | 0.8 | 0.036 | 0.041 | 0.048 | 0.056 | 0.064
| 0.41667 | @ | 0.3125 | [12 empty] | 7 | 19 | 2.8353 |  |  |  | 0.81 | 0.0472 | 0.0543 | 0.0633 | 0.0732 | 0 | 0.81 | 0 | 0.0267 | 0.0316 | 0.0366 | 0.0425 | 0.81 | 0.0352 | 0.0403 | 0.0473 | 0.0552 | 0
[16 empty] | 8 | 20 | 3.1416 |  |  |  | 0.82 | 0.0464 | 0.0536 | 0.0626 | 0.0724 | 0 | 0.82 | 0 | 0.0264 | 0.0312 | 0.0362 | 0.042 | 0.82 | 0.0344 | 0.0396 | 0.0466 | 0.0544 | 0
[16 empty] | 9 | 25 | 4.9087 |  |  |  | 0.83 | 0.0456 | 0.0529 | 0.0619 | 0.0716 | 0 | 0.83 | 0 | 0.0261 | 0.0308 | 0.0358 | 0.0415 | 0.83 | 0.0336 | 0.0389 | 0.0459 | 0.0536 | 0
Short | 0.3125 | @ | 0.20833 |  | 4 | m. | [9 empty] | 10 | 28 | 6.1575 |  |  |  | 0.84 | 0.0448 | 0.0522 | 0.0612 | 0.0708 | 0 | 0.84 | 0 | 0.0258 | 0.0304 | 0.0354 | 0.041 | 0.84 | 0.0328 | 0.0382 | 0.0452 | 0.0528 | 0
parallel | [15 empty] | 11 | 32 | 8.0425 |  |  |  | 0.85 | 0.044 | 0.0515 | 0.0605 | 0.07 | 0 | 0.85 | 0 | 0.0255 | 0.03 | 0.035 | 0.0405 | 0.85 | 0.032 | 0.0375 | 0.0445 | 0.052 | 0
[22 empty] | 0.86 | 0.0432 | 0.0508 | 0.0598 | 0.0692 | 0 | 0.86 | 0 | 0.0252 | 0.0296 | 0.0346 | 0.04 | 0.86 | 0.0312 | 0.0368 | 0.0438 | 0.0512 | 0
| 0.25 | @ | 0.16667 | [12 empty] | 4 | 3 |  |  |  |  | 0.87 | 0.0424 | 0.0501 | 0.0591 | 0.0684 | 0 | 0.87 | 0 | 0.0249 | 0.0292 | 0.0342 | 0.0395 | 0.87 | 0.0304 | 0.0361 | 0.0431 | 0.0504 | 0
[16 empty] | 3 | [5 empty] | 0.88 | 0.0416 | 0.0494 | 0.0584 | 0.0676 | 0 | 0.88 | 0 | 0.0246 | 0.0288 | 0.0338 | 0.039 | 0.88 | 0.0296 | 0.0354 | 0.0424 | 0.0496 | 0
|  | Long = | 5 | m. | [13 empty] | 10 |  |  |  | 0.89 | 0.0408 | 0.0487 | 0.0577 | 0.0668 | 0 | 0.89 | 0 | 0.0243 | 0.0284 | 0.0334 | 0.0385 | 0.89 | 0.0288 | 0.0347 | 0.0417 | 0.0488 | 0
| 1.25 | 2.5 |  | 1.25 | [12 empty] | 10 |  |  |  |  | 0.9 | 0.04 | 0.048 | 0.057 | 0.066 | 0 | 0.9 | 0 | 0.024 | 0.028 | 0.033 | 0.038 | 0.9 | 0.03 | 0.036 | 0.043 | 0.05 | 0.057
[22 empty] | 0.91 | 0.0393 | 0.0473 | 0.0562 | 0.0652 | 0 | 0.91 | 0 | 0.0237 | 0.0277 | 0.0326 | 0.0375 | 0.91 | 0.0293 | 0.0353 | 0.0422 | 0.0492 | 0
| 0.5 | @ | 0.33333 | 0.25 | 1 | [16 empty] | 0.92 | 0.0386 | 0.0466 | 0.0554 | 0.0644 | 0 | 0.92 | 0 | 0.0234 | 0.0274 | 0.0322 | 0.037 | 0.92 | 0.0286 | 0.0346 | 0.0414 | 0.0484 | 0
[22 empty] | 0.93 | 0.0379 | 0.0459 | 0.0546 | 0.0636 | 0 | 0.93 | 0 | 0.0231 | 0.0271 | 0.0318 | 0.0365 | 0.93 | 0.0279 | 0.0339 | 0.0406 | 0.0476 | 0
[5 empty] | 2 | [16 empty] | 0.94 | 0.0372 | 0.0452 | 0.0538 | 0.0628 | 0 | 0.94 | 0 | 0.0228 | 0.0268 | 0.0314 | 0.036 | 0.94 | 0.0272 | 0.0332 | 0.0398 | 0.0468 | 0
Short | 0.33333 | @ | 0.25 | 0.18182 | [17 empty] | 0.95 | 0.0365 | 0.0445 | 0.053 | 0.062 | 0 | 0.95 | 0 | 0.0225 | 0.0265 | 0.031 | 0.0355 | 0.95 | 0.0265 | 0.0325 | 0.039 | 0.046 | 0
[22 empty] | 0.96 | 0.0358 | 0.0438 | 0.0522 | 0.0612 | 0 | 0.96 | 0 | 0.0222 | 0.0262 | 0.0306 | 0.035 | 0.96 | 0.0258 | 0.0318 | 0.0382 | 0.0452 | 0
[22 empty] | 0.97 | 0.0351 | 0.0431 | 0.0514 | 0.0604 | 0 | 0.97 | 0 | 0.0219 | 0.0259 | 0.0302 | 0.0345 | 0.97 | 0.0251 | 0.0311 | 0.0374 | 0.0444 | 0
| 0.5 | @ | 0.33333 | 0.25 | 1 | [16 empty] | 0.98 | 0.0344 | 0.0424 | 0.0506 | 0.0596 | 0 | 0.98 | 0 | 0.0216 | 0.0256 | 0.0298 | 0.034 | 0.98 | 0.0244 | 0.0304 | 0.0366 | 0.0436 | 0
[22 empty] | 0.99 | 0.0337 | 0.0417 | 0.0498 | 0.0588 | 0 | 0.99 | 0 | 0.0213 | 0.0253 | 0.0294 | 0.0335 | 0.99 | 0.0237 | 0.0297 | 0.0358 | 0.0428 | 0
| Long parallel | [20 empty] | 1 | 0.033 | 0.041 | 0.049 | 0.058 | 0 | 1 | 0 | 0.021 | 0.025 | 0.029 | 0.033 | 1 | 0.025 | 0.031 | 0.037 | 0.044 | 0.05
PLAN OF REINFORCEMENT
*อ้างอิงจาก ตัวอย่างที่ 6.2 การออกแบบโครงสร้างคอนกรีตเสริมเหล็ก (โดยวิธีหน่วยแรงใช้งาน) ของ ศ.ดร. วินิต ช่อวิเชียร พิมพ์ครั้งที่ 1 พ.ศ. 2542 หน้า 162 | [21 empty] | 0.8 | 0.048 | 0.055 | 0.064 | 0.074 | 0 | 0.8 | 0 | 0.027 | 0.032 | 0.037 | 0.043 | 0.8 | 0.036 | 0.041 | 0.048 | 0.056 | 0.064
mm.
, number
mm.
,number
P_songkran
Licen No. Sor yor 9095

## Before Develop.
Design Two-way Slabs (Method 2 of A.C.I 318-63)
Project : |  |  |  | Slab Number : |  |  | Engineer : |  |  |  |  | Date : | 2012-12-12 11:26
1.Material Properties | [6 empty] | 5.Flexural Reinforcement | [6 empty] | วิธีที่ 2 ตาราง 9103 ค่าสัมประสิทธิ์ของโมเมนต์ดัด : C
| Steel Grade |  | = | SD-30 | [9 empty] | โมเมนต์ | ช่วงสั้น | [5 empty] | ช่วงยาวสำหรับ m ทุกค่า | [6 empty] | Table of Interpolate | [6 empty] | Table of Interpolate
| Bar size |  | = | 10 |  | mm |  | M max. |  | = | 501.76 |  | kg-m |  | ค่าต่าง ๆ ของอัตราส่วน m | [6 empty] | Negative Moment Coefficient for Continuous Side at Short Side | [6 empty] | Negative Moment Coefficient for Discontinuous Side at Short Side | [5 empty] | Positive Moment Coefficient for Middle Span at Short Side
| fy |  | = | 3000 |  | cm |  | k |  | = | 0.35065 |  |  |  | 1 | 0.9 | 0.8 | 0.7 | 0.6 | 0.5 และต่ำกว่า
| fc' |  | = | 200 |  | ksc |  | j |  | = | 0.88312 | [10 empty] | m | CASE1 | CASE2 | CASE3 | CASE4 | CASE5 |  | m | CASE1 | CASE2 | CASE3 | CASE4 | CASE5 | m | CASE1 | CASE2 | CASE3 | CASE4 | CASE5
| Es |  | = | 2040000 |  | ksc |  | R |  | = | 13.93 |  | ksc. | กรณีที่ 1 ช่วงพื้นภายใน | [7 empty] | 0.5 | 0.083 | 0.085 | 0.09 | 0.098 | 0 |  | 0.5 | 0 | 0.042 | 0.045 | 0.049 | 0.055 | 0.5 | 0.062 | 0.064 | 0.068 | 0.074 | 0.083
| covering |  | = | 2.5 |  | cm | Requirment effective depth |  |  | = | 6.0017 |  | cm. | โมเมนต์ลบ - ที่ด้านซึ่งต่อเนื่องกัน | 0.033 | 0.04 | 0.048 | 0.055 | 0.063 | 0.083 | 0.033 | 0.51 | 0.081 | 0.0834 | 0.0888 | 0.0972 | 0 |  | 0.51 | 0 | 0.0413 | 0.0444 | 0.0486 | 0.0548 | 0.51 | 0.06 | 0.0624 | 0.0668 | 0.0732 | 0
[7 empty] | Actual depth |  |  | = | 7 |  | cm. | - ที่ด้านซึ่งไม่ต่อเนื่องกัน | - | - | - | - | - | - | - | 0.52 | 0.079 | 0.0818 | 0.0876 | 0.0964 | 0 |  | 0.52 | 0 | 0.0406 | 0.0438 | 0.0482 | 0.0546 | 0.52 | 0.058 | 0.0608 | 0.0656 | 0.0724 | 0
2.Slab Data | [6 empty] | Use depth |  |  | = | 7 |  | cm. | โมเมนต์บวกที่กึ่งกลางช่วง | 0.025 | 0.03 | 0.036 | 0.041 | 0.047 | 0.062 | 0.025 | 0.53 | 0.077 | 0.0802 | 0.0864 | 0.0956 | 0 |  | 0.53 | 0 | 0.0399 | 0.0432 | 0.0478 | 0.0544 | 0.53 | 0.056 | 0.0592 | 0.0644 | 0.0716 | 0
| Case |  | = | 2 |  |  | There fore Depth short |  |  | = | 7 |  | cm. | กรณีที่ 2 ไม่ต่อเนื่องกันด้านเดียว | [7 empty] | 0.54 | 0.075 | 0.0786 | 0.0852 | 0.0948 | 0 |  | 0.54 | 0 | 0.0392 | 0.0426 | 0.0474 | 0.0542 | 0.54 | 0.054 | 0.0576 | 0.0632 | 0.0708 | 0
| short span "S" |  | = | 4 |  | m | Depth Long |  |  | = | 6 |  | cm. | โมเมนต์ลบ - ที่ด้านซึ่งต่อเนื่องกัน | 0.041 | 0.048 | 0.055 | 0.062 | 0.069 | 0.085 | 0.041 | 0.55 | 0.073 | 0.077 | 0.084 | 0.094 | 0 |  | 0.55 | 0 | 0.0385 | 0.042 | 0.047 | 0.054 | 0.55 | 0.052 | 0.056 | 0.062 | 0.07 | 0
| long span "L" |  | = | 5 |  | m | [7 empty] | - ที่ด้านซึ่งไม่ต่อเนื่องกัน | 0.021 | 0.024 | 0.027 | 0.031 | 0.035 | 0.042 | 0.021 | 0.56 | 0.071 | 0.0754 | 0.0828 | 0.0932 | 0 |  | 0.56 | 0 | 0.0378 | 0.0414 | 0.0466 | 0.0538 | 0.56 | 0.05 | 0.0544 | 0.0608 | 0.0692 | 0
| m = S/L |  | = | 0.8 |  |  |  | Short/Parallel span |  |  | Long/Parallel span |  |  | โมเมนต์บวกที่กึ่งกลางช่วง | 0.031 | 0.036 | 0.041 | 0.047 | 0.052 | 0.064 | 0.031 | 0.57 | 0.069 | 0.0738 | 0.0816 | 0.0924 | 0 |  | 0.57 | 0 | 0.0371 | 0.0408 | 0.0462 | 0.0536 | 0.57 | 0.048 | 0.0528 | 0.0596 | 0.0684 | 0
| Req. minimum Thickness |  | = | 10 |  | cm |  | M-(disc.) | M+(span) | M-(cont.) | M-(disc.) | M+(span) | M-(cont.) | กรณีที่ 3 ไม่ต่อเนื่องกันสองด้าน | [7 empty] | 0.58 | 0.067 | 0.0722 | 0.0804 | 0.0916 | 0 |  | 0.58 | 0 | 0.0364 | 0.0402 | 0.0458 | 0.0534 | 0.58 | 0.046 | 0.0512 | 0.0584 | 0.0676 | 0
| Thickness of slab |  | = | 10 |  | cm | Coefficient Mo. | 0.032 | 0.048 | 0.064 | 0.025 | 0.037 | 0.049 | โมเมนต์ลบ - ที่ด้านซึ่งต่อเนื่องกัน | 0.049 | 0.057 | 0.064 | 0.071 | 0.078 | 0.09 | 0.049 | 0.59 | 0.065 | 0.0706 | 0.0792 | 0.0908 | 0 |  | 0.59 | 0 | 0.0357 | 0.0396 | 0.0454 | 0.0532 | 0.59 | 0.044 | 0.0496 | 0.0572 | 0.0668 | 0
[7 empty] | Moment (kg-m/m.) | 250.88 | 376.32 | 501.76 | 196 | 290.08 | 384.16 | - ที่ด้านซึ่งไม่ต่อเนื่องกัน | 0.025 | 0.028 | 0.032 | 0.036 | 0.039 | 0.045 | 0.025 | 0.6 | 0.063 | 0.069 | 0.078 | 0.09 | 0 |  | 0.6 | 0 | 0.035 | 0.039 | 0.045 | 0.053 | 0.6 | 0.047 | 0.052 | 0.059 | 0.068 | 0.08
3.Loadind Data | [6 empty] | As=M/Fs*j*d (cm2/m).-Main | 2.7056 | 4.0584 | 5.4111 | 2.466 | 3.6497 | 4.8334 | โมเมนต์บวกที่กึ่งกลางช่วง | 0.037 | 0.043 | 0.048 | 0.054 | 0.059 | 0.068 | 0.037 | 0.61 | 0.0622 | 0.0683 | 0.0773 | 0.0892 | 0 |  | 0.61 | 0 | 0.0346 | 0.0387 | 0.0446 | 0.0524 | 0.61 | 0.0462 | 0.0513 | 0.0583 | 0.0672 | 0
| Dead Load |  | = | 240 |  | kg/m2 | As(cm2/m.)-Temperature Bar | 1.4 | 1.4 | 1.4 | 1.2 | 1.2 | 1.2 | กรณีที่ 4 ไม่ต่อเนื่องกันสามด้าน | [7 empty] | 0.62 | 0.0614 | 0.0676 | 0.0766 | 0.0884 | 0 |  | 0.62 | 0 | 0.0342 | 0.0384 | 0.0442 | 0.0518 | 0.62 | 0.0454 | 0.0506 | 0.0576 | 0.0664 | 0
| Finishing Load |  | = | 50 |  | kg/m2 | [7 empty] | โมเมนต์ลบ - ที่ด้านซึ่งต่อเนื่องกัน | 0.058 | 0.066 | 0.074 | 0.082 | 0.09 | 0.098 | 0.058 | 0.63 | 0.0606 | 0.0669 | 0.0759 | 0.0876 | 0 |  | 0.63 | 0 | 0.0338 | 0.0381 | 0.0438 | 0.0512 | 0.63 | 0.0446 | 0.0499 | 0.0569 | 0.0656 | 0
| Super Imposed |  | = | 0 |  | kg/m2 | As Mid./strip (cm2) | 6.7639 | 10.1459 | 13.5278 | 4.932 | 7.2994 | 9.6668 | - ที่ด้านซึ่งไม่ต่อเนื่องกัน | 0.029 | 0.033 | 0.037 | 0.041 | 0.045 | 0.049 | 0.029 | 0.64 | 0.0598 | 0.0662 | 0.0752 | 0.0868 | 0 |  | 0.64 | 0 | 0.0334 | 0.0378 | 0.0434 | 0.0506 | 0.64 | 0.0438 | 0.0492 | 0.0562 | 0.0648 | 0
| Live Load |  | = | 200 |  | kg/m2 | Quantity of rebar | [6 empty] | โมเมนต์บวกที่กึ่งกลางช่วง | 0.044 | 0.05 | 0.056 | 0.062 | 0.068 | 0.074 | 0.044 | 0.65 | 0.059 | 0.0655 | 0.0745 | 0.086 | 0 |  | 0.65 | 0 | 0.033 | 0.0375 | 0.043 | 0.05 | 0.65 | 0.043 | 0.0485 | 0.0555 | 0.064 | 0
| Total Dead Load |  | = | 290 |  | kg/m2 | At => As Middle./ strip | Short/Parallel span |  |  | Long/Parallel span |  |  | กรณีที่ 5 ไม่ต่อเนื่องกันทั้งสี่ด้าน | [7 empty] | 0.66 | 0.0582 | 0.0648 | 0.0738 | 0.0852 | 0 |  | 0.66 | 0 | 0.0326 | 0.0372 | 0.0426 | 0.0494 | 0.66 | 0.0422 | 0.0478 | 0.0548 | 0.0632 | 0 | bar: 0.029
| Total Load (w) |  | = | 490 |  | kg/m2 | USE=>RB-9 (Ea.) | 10.6351 | 15.9526 | 21.2702 | 7.7548 | 11.477 | 15.1993 | โมเมนต์ลบ - ที่ด้านซึ่งต่อเนื่องกัน | [7 empty] | 0.67 | 0.0574 | 0.0641 | 0.0731 | 0.0844 | 0 |  | 0.67 | 0 | 0.0322 | 0.0369 | 0.0422 | 0.0488 | 0.67 | 0.0414 | 0.0471 | 0.0541 | 0.0624 | 0 | bar: 0.029 to 0.029
[7 empty] | USE=>DB-10 (Ea.) | 8.6717 | 13.0075 | 17.3434 | 6.3231 | 9.3582 | 12.3933 | - ที่ด้านซึ่งไม่ต่อเนื่องกัน | 0.033 | 0.038 | 0.043 | 0.047 | 0.053 | 0.055 | 0.033 | 0.68 | 0.0566 | 0.0634 | 0.0724 | 0.0836 | 0 |  | 0.68 | 0 | 0.0318 | 0.0366 | 0.0418 | 0.0482 | 0.68 | 0.0406 | 0.0464 | 0.0534 | 0.0616 | 0
4.Parameters | [6 empty] | USE=>RB,DB-12 (Ea.) | 5.9858 | 8.9787 | 11.9715 | 4.3646 | 6.4596 | 8.5547 | โมเมนต์บวกที่กึ่งกลางช่วง | 0.05 | 0.057 | 0.064 | 0.072 | 0.08 | 0.083 | 0.05 | 0.69 | 0.0558 | 0.0627 | 0.0717 | 0.0828 | 0 |  | 0.69 | 0 | 0.0314 | 0.0363 | 0.0414 | 0.0476 | 0.69 | 0.0398 | 0.0457 | 0.0527 | 0.0608 | 0
| Concrete Factor |  | = | 0.45 |  |  | USE=>RB-15 (Ea.) | 3.8214 | 5.7321 | 7.6428 | 2.7865 | 4.124 | 5.4615 | [8 empty] | 0.7 | 0.055 | 0.062 | 0.071 | 0.082 | 0 |  | 0.7 | 0 | 0.031 | 0.036 | 0.041 | 0.047 | 0.7 | 0.041 | 0.047 | 0.054 | 0.062 | 0.072
| fc |  | = | 90 |  | ksc | USE=>DB-16 (Ea.) | 3.3651 | 5.0477 | 6.7303 | 2.4537 | 3.6315 | 4.8093 | [8 empty] | 0.71 | 0.0543 | 0.0613 | 0.0703 | 0.0812 | 0 |  | 0.71 | 0 | 0.0306 | 0.0356 | 0.0406 | 0.0466 | 0.71 | 0.0403 | 0.0463 | 0.0533 | 0.0612 | 0
| fs |  | = | 1500 |  | ksc | USE=>RB-19 (Ea.) | 2.3817 | 3.5725 | 4.7633 | 1.7366 | 2.5702 | 3.4038 | [8 empty] | 0.72 | 0.0536 | 0.0606 | 0.0696 | 0.0804 | 0 |  | 0.72 | 0 | 0.0302 | 0.0352 | 0.0402 | 0.0462 | 0.72 | 0.0396 | 0.0456 | 0.0526 | 0.0604 | 0
| Ec |  | = | 213829.0906 |  | ksc | USE=>DB-20 (Ea.) | 2.1541 | 3.2312 | 4.3082 | 1.5707 | 2.3246 | 3.0786 | [8 empty] | 0.73 | 0.0529 | 0.0599 | 0.0689 | 0.0796 | 0 |  | 0.73 | 0 | 0.0298 | 0.0348 | 0.0398 | 0.0458 | 0.73 | 0.0389 | 0.0449 | 0.0519 | 0.0596 | 0
| n |  | = | 9 |  |  | USE=>RB,DB-25 (Ea.) | 1.3776 | 2.0664 | 2.7552 | 1.0045 | 1.4866 | 1.9688 | [8 empty] | 0.74 | 0.0522 | 0.0592 | 0.0682 | 0.0788 | 0 |  | 0.74 | 0 | 0.0294 | 0.0344 | 0.0394 | 0.0454 | 0.74 | 0.0382 | 0.0442 | 0.0512 | 0.0588 | 0
[22 empty] | 0.75 | 0.0515 | 0.0585 | 0.0675 | 0.078 | 0 |  | 0.75 | 0 | 0.029 | 0.034 | 0.039 | 0.045 | 0.75 | 0.0375 | 0.0435 | 0.0505 | 0.058 | 0
| Triall & Error Rebar | [5 empty] | As Half col /strip (cm2) | 2.2546 | 3.382 | 4.5093 | 1.644 | 2.4331 | 3.2223 | [8 empty] | 0.76 | 0.0508 | 0.0578 | 0.0668 | 0.0772 | 0 |  | 0.76 | 0 | 0.0286 | 0.0336 | 0.0386 | 0.0446 | 0.76 | 0.0368 | 0.0428 | 0.0498 | 0.0572 | 0
| Short span | Use DB/RB | = | 10 |  | mm | Quantity of rebar | [14 empty] | 0.77 | 0.0501 | 0.0571 | 0.0661 | 0.0764 | 0 |  | 0.77 | 0 | 0.0282 | 0.0332 | 0.0382 | 0.0442 | 0.77 | 0.0361 | 0.0421 | 0.0491 | 0.0564 | 0
| Long span | Use DB/RB | = | 10 |  | mm | At => As Half col./ strip | Short/Parallel span |  |  | Long/Parallel span | [10 empty] | 0.78 | 0.0494 | 0.0564 | 0.0654 | 0.0756 | 0 |  | 0.78 | 0 | 0.0278 | 0.0328 | 0.0378 | 0.0438 | 0.78 | 0.0354 | 0.0414 | 0.0484 | 0.0556 | 0
[7 empty] | USE=>RB-9 (Ea.) | 3.545 | 5.3175 | 7.0901 | 2.5849 | 3.8257 | 5.0664 | [8 empty] | 0.79 | 0.0487 | 0.0557 | 0.0647 | 0.0748 | 0 |  | 0.79 | 0 | 0.0274 | 0.0324 | 0.0374 | 0.0434 | 0.79 | 0.0347 | 0.0407 | 0.0477 | 0.0548 | 0
| 1.25 | 2.5 |  | 1.25 |  |  | USE=>DB-10 (Ea.) | 2.8906 | 4.3358 | 5.7811 | 2.1077 | 3.1194 | 4.1311 | [8 empty] | 0.8 | 0.048 | 0.055 | 0.064 | 0.074 | 0 |  | 0.8 | 0 | 0.027 | 0.032 | 0.037 | 0.043 | 0.8 | 0.036 | 0.041 | 0.048 | 0.056 | 0.064
| 0.43244 | @ | 0.28829 |  |  |  | USE=>RB,DB-12 (Ea.) | 1.9953 | 2.9929 | 3.9905 | 1.4549 | 2.1532 | 2.8516 | [8 empty] | 0.81 | 0.0472 | 0.0543 | 0.0633 | 0.0732 | 0 |  | 0.81 | 0 | 0.0267 | 0.0316 | 0.0366 | 0.0425 | 0.81 | 0.0352 | 0.0403 | 0.0473 | 0.0552 | 0
[7 empty] | USE=>RB-15 (Ea.) | 1.2738 | 1.9107 | 2.5476 | 0.92882 | 1.3747 | 1.8205 | [8 empty] | 0.82 | 0.0464 | 0.0536 | 0.0626 | 0.0724 | 0 |  | 0.82 | 0 | 0.0264 | 0.0312 | 0.0362 | 0.042 | 0.82 | 0.0344 | 0.0396 | 0.0466 | 0.0544 | 0
[7 empty] | USE=>DB-16 (Ea.) | 1.1217 | 1.6826 | 2.2434 | 0.81791 | 1.2105 | 1.6031 | [8 empty] | 0.83 | 0.0456 | 0.0529 | 0.0619 | 0.0716 | 0 |  | 0.83 | 0 | 0.0261 | 0.0308 | 0.0358 | 0.0415 | 0.83 | 0.0336 | 0.0389 | 0.0459 | 0.0536 | 0
Short | 0.28829 | @ | 0.1922 |  | 4 | m. | USE=>RB-19 (Ea.) | 0.79389 | 1.1908 | 1.5878 | 0.57888 | 0.85674 | 1.1346 | [8 empty] | 0.84 | 0.0448 | 0.0522 | 0.0612 | 0.0708 | 0 |  | 0.84 | 0 | 0.0258 | 0.0304 | 0.0354 | 0.041 | 0.84 | 0.0328 | 0.0382 | 0.0452 | 0.0528 | 0
parallel | [6 empty] | USE=>DB-20 (Ea.) | 0.71804 | 1.0771 | 1.4361 | 0.52357 | 0.77488 | 1.0262 | [8 empty] | 0.85 | 0.044 | 0.0515 | 0.0605 | 0.07 | 0 |  | 0.85 | 0 | 0.0255 | 0.03 | 0.035 | 0.0405 | 0.85 | 0.032 | 0.0375 | 0.0445 | 0.052 | 0
[7 empty] | USE=>RB,DB-25 (Ea.) | 0.45919 | 0.68879 | 0.91839 | 0.33483 | 0.49555 | 0.65626 | [8 empty] | 0.86 | 0.0432 | 0.0508 | 0.0598 | 0.0692 | 0 |  | 0.86 | 0 | 0.0252 | 0.0296 | 0.0346 | 0.04 | 0.86 | 0.0312 | 0.0368 | 0.0438 | 0.0512 | 0
| 0.21622 | @ | 0.14415 | [18 empty] | 0.87 | 0.0424 | 0.0501 | 0.0591 | 0.0684 | 0 |  | 0.87 | 0 | 0.0249 | 0.0292 | 0.0342 | 0.0395 | 0.87 | 0.0304 | 0.0361 | 0.0431 | 0.0504 | 0
[22 empty] | 0.88 | 0.0416 | 0.0494 | 0.0584 | 0.0676 | 0 |  | 0.88 | 0 | 0.0246 | 0.0288 | 0.0338 | 0.039 | 0.88 | 0.0296 | 0.0354 | 0.0424 | 0.0496 | 0
|  | Long = | 5 | m. |  |  | 5.Shear Capacity | [14 empty] | 0.89 | 0.0408 | 0.0487 | 0.0577 | 0.0668 | 0 |  | 0.89 | 0 | 0.0243 | 0.0284 | 0.0334 | 0.0385 | 0.89 | 0.0288 | 0.0347 | 0.0417 | 0.0488 | 0
| 1.25 | 2.5 |  | 1.25 |  |  |  | Vc |  | = | 2665.7926 |  | kg/m. | [8 empty] | 0.9 | 0.04 | 0.048 | 0.057 | 0.066 | 0 |  | 0.9 | 0 | 0.024 | 0.028 | 0.033 | 0.038 | 0.9 | 0.03 | 0.036 | 0.043 | 0.05 | 0.057
[8 empty] | V(avg.) |  | = | 563.5 |  | kg/m. | [8 empty] | 0.91 | 0.0393 | 0.0473 | 0.0562 | 0.0652 | 0 |  | 0.91 | 0 | 0.0237 | 0.0277 | 0.0326 | 0.0375 | 0.91 | 0.0293 | 0.0353 | 0.0422 | 0.0492 | 0
| 0.47445 | @ | 0.32057 | 0.24207 | 1 |  |  | Vc | > |  | V | O.K. | [9 empty] | 0.92 | 0.0386 | 0.0466 | 0.0554 | 0.0644 | 0 |  | 0.92 | 0 | 0.0234 | 0.0274 | 0.0322 | 0.037 | 0.92 | 0.0286 | 0.0346 | 0.0414 | 0.0484 | 0
[22 empty] | 0.93 | 0.0379 | 0.0459 | 0.0546 | 0.0636 | 0 |  | 0.93 | 0 | 0.0231 | 0.0271 | 0.0318 | 0.0365 | 0.93 | 0.0279 | 0.0339 | 0.0406 | 0.0476 | 0
[5 empty] | 2 | [16 empty] | 0.94 | 0.0372 | 0.0452 | 0.0538 | 0.0628 | 0 |  | 0.94 | 0 | 0.0228 | 0.0268 | 0.0314 | 0.036 | 0.94 | 0.0272 | 0.0332 | 0.0398 | 0.0468 | 0
Short | 0.3163 | @ | 0.21372 | 0.16138 | [17 empty] | 0.95 | 0.0365 | 0.0445 | 0.053 | 0.062 | 0 |  | 0.95 | 0 | 0.0225 | 0.0265 | 0.031 | 0.0355 | 0.95 | 0.0265 | 0.0325 | 0.039 | 0.046 | 0
[22 empty] | 0.96 | 0.0358 | 0.0438 | 0.0522 | 0.0612 | 0 |  | 0.96 | 0 | 0.0222 | 0.0262 | 0.0306 | 0.035 | 0.96 | 0.0258 | 0.0318 | 0.0382 | 0.0452 | 0
[22 empty] | 0.97 | 0.0351 | 0.0431 | 0.0514 | 0.0604 | 0 |  | 0.97 | 0 | 0.0219 | 0.0259 | 0.0302 | 0.0345 | 0.97 | 0.0251 | 0.0311 | 0.0374 | 0.0444 | 0
| 0.47445 | @ | 0.32057 | 0.24207 | 1 | [16 empty] | 0.98 | 0.0344 | 0.0424 | 0.0506 | 0.0596 | 0 |  | 0.98 | 0 | 0.0216 | 0.0256 | 0.0298 | 0.034 | 0.98 | 0.0244 | 0.0304 | 0.0366 | 0.0436 | 0
[22 empty] | 0.99 | 0.0337 | 0.0417 | 0.0498 | 0.0588 | 0 |  | 0.99 | 0 | 0.0213 | 0.0253 | 0.0294 | 0.0335 | 0.99 | 0.0237 | 0.0297 | 0.0358 | 0.0428 | 0
| Long parallel | [20 empty] | 1 | 0.033 | 0.041 | 0.049 | 0.058 | 0 |  | 1 | 0 | 0.021 | 0.025 | 0.029 | 0.033 | 1 | 0.025 | 0.031 | 0.037 | 0.044 | 0.05
PLAN OF REINFORCEMENT
Licen No.