## Sheet1
Project : | . | [8 empty] | Engineer : |  | .
Owner : | . | [8 empty] | License : |  | .
Location : | . | [8 empty] | By:Preecha Bumrung |  | .
ออกแบบรั้วกำแพงกันดินเสาเข็มเดี่ยว | [9 empty] | Surcharge = | 500 | kg/m2
Concrete fc' |  | 173
Steel fy |  | 3000 | [11 empty] | 1900 | kg/m3 | fc' | fy |  | เหล็กเสริม | ผนังหนา
|  | 1500 | [10 empty] | Ø = | 30 |  | 150 | 2400 |  | 6 | 10
|  | 65 | [10 empty] | Ka = | 0.33333 |  | 173 | 3000 |  | 9 | 15
Es |  | 2040000 |  |  | 2.5 | [7 empty] | b = | 1.5 | m. | 180 | 4000 |  | 12 | 20
Ec |  | 198609.4912 | [12 empty] | 6718.75 | 210 | 5000 |  | 16 | 25
|  | 10.2714 | [11 empty] | 0.87209 |  | 250 |  |  | 20 | 30
|  | 0.308 | [13 empty] | 240 |  |  | 28 | 35
|  | 0.89733 | [13 empty] | 280 |  |  | 32 | 40
|  | 8.9824 | [13 empty] | 250
[14 empty] | 1900 | kg/m3 | 280
[13 empty] | Ø = | 0 |  | 300
[5 empty] | 4.8868 | [7 empty] | Ka = | 1 |  | 320
[13 empty] | C = | 2500 | kg/m2 | 350
[7 empty] | 5118.75 |  |  |  | 15881.25
1 |  | (H) คามสูงกำแพง = | 2.5 | m. | (C) = | 2500 | kg/m2 | 3
|  | (b) ระยะห่างเสาเข็ม = | 1.5 | m. |  |  |  | Mmax | = | (R*((H/3)+(R/Pa)))-((4C-Pa)*(R/Pa)^2/2)
|  | (Ø) มุมเสียดทานของดิน = | 30 | [5 empty] | = | 10008.3878 | kg/m.
(Ka) ค่าสัมประสิทธิ์ มีผลกับความฝืดระหว่างเม็ดดิน | [5 empty] | 0.33333 |  | Vmax | = | Max(Pa,R) | = | 6718.75
(Surcharge) น้ำหนักกดทับ | [5 empty] | 500 | kg/m2 | S. modulus | = | Mmax/fc' | = | 2859.5394 | cm.3
นน.ดิน | [5 empty] | 1900 | kg/m3 | ใช้เสาเข็มรูปตัว I-0.35x0.35x12.00 m. |  |  |  | Section. modulus = 6825 cm.3 |  |  | 2859.5394
นน.น้ำ | [5 empty] | 1000 | kg/m3
(P1) = แรงกดทับที่ผิวดินกระจายสม่ำเสมอ | [5 empty] | 166.6667 | kg/m2 | 4.1 |  | Design Concrete Wall |  | 4.2
(P2) = ความดันจากดินกระจายเป็นรูปสามเหลี่ยม | [5 empty] | 750 | kg/m2 | Pa | = | P1+P2+P3 |  |  | เหล็กเสริม = | 9 | mm.
(P3) = ความดันน้ำกระจายเป็นรูปสามเหลี่ยม | [5 empty] | 2500 | kg/m2 |  | = | 3416.6667 | kg/m.2 |  | (D) ความหนาผนัง = | 10
(R1) = P1xHxb | [5 empty] | 625 | kg. | W | = | 3416.6667 | kg/m. |  | As min= 0.0025bD = | 2.5 | cm2/m.
(R2) = 1/2xP2xHxb | [5 empty] | 1406.25 | kg. |  | = | 766.8708 | kg/m. |  |  | 0.25447 | m.
(R3) = 1/2xP3xHxb | [5 empty] | 4687.5 | kg. | แผ่นหนา | = | 10 | cm. |  | Asv USE | 9 | @ 0.25 m.
(Pa-) =(P1+P2xP3)b | [5 empty] | 5125 | kg/m. | เหล็กเสริม |  | 12 | mm.
(bc) หน้าสัมผัสเสาเข็ม (เลือกเสาเข็ม I-035x0.35) | [5 empty] | 0.35 | m. | d = |  | 7 | cm.
(4Ca-Pa-) = | [5 empty] | 5118.75 | kg/m. |  | = | 8.1392 | cm2/m.
(4Ca+Pa-) = | [5 empty] | 15881.25 | kg/m. |  | = | 0.13895 | m.
R= R1+R2+R3 | [5 empty] | 6718.75 | kg. | Ash USE |  | 12 | @ 0.10 m.
2 | [7 empty] | 5
∑ MB = 0 |  |  | RY- | =
|  |  |  | = |  | 5859.375
|  |  | 6718.75 | = |  | 5859.375
|  |  | Y- | = |  | 0.87209 | m. |  |  |  |  | ใช้เสาเข็มรูปตัว I-0.35x0.35x12.00 m.
220922851.5625
|  |  | 5118.75D^2 - 13437.5D -21819.5408950617 = 0 | [12 empty] | 10125 | = | 21819.5409
|  |  | a | = | 5118.75
|  |  | b | = | -13437.5 | [7 empty] | DB | 12 | @ 0.10 m.
|  |  | c | = | -21819.5409 | [7 empty] | RB | 9 | @ 0.25 m.
|  |  | D | = | -1.134 | -1.4741 | [9 empty] | 13437.5 |  | 25046.3871
|  |  |  | = | 3.7591 | 4.8868 | [9 empty] | 2a
|  |  | L | = | 7.3868 | Used Pile 8.00 m. | [9 empty] | 10237.5
= 0
"4Ca"−"Pa−)D2 − (2R.D) −" ( (𝑅(12𝐶𝑌−+𝑅)/(2𝐶+𝑃𝑎−)) = 0
= 0
"4Ca+Pa−)D2 − (2R.D) −" ( (𝑅(12𝐶𝑌−+𝑅)/(2𝐶+𝑃𝑎−)) = 0
(𝑅1 𝐻/2)+(𝑅2 𝐻/3)+(𝑅3 𝐻/3)
0.5fy
𝑓𝑠 =0.5fy
𝑛=𝐸_s/𝐸_𝑐
𝑘=1/(1+𝑓𝑠/(𝑛 𝑓𝑐))
𝑗=1−𝑘/3
c k j
𝑅=1/2 𝑓c k j
=0.375 fc'
𝑓𝑐 =0.375 fc'
ϒ𝑤
ϒ ′
K
K𝑎=(1−𝑠𝑖𝑛Ф)/(1+𝑠𝑖𝑛Ф)
=Ka x Surcharge x b
Υ' H
𝑃2=Ka Υ' H
Υw H
𝑃3=Υw H
ϒ′=
ϒ′=
( (𝑅(12𝐶𝑌−+𝑅)/(2𝑐+𝑃𝑎))
"4Ca+Pa−)D2"
"(2R.D)"
√(𝑏^2−4𝑎𝑐)/
−𝑏
𝑥=(−𝑏±√(𝑏^2−4𝑎𝑐))/2𝑎
〖𝑎𝑥〗^2+ 𝑏𝑥+𝑐 = 0
𝑃1
𝑃2
𝑃3
𝐴
𝐵
𝐶
=
𝐴𝑠=𝑀/𝐹𝑠𝑗𝑑 =
𝑀=𝑊𝐿2/8
𝑠=𝐴𝑠1/𝐴𝑠
Note on D12: PREECHA-PB: กรณี 0.375*fc' เกิน 65 เลือกใช้ 65
Note on B32: Surcharge แรงกดที่ผิวดินมีค่าสม่ำเสมอตลอดความลึก
Note on H38: R1=P1xHxb
Note on H39: R2=1/2xP2xHxb
Note on H40: R3=1/2xP3xHxb
Note on H43: bc = พื้นที่หน้าสัมผัสเสาเข็ม
Note on H57: เพิ่มความยาวเข็มจากที่คำนวณได้ 30%