## Two Way Slab
วิศวกรผู้ออกแบบ : |  | นายเอนก พ่วงสุด ทะเบียน สย.7354 |  |  |  | วันที่ : | 2004-12-13 10:43
ออกแบบพื้นคอนกรีตเสริมเหล็กสองทาง |  |  |  | Two Way Slab |  | ชื่อพื้น : | S-1
จำนวนด้านที่ต่อเนื่อง |  | 1
CASE SLAB |  | กรณีที่ : |  | 2 | One edge discontinuous
Short Span |  | 4 | m. | Thick = | 0.1 | m. Req'd= | 0.088889 |  |  |  |  | SHORT SPAN
Long Span |  | 4 | m. | Conc. fc' | 173 | ksc. |  |  |  |  | Case 1 : Interior Span
Live Load |  | 250 | kg/m^2 | Steel fs | 1200 | ksc. |  |  |  |  | m | -M cont. | -M dis. | +M
Finish |  | 50 | kg/m^2 | Covering | 0.025 | m. |  |  |  |  | 0.1 | 0.085 | 0.042 | 0.064
m = Short/Long |  | 1 |  | Bars dia. | 9 | mm. |  |  |  |  | 0.5 | 0.085 | 0.042 | 0.064
W (DL+Finish) |  | 290 | kg/m^2 | N = | 10 | j = | 0.86884 |  |  |  | 0.51 | 0.0834 | 0.0413 | 0.0628
W (DL+Finish+LL) |  | 540 | kg/m^2 | k = | 0.39348 | R = | 11.0894 |  |  |  | 0.52 | 0.0818 | 0.0406 | 0.0616
|  |  |  | d = | 0.056519 | [5 empty] | 0.53 | 0.0802 | 0.0399 | 0.0604
Max. Moment = |  | 354.24 | kg-m. | d' = | 0.0295 | (Main Reinf.) |  |  |  |  | 0.54 | 0.0786 | 0.0392 | 0.0592
Resisting Moment = |  | 551.1731 | kg-m. | d' = | 0.034 | (Second. Reinf.) |  |  |  |  | 0.55 | 0.077 | 0.0385 | 0.058
SHORT SPAN |  |  | REINFORCEMENT | [7 empty] | 0.56 | 0.0754 | 0.0378 | 0.0568
LOCATION | COEFF. | MOMENT | REINF. | 9 | 6 | [5 empty] | 0.57 | 0.0738 | 0.0371 | 0.0556
|  |  |  | mm.@ | mm.@ | [5 empty] | 0.58 | 0.0722 | 0.0364 | 0.0544
-M Cont. | 0.041 | 354.24 | 4.8193 | 0.132 | 0.058668 | Remark |  |  |  |  | 0.59 | 0.0706 | 0.0357 | 0.0532
-M Disc. | 0.021 | 181.44 | 2.4684 | 0.25772 | 0.11454 | [5 empty] | 0.6 | 0.069 | 0.035 | 0.052
+M | 0.031 | 267.84 | 3.6439 | 0.17459 | 0.077594 | [5 empty] | 0.61 | 0.0683 | 0.0346 | 0.0515
LONG SPAN |  |  | REINFORCEMENT | [7 empty] | 0.62 | 0.0676 | 0.0342 | 0.051
LOCATION | COEFF. | MOMENT | REINF. | 9 | 6 | Remark |  |  |  |  | 0.63 | 0.0669 | 0.0338 | 0.0505
|  |  |  | mm.@ | mm.@ | [5 empty] | 0.64 | 0.0662 | 0.0334 | 0.05
-M Cont. | 0.041 | 354.24 | 4.8193 | 0.132 | 0.058668 | [5 empty] | 0.65 | 0.0655 | 0.033 | 0.0495
-M Disc. | 0.021 | 181.44 | 2.4684 | 0.25772 | 0.11454 | [5 empty] | 0.66 | 0.0648 | 0.0326 | 0.049
+M | 0.031 | 267.84 | 3.8923 | 0.16344 | 0.072641 | [5 empty] | 0.67 | 0.0641 | 0.0322 | 0.0485
|  | Min. As | 2.5 | 0.25447 | 0.1131 | [5 empty] | 0.68 | 0.0634 | 0.0318 | 0.048
LOAD OF SLAB ON SUPPORTED BEAMS | [10 empty] | 0.69 | 0.0627 | 0.0314 | 0.0475
Short Span (kg/m.) |  | Short Span (kg/m.) |  | Long Span (kg/m.) |  | Remark |  |  |  |  | 0.7 | 0.062 | 0.031 | 0.047
W (DL+Finish+LL) |  | 720 |  | 720 | [6 empty] | 0.71 | 0.0613 | 0.0306 | 0.0464
[11 empty] | 0.72 | 0.0606 | 0.0302 | 0.0458
[11 empty] | 0.73 | 0.0599 | 0.0298 | 0.0452
[11 empty] | 0.74 | 0.0592 | 0.0294 | 0.0446
[11 empty] | 0.75 | 0.0585 | 0.029 | 0.044
[11 empty] | 0.76 | 0.0578 | 0.0286 | 0.0434
[11 empty] | 0.77 | 0.0571 | 0.0282 | 0.0428
[11 empty] | 0.78 | 0.0564 | 0.0278 | 0.0422
[11 empty] | 0.79 | 0.0557 | 0.0274 | 0.0416
[11 empty] | 0.8 | 0.055 | 0.027 | 0.041
[11 empty] | 0.81 | 0.0543 | 0.0267 | 0.0405
[11 empty] | 0.82 | 0.0536 | 0.0264 | 0.04
[11 empty] | 0.83 | 0.0529 | 0.0261 | 0.0395
[11 empty] | 0.84 | 0.0522 | 0.0258 | 0.039
[11 empty] | 0.85 | 0.0515 | 0.0255 | 0.0385
[11 empty] | 0.86 | 0.0508 | 0.0252 | 0.038
[11 empty] | 0.87 | 0.0501 | 0.0249 | 0.0375
[11 empty] | 0.88 | 0.0494 | 0.0246 | 0.037
[11 empty] | 0.89 | 0.0487 | 0.0243 | 0.0365
[11 empty] | 0.9 | 0.048 | 0.024 | 0.036
[11 empty] | 0.91 | 0.0473 | 0.0237 | 0.0355
[11 empty] | 0.92 | 0.0466 | 0.0234 | 0.035
[11 empty] | 0.93 | 0.0459 | 0.0231 | 0.0345
[11 empty] | 0.94 | 0.0452 | 0.0228 | 0.034
[11 empty] | 0.95 | 0.0445 | 0.0225 | 0.0335
[11 empty] | 0.96 | 0.0438 | 0.0222 | 0.033
[11 empty] | 0.97 | 0.0431 | 0.0219 | 0.0325
[11 empty] | 0.98 | 0.0424 | 0.0216 | 0.032
[11 empty] | 0.99 | 0.0417 | 0.0213 | 0.0315
[11 empty] | 1 | 0.041 | 0.021 | 0.031
m
0.5
0.6
0.7
0.8
0.9
1
[8 empty] | -M dis | +M
[8 empty] | 0.055 | 0.083 | 0.76923
[8 empty] | 0.053 | 0.08
[8 empty] | 0.047 | 0.072
[8 empty] | 0.043 | 0.064
[8 empty] | 0.038 | 0.057
[8 empty] | 0.033 | 0.05
0.033
SHORT SPAN
[8 empty] | 0.033 |  |  | Case 1 : Interior Span
[8 empty] | 0.033 |  |  | m | -M cont. | -M dis. | +M
[8 empty] | 0.05 |  |  | 0.1 | 0.085 | 0.042 | 0.064
[11 empty] | 0.5 | 0.085 | 0.042 | 0.064
[11 empty] | 0.51 | 0.0834 | 0.0413 | 0.0628
[11 empty] | 0.52 | 0.0818 | 0.0406 | 0.0616
[11 empty] | 0.53 | 0.0802 | 0.0399 | 0.0604
[11 empty] | 0.54 | 0.0786 | 0.0392 | 0.0592
[11 empty] | 0.55 | 0.077 | 0.0385 | 0.058
[11 empty] | 0.56 | 0.0754 | 0.0378 | 0.0568
[11 empty] | 0.57 | 0.0738 | 0.0371 | 0.0556
[11 empty] | 0.58 | 0.0722 | 0.0364 | 0.0544
[11 empty] | 0.59 | 0.0706 | 0.0357 | 0.0532
[11 empty] | 0.6 | 0.069 | 0.035 | 0.052
[11 empty] | 0.61 | 0.0683 | 0.0346 | 0.0515
[11 empty] | 0.62 | 0.0676 | 0.0342 | 0.051
[11 empty] | 0.63 | 0.0669 | 0.0338 | 0.0505
[11 empty] | 0.64 | 0.0662 | 0.0334 | 0.05
[11 empty] | 0.65 | 0.0655 | 0.033 | 0.0495
[11 empty] | 0.66 | 0.0648 | 0.0326 | 0.049
[11 empty] | 0.67 | 0.0641 | 0.0322 | 0.0485
[11 empty] | 0.68 | 0.0634 | 0.0318 | 0.048
[11 empty] | 0.69 | 0.0627 | 0.0314 | 0.0475
[11 empty] | 0.7 | 0.062 | 0.031 | 0.047
[11 empty] | 0.71 | 0.0613 | 0.0306 | 0.0464
[11 empty] | 0.72 | 0.0606 | 0.0302 | 0.0458
[11 empty] | 0.73 | 0.0599 | 0.0298 | 0.0452
[11 empty] | 0.74 | 0.0592 | 0.0294 | 0.0446
[11 empty] | 0.75 | 0.0585 | 0.029 | 0.044
[11 empty] | 0.76 | 0.0578 | 0.0286 | 0.0434
[11 empty] | 0.77 | 0.0571 | 0.0282 | 0.0428
[11 empty] | 0.78 | 0.0564 | 0.0278 | 0.0422
[11 empty] | 0.79 | 0.0557 | 0.0274 | 0.0416
[11 empty] | 0.8 | 0.055 | 0.027 | 0.041
[11 empty] | 0.81 | 0.0543 | 0.0267 | 0.0405
[11 empty] | 0.82 | 0.0536 | 0.0264 | 0.04
[11 empty] | 0.83 | 0.0529 | 0.0261 | 0.0395
[11 empty] | 0.84 | 0.0522 | 0.0258 | 0.039
[11 empty] | 0.85 | 0.0515 | 0.0255 | 0.0385
[11 empty] | 0.86 | 0.0508 | 0.0252 | 0.038
[11 empty] | 0.87 | 0.0501 | 0.0249 | 0.0375
[11 empty] | 0.88 | 0.0494 | 0.0246 | 0.037
[11 empty] | 0.89 | 0.0487 | 0.0243 | 0.0365
[11 empty] | 0.9 | 0.048 | 0.024 | 0.036
[11 empty] | 0.91 | 0.0473 | 0.0237 | 0.0355
[11 empty] | 0.92 | 0.0466 | 0.0234 | 0.035
[11 empty] | 0.93 | 0.0459 | 0.0231 | 0.0345
[11 empty] | 0.94 | 0.0452 | 0.0228 | 0.034
[11 empty] | 0.95 | 0.0445 | 0.0225 | 0.0335
[11 empty] | 0.96 | 0.0438 | 0.0222 | 0.033
[11 empty] | 0.97 | 0.0431 | 0.0219 | 0.0325
[11 empty] | 0.98 | 0.0424 | 0.0216 | 0.032
[11 empty] | 0.99 | 0.0417 | 0.0213 | 0.0315
[11 empty] | 1 | 0.041 | 0.021 | 0.031
Note on C2: นายเอนก พ่วงสุด: วิศวกรโยธา สย.7354 กองช่างเทศบาลเมือง บางบัวทอง
Note on C4: นายเอนก พ่วงสุด: 0=ช่วงพื้นภายใน 1=ไม่ต่อเนื่องกันด้านเดียว 2=ไม่ต่อเนื่องกันสองด้าน 3=ไม่ต่อเนื่องกันสามด้าน 4=ไม่ต่อเนื่องกันสี่ด้าน