## 1 pile
โครงการ : | โรงงานพื้นที่ใช้สอย 720 ตร.ม. |  |  |  | เจ้าของ : ภาควิชาวิศวกรรมโยธา
ที่ตั้ง : | มหาวิทยาลัยราชมงคล ธัญบุรี
F-1
| Constant | [5 empty] | Paramiter |  |  |  |  | n
| Fc' | = | 240 | ksc |  |  | n | = | 9 |  |  | 9
| Fy | = | 3000 | ksc |  |  | k | = | 0.3932
| Fc | = | 108 | ksc |  |  | j | = | 0.86893
| Fs | = | 1500 | ksc |  |  | R | = | 41.0001
| factor | = | 0.45
| Ec | = | 245952 | ksc
Input Data
| Dia. Of pile ( Dp ) | = | 0.22 | m.
| Pile safe load | = | 22000 | kg.
| Width | = | 0.35 | m. | OK | [6 empty] | Ag
| Long | = | 0.35 | m. | OK | [6 empty] | 1225
| Thickness | = | 0.3 | m.
| Bottom of footing | = | 1.2 | m.
| Covering | = | 0.075 | m. |  | load footing design = |  |  | 1244 | kg
| Axial load | = | 15543 | kg. |  | load footing real = |  |  | 89 | kg | OK
| % weigth of footing | = | 8 | %
| Total load ( Pn ) | = | 16786.44 | kg. | Can use Footing 1 Plie
Design for main bar
| Pc =( 0.2125xAgxFc' ) | = | 62475 | kg. |  |  | USE BAR
| Ps = Pn - Pc | = | 0 | kg. | [7 empty] | -45688.56
| As req | = | 5.7167 | cm.2 |  |  | 4 | DB | 16
| As real | = | 8.0425 | cm.2 | OK
Note on D18: ไม่น้อยกว่า 1.5Dp
Note on D19: ไม่น้อยกว่า 1.5 Dp
Note on D20: ความหนาของฐานรากควรมีไม่น้อยกว่า 20 cm.
Note on D24: ไม่ควรเกิน 10 %

## 2 pile
โครงการ : | โรงงานพื้นที่ใช้สอย 720 ตร.ม. |  |  |  |  | เจ้าของ : ภาควิชาวิศวกรรมโยธา
ที่ตั้ง : | มหาวิทยาลัยราชมงคล ธัญบุรี
F-2
| Constant | [5 empty] | Paramiter | [5 empty] | n
| Fc' | = | 240 |  | ksc |  | β1 |  | = | 0.85 |  |  | 9
| Fy | = | 3000 |  | ksc |  | ρb |  | = | 0.038787
| Ec | = | 245952 |  | ksc |  | n |  | = | 0.7
| Ru | = | 65.1426 |  | ksc |  | ρmax |  | = | 0.027151
[7 empty] | ρmin |  | = | 0.0046667
Input Data
| Dia. Of pile ( Dp ) | = | 0.26 |  | m.
| Pile safe load | = | 35000 |  | kg.
| Pile ultimate load | = | 45000 |  | kg.
| D1 | = | 0.55 |  | m. | OK |  | L | = | 2.2 | m.
| D2 | = | 1.1 |  | m. | OK |  | S | = | 1 | m.
| D3 | = | 1 |  | m. |  |  | d | = | 42.5 | cm
| Bottom of footing | = | 1.5 |  | m. |  | dreq |  | = | 22.0075 | cm
| Thickness | = | 0.5 |  | m.
| Col. Section ( b x h ) | = | 20 | 20 | cm. |  |  | L/S | = | 2.2
| Covering | = | 0.075 |  | m. | load footing design |  |  | = | 6677.36 | kg
| Axial load | = | 83467 |  | kg. | load footing real |  |  | = | 2640 | kg | OK
| % weigth of footing | = | 8 |  | %
| Total load ( P ) | = | 90144.36 |  | kg. | Fail
| Pu to pile | = | 63101.052 |  | kg. | Check pile
Check shear
| Wide beam shear | [5 empty] | Punching shear
| Vu | = | 63101.052 |  | kg. |  | b0 | = | 250 |  | cm
| øVc | = | 65254.7345 |  | kg. | OK | Vu | = | 126202.104 |  | kg.
[7 empty] | øVc | = | 148306.2148 |  | kg. | OK
Design for main bar
| x | = | 0.45 |  | m.
| Mu | = | 28395.4734 |  | kg-m
| Ru | = | 17.4674 |  | ksc
| ρ | = | 0.0060957 |  | > | ρmin
| 1.33ρ | = | 0.0081073 |  | > | ρmin |  |  | USE BAR
| ρ | = | 0.0046667
| Asreq long | = | 0.0060957 |  | cm.2 |  |  |  | 5 | DB | 20
| Asreq short | = | 0.0038098 |  | cm.2 |  |  |  | 6 | DB | 20
| AsLreal ( เหล็กยาว ) | = | 15.708 |  | cm.2 | OK
| AsSreal ( เหล็กสั้น ) | = | 18.8496 |  | cm.2 | OK
Note on B18: ระยะจากขอบฐานรากถึงกลางเสาเข็ม
Note on B19: ระยะห่างระหว่างเสาเข็ม
Note on B20: ความกว้างของฐานรากโดยทั่วไปจะกำหนดที่ 2D1 หรือลดเพิ่มได้ตามเหมาะสม
Note on B36: ระยะจากกลางเข็มถึงขอบตอม่อ
Note on D18: ไม่น้อยกว่า 1.5Dp
Note on D19: ไม่น้อยกว่า 3Dp
Note on D22: ความหนาของฐานรากควรมีไม่น้อยกว่า 20 cm.
Note on K9: ไม่ควรเกิน 0.75
x

## 3 pile
โครงการ : | โรงงานพื้นที่ใช้สอย 720 ตร.ม. | [6 empty] | เจ้าของ : ภาควิชาวิศวกรรมโยธา
ที่ตั้ง : | มหาวิทยาลัยราชมงคล ธัญบุรี
FOOTING
| Constant | [7 empty] | Paramiter |  |  | n
| Fc' | = | 240 |  | ksc |  |  |  | n | = | 9 | 9
| Fy | = | 3000 |  | ksc |  |  |  | k | = | 0.3932
| Fc | = | 108 |  | ksc |  |  |  | j | = | 0.86893
| Fs | = | 1500 |  | ksc |  |  |  | R | = | 41.0001
| factor | = | 0.45
| Ec | = | 245952 |  | ksc
Input Data
| Dia. Of pile ( Dp ) | = | 0.22 |  | m.
| Pile safe load | = | 22000 |  | kg.
| D1 | = | 0.35 |  | m. | OK | L | = | 1.4 | m.
| D2 | = | 0.7 |  | m. | OK
| D3 | = | 0.7 |  | m. |  | S | = | 0.7 | m.
| Bottom of footing | = | 1.2 |  | m. |  | d | = | 0.325 | m.
| Thickness | = | 0.4 |  | m. |  | L/S | = | 2
| Col. Section ( b x h ) | = | 25 | 25 | cm.
| Covering | = | 0.075 |  | m. | load footing design |  | = | 1838.6 | kg
| Axial load | = | 36772 |  | kg. | load footing real |  | = | 940.8 | kg | OK
| % weigth of footing | = | 5 |  | %
| Total load ( Pn ) | = | 38610.6 |  | kg. | Can use Footing 3 Plie
Design for main bar
| Load to pile | = | 19305.3 |  | kg. | OK
| Wide beam shear | = | 4.4927 |  | ksc
| Vb | = | 4.2429 |  | ksc | OK
| Punching shear | = | 8.2107 |  | ksc
| Vp | = | 0 |  | ksc | OK |  |  | USE BAR
| Moment ( Long ) | = | 4343.6925 |  | kg-m
| AsLreq ( เหล็กยาว ) | = | 10.2541 |  | cm.2 |  |  |  | 6 | DB | 16
| AsSreq ( เหล็กสั้น ) | = | 6.8361 |  | cm.2 |  |  |  | 7 | DB | 12
| AsLreal ( เหล็กยาว ) | = | 12.0637 |  | cm.2 | OK
| AsSreal ( เหล็กสั้น ) | = | 7.9168 |  | cm.2 | OK
Note on D17: ไม่น้อยกว่า 1.5Dp
Note on D18: ไม่น้อยกว่า 3Dp
Note on D21: ความหนาของฐานรากควรมีไม่น้อยกว่า 20 cm.
x

## 4 pile
โครงการ : | โรงงานพื้นที่ใช้สอย 720 ตร.ม. |  |  |  |  | เจ้าของ : ภาควิชาวิศวกรรมโยธา
ที่ตั้ง : | มหาวิทยาลัยราชมงคล ธัญบุรี
F-1
| Constant | [5 empty] | Paramiter | [5 empty] | n
| Fc' | = | 240 |  | ksc |  | β1 |  | = | 0.85 |  |  | 9
| Fy | = | 3000 |  | ksc |  | ρb |  | = | 0.038787
| Ec | = | 245952 |  | ksc |  | n |  | = | 0.7
| Ru | = | 65.1426 |  | ksc |  | ρmax |  | = | 0.027151
[7 empty] | ρmin |  | = | 0.0046667
Input Data
| Dia. Of pile ( Dp ) | = | 0.26 |  | m. |  |  | L | = | 1.7 | m.
| Pile safe load | = | 35000 |  | kg. |  |  | S | = | 1.7 | m.
| Pile ultimate load | = | 45000 |  | kg. |  |  | d | = | 50 | cm
| D1 | = | 0.4 |  | m. | OK | dreq |  | = | 11.7471 | cm
| D2 | = | 0.9 |  | m. | OK
| Bottom of footing | = | 1.5 |  | m.
| Thickness | = | 0.6 |  | m. | load footing design |  |  | = | 5842.69 | kg
| Pier Section ( b x h ) | = | 35 | 35 | cm. | load footing real |  |  | = | 4161.6 | kg | OK
| Covering | = | 0.1 |  | m.
| Axial load | = | 83467 |  | kg.
| % weigth of footing | = | 7 |  | %
| Total load ( P ) | = | 89309.69 |  | kg. | Can use Footing 4 Plie
| Pu to pile | = | 25006.7132 |  | kg. | OK
| Check shear | [5 empty] | Punching shear
| Wide beam shear | [5 empty] | Pier
| Vu | = | 50013.4264 |  | kg. |  | b0 | = | 340 |  | cm
| øVc | = | 59322.4859 |  | kg. | OK | Vu | = | 100026.8528 |  | kg.
[7 empty] | øVc | = | 237289.9437 |  | kg. | OK
Pile
| Design for main bar | [5 empty] | b0 | = | 201.04 |  | cm
| x | = | 0.275 |  | m. |  | Vu | = | 25006.7132 |  | kg.
| Mu | = | 13753.6923 |  | kg-m |  | øVc | = | 140308.1479 |  | kg. | OK
| Ru | = | 3.5957 |  | ksc
| ρ | = | 0.0012093 |  | < | ρmin
| 1.33ρ | = | 0.0016084 |  | < | ρmin
| ρ | = | 0.0016084 | [5 empty] | USE BAR
| Asreq | = | 13.6715 |  | cm.2
[9 empty] | 8 | DB | 25 | #
| As real | = | 39.2699 |  | cm.2 | OK
Check ระยะฝัง
| Ldb | = | 57.0344 |  | cm
| lreal | = | 57.5 |  | cm | OK
Note on B17: ระยะจากขอบฐานรากถึงกลางเสาเข็ม
Note on B18: ระยะห่างระหว่างเสาเข็ม
Note on B35: ระยะจากกลางเข็มถึงขอบตอม่อ
Note on D17: ไม่น้อยกว่า 1.5Dp
Note on D18: ไม่น้อยกว่า 3Dp
Note on D20: ความหนาของฐานรากควรมีไม่น้อยกว่า 20 cm.
Note on K9: ไม่ควรเกิน 0.75
x

## ชื่อโครงการ
โครงการ : | โรงงานพื้นที่ใช้สอย 720 ตร.ม.
ที่ตั้ง : | มหาวิทยาลัยราชมงคล ธัญบุรี
เจ้าของ : | ภาควิชาวิศวกรรมโยธา

## DATA
type | bar | factor
RB | 6 | 0.375
DB | 9 | 0.45
10
12
15
16
18
20
25
28
32
40