## Detail
MainMenu

## Prestress Force
ผลการวิเคราะห์หาจำนวนเส้นลวดอัดแรงกำลังสูง เพื่อหาแรงนำไปวิเคราะห์แรงถ่ายเข้าเสา
1 | ใช้แผ่นพื้น PTS หนา |  |  | = | 21 | cm.
2 | น้ำหนักบรรทุก
|  | ตัวเอง(sw) |  | = | 0.21x2400 = 504 kg./m.2
|  | ประกอบ(sp) |  | = | 200 | kg./m.2
|  | รวม |  | = | 704 | kg./m.3
3 | น้ำหนักแผ่กระจายบนแผ่นพื้น(w) |  |  | = | 0.85 x [704 x 6] = 3590.4 kg./m. ใช้ 3590.5 kg./m.
4 | ระยะตกท้องช้าง(a) : ที่ covering 4 cm. |  |  | = | 21-2[4]=13 cm.
5 | แรงอัดประสิทธิผล : ที่ต้องอัดเข้าแผ่นพื้นในการรับน้ำหนักบรรทุก 3590.5 kg./m.
|  | 5.1 | P = wL2/8a = [3590.5 x 72]/[8x(13/100)] = 169.17 ตัน เลือกใช้ 170.0 ตัน
|  | 5.2 | Pi = (loss = 20 %) = 170/0.80 = 212.5 ตัน
6 | จำนวนของเส้นลวดอัดแรงกำลังสูง(PC Strand) : PC. Strand f 1/2 นิ้ว ; fu = 18.6 ตันต่อเส้น
|  | 6.1 | Fi = 0.70 x 18.6 = 13.02 ตันต่อเส้น
|  | 6.2 | n = จำนวนเส้นลวดอัดแรง = 212.5/13.02 = 16.32 เส้น ใช้ 17 เส้น/กว้าง 6 เมตร
|  | 6.3 | @ = ระยะห่างระหว่างเส้น = [6 x 100]/[0.75 x 17] = 47.06 cm. ≤ 8t = 168 cm.
MainMenu

## sheet1
2513

## spec
ข้อกำหนดด้านวัสดุสำหรับการออกแบบด้านวิศวกรรมโครงสร้าง
1) | ใช้ปูนซีเมนต์ปอร์ตแลนด์ Type I (มอก. 15) สำหรับคอนกรีตโครงสร้าง
2) | ใช้ทรายหยาบแม่น้ำที่มีค่า FM. ไม่ต่ำกว่า 2.30
3) | ใช้หินปูนย่อยขนาด ขนาดโตสุดไม่เกิน 1 นิ้ว หรือใช้ขนาด 3/4" และ 1"
4) | ใช้คอนกรีตโครงสร้าง
สำหรับคอนกรีตเสริมเหล็ก fc' = 173 ksc. (ทรงกระบอกบ่มชื้นที่ 28 วัน สำหรับปูน Type I )
สำหรับคอนกรีตอัดแรง fc' = 380 ksc. (ทรงกระบอกบ่มชื้นที่ 28 วัน สำหรับปูน Type I )
ค่าการยุบตัวของคอนกรีต (Slump) = 5 - 10 (+- 2.5) cm.
หากมีส่วนผสมเถ้าลอย (Fly Ash )ให้มีได้ไม่เกิน 15 - 20 %(คสล.)
5) | ใช้เหล็กเส้นเสริมคอนกรีต
เหล็กเส้นกลมผิวเรียบ เกรด SR-24 (fy = 2,400 ksc.) สำหรับขนาด < 12 mm.
เหล็กเส้นข้ออ้อย เกรด SD-30 (fy = 3,000 ksc.) สำหรับขนาด ≥ 12 mm.
เหล็กลวดอัดแรงกำลังสูง(PC. Strand) เกรด 1860(มอก. 420) ขนาดเส้นผ่าศูนย์กลาง 1/2 นิ้ว
6) | ใช้เหล็กรูปพรรณ
ASTM A36 หรือ JIS SM-400 หรือเทียบเท่า (Fy : 245 MPa)
เหล็กรูปพรรณ (มอก. 116) เกรด Fe24 : Fy = 2,400 ksc. ; Fu = 4,100 ksc.
ประกอบด้วยเหล็กหน้าตัดรูปกลมกลวง , สี่เหลี่ยมจัตุรัสกลวง , สี่เหลี่ยมผืนผ้ากลวง
เหล็กกลวงที่ใช้สำหรับงานก่อสร้าง (มอก. 107) เกรด HS41 : Fy = 2,400 ksc. ; Fu = 4,100 ksc.
ประกอบด้วยเหล็กหน้าตัดรูปเหล็กฉาก , รูปตัวซี , รูปรางน้ำ , รูปตัวไอ , รูปตัวเอช
ใช้ลวดเชื่อม เกรด E60 xx ขนาดขาเชื่อมไม่น้อยกว่า 3 mm.(เชื่อมกินลึกโดยรอบ)
7) | ดินในบริเวณก่อสร้าง
มีกำลังรับน้ำหนักปลอดภัย 8 ตันต่อ ตร.ม. ที่ระดับวางฐานราก (ทดสอบโดย Plate Bearing Test)
หากมีการถมและบดอัด ให้บดอัดชั้นละ 15 cm. (95% STP.)
8) | ใช้เสาเข็มคอนกรีต
สั่งผลิตตามรายการคำนวณที่ออกแบบให้
ขนาดหน้าตัด 30 x 30 cm. รับแรงกดตามแนวแกนปลอดภัย 30 ตันต่อต้น (กรณีเป็นเสาเข็มตอก)
ขนาดเส้นผ่าศูนย์กลาง 60 cm. รับแรงกดตามแนวแกนปลอดภัย 50 ตันต่อต้น (กรณีเป็นเสาเข็มเจาะ)
ความยาวได้จากการเจาะสำรวจชั้นดิน หรือทำการ Pilot Test อย่างน้อย 3 จุด หรือ 1/150 (กรณีเป็นเสาเข็มตอก)
กรณีเสาเข็มเจาะต้องมีการทดสอบความสมบูรณ์ของเสาเข็มทุกต้น
พิมพ์
กลับเมนู

## Criteria
| [Project] |  |  |  |  | [Owner]
| [Building] |  |  |  |  | [Engineer]
| [Location] |  |  |  |  | [Date] | 238711
DESIGN CRITERIAS
| [ I.Dead Loads ] |  |  |  | [ II.Live Loads(Minimum) ]
| 1.1.Normal Concrete |  | 2323 | kg./m.3 | 2.1.Roof |  | 30 | kg./m.2
| 1.2.Reinf. Concrete |  | 2400 | kg./m.3 | 2.2.General |  | 150 | kg./m.2
| 1.3.Prest. Concrete |  | 2450 | kg./m.3 | 2.3.Hall.,Stair,Corrid. |  | 200 | kg./m.2
| 1.4.Steel |  | 7850 | kg./m.3 | 2.4.Machine Room |  | 400 | kg./m.2
| 1.5.Wood |  | 700 | kg./m.3 | 2.5.Wind Load (Minimum)
| 1.6.Water |  | 1000 | kg./m.3 | When H : | 0 - 10 m. | 50 | kg./m.2
| 1.7.Soil(General) |  | 2000 | kg./m.3 | When H : | 10 - 20 m. | 80 | kg./m.2
| 1.8.Roof Tiles |  | 50 | kg./m.2 | [ IV.Property of Steel & Constants ]
| 1.9.Finishing |  | 25 | kg./m.2 | 4.1.Es(Steel) |  | 2040000 | kg./cm.2
| 1.10.Light Partitions |  | 50 | kg./m.2 | 4.2.Ec(Concrete) |  | 198849.609 | kg./cm.2
| 1.11.Wall(General) |  | 180 | kg./m.2 | 4.3. Modular Ratio n |  | 10.259
| [ III.Strength & Stress ] |  |  |  | 4.4.Use Steel Grade |  | SR-24 | TIS.
| 3.1.Use fc'(Cylinder) |  | 173 | kg./cm.2 | 4.5.Use fy(Yield) |  | 2400 | kg./cm.2
| 3.2.Use fc(Bending) |  | 64.875 | kg./cm.2 | 4.6. k : | SR-24 | 0.35676
| 3.3.Use fc(Bearing) |  | 43.25 | kg./cm.2 | 4.7. j : | SR-24 | 0.88108
| 3.4.Use Steel Grade |  | SD-30 | TIS. | 4.8. R : | SR-24 | 10.1962 | kg./cm.2
| 3.5.Use fy(Yield) |  | 3000 | kg./cm.2 | 4.9. k : | SD-30 | 0.30734
| 3.6.Use fst(Tensile) |  | 1500 | kg./cm.2 | 4.10. j : | SD-30 | 0.89755
| 3.7.Use fsc(Comp.) |  | 1200 | kg./cm.2 | 4.11. R : | SD-30 | 8.9479 | kg./cm.2
[ V.Property of Soil & Pile ]
| 5.1.All. Soil Bearing |  | 8000 | kg./m.2(Estimate) |  |  |  | 0.3 m.
| 5.2.Pile Size(b*d*L) |  | 0.3 | x 0.3 x | L | m.
| 5.2.All. Pile Capacity |  | 43500 | kg. (From Self Property Only) |  |  | 0.3 m.
[ VI.Mixed Design ]
| 6.1.Ratio Of w/c |  |  | 0.654 | [ Don't have Mixed Design When fc <= 65]
0.12
0.15
**** SERMP - RC. V.1.0 **** | 2400 | 0.18 | 2000 | 140 |  | 30 |  |  |  | [ Wind Load (Minimum) ]
| 3000 | 0.25 | 3000 | 145 |  | 40 |  | 1 | When H < | 1 | 0 - 10 m. | 50 | kg./m.2
| 4000 | 0.26 | 5000 | 150 |  | 50 |  | 2 | When H = | 2 | 10 - 20 m. | 80 | kg./m.2
| 5000 | 0.3 | 6000 | 170 |  | 60 |  |  | When H = | 3 | 20 - 40 m. | 120 | kg./m.2
|  | 0.35 | 8000 | 173 |  | 70 |  |  | When H > | 4 | > 40 m. | 160 | kg./m.2
|  | 0.4 | 10000 | 175 |  | 80 |  |  | 2040000 |  | กรณี 0.375fc' |  | กรณีรับเต็มพื้นที่
| 2026-07-28 14:25 |  | 12000 | 180 |  | 90 |  |  | 2100000 |  | 64.875 |  | 43.25
|  |  | 15000 | 200 |  | 100 |  |  |  |  | 65 |  | กรณีรับ1/3 ของพื้นที่
|  |  | 18000 | 210 |  | 50 |  |  |  |  | กรณี 0.45fc' |  | 64.875
|  |  | 20000 | 240 |  | 100 |  |  |  |  | 65
|  |  | 23000 | 250 |  | 150 |  |  |  |  | 77.85
|  |  | 25000 | 280 |  | 200
|  |  | 30000 | 300 |  | 250
|  |  | 35000 | 350 |  | 300
|  |  | 40000 |  |  | 350
400
450
500
550
600
650
700
750
800
900
1000
1500
2000
2500
3000
3500
4000
5000
6000
7000
8000
9000
10000
Note on D15: ป้อนน้ำหนักของวัสดุมุงหลังคา(กก./ตร.ม.) -สังกะสี = 5 -กระเบื้องลอนคู่ = 14 -กระเบื้องลูกฟูกลอนเล็ก = 12 -กระเบื้องลูกฟูกลอนใหญ่= 17 -กระเบื้องราง = 18 -กระเบื้องซีแพค = 50-55 -Metal Sheet = t x 7850 -กระเบื้องดินเผา = 60 -คร่าวไม้ 1 1/2" *3" = 15 -กระเบื้องแผ่นเรียบ = 15
Note on D16: ป้อนน้ำหนักของวัสดุ ตบ-แต่งผิวพื้น(กก./ตร.ม.) -ซืเมนต์ขัดมัน 2.5 ซม. = 55 -พื้นหินขัดหนา 2.5 ซม. = 80 -พื้นหินอ่อน(หรือ 2645*t) = 50 -ปาเก้ไม้สัก 1/2" = 10 -ปาเก้ไม้แดง 1/2" = 15 -กระเบื้องยาง 1.6-2 มม.= 5 -ผ้าสักหลาด-ไหมพรม = 5 -ปูน-ทราย = 1658 กก./ลบ.ม. -หินแกรนิต = 2800 กก./ลบ.ม.
Note on D18: ป้อนน้ำหนักของผนัง(กก./ตร.ม.) -ก่ออิฐ 1/2 แผ่น = 180 -ก่ออิฐเต็มแผ่น = 360 -ก่อซีเมนต์บล็อก = 100-200 -ก่อคอนกรีตบล็อก = 100-240 -ผนัง ค.ส.ล. = t*2400 -กระเบื้องแผ่นเรียบ 1 ด้าน= 20 -กระเบื้องแผ่นเรียบ 2 ด้าน= 30 -ฝาไม้รวมเคร่า = 20 -กระจก(หรือ 2560*t) = 15 -ก่ออิฐบล็อกแก้ว = 90 -ก่ออิฐมวลเบา = 90 -ฝาไม้อัดรวมเคร่า = 22
Note on D20: ป้อนกำลังรับแรงอัด(Strength;Fc') ของคอนกรีตที่ได้จากการทดสอบบีบแท่งตัวอย่างของคอนกรีตรูปทรงกระบอก(15x30 ซม.)ที่ได้จากการหล่อด้วยปูซีเมนต์ประเภท1 บ่มในน้ำนาน 28 วันเท่านั้นแต่ในกรณีที่เป็นกำลังที่ได้จากการทดสอบตัวอย่างคอนกรีตรูทรงลูกบาศก์ จะต้องทำกการแปลงกำลังเสียก่อนดังนี้ Fc'(ทรงกระบอก) = (5/6)xFc'(ทรงลูกบาศก์) ค่าของ Fc' ให้ใช้ต่ำสุด 173 ksc.แต่ไม่ควรใช้ Fc'>550 ksc. เพราะค่า n < 6
Note on D28: น้ำหนักบรรทุกของดิน : หากไม่มีผลการทดสอบที่น่าเชื่อถือได้...ให้ใช้ค่าดังต่อไปนี้ 1.ดินอ่อนหรือถมแน่น 2 ตัน/ตร.ม. 2.ดินปานกลางหรือทรายร่วน 5 ตัน/ตร.ม. 3.ดินแน่นหรือทรายหยาบ 10 ตัน/ตร.ม. 4.กรวดหรือดินดาน 20 ตัน/ตร.ม. 5.หินดินดาน 25 ตัน/ตร.ม. 6.หินปูนหรือหินทราย 30 ตัน/ตร.ม. 7.หินอัคนีที่ยังไม่แปรสภาพ 100 ตัน/ตร.ม.
Note on F29: ความยาวนี้ในการออกแบบที่ถูกต้องแล้วจะต้องมีการเจาะสำรวจสภาพดินในบริเวณที่จะก่อสร้าง แล้วเก็บตัวอย่างดินไปทดสอบหาค่า Strength Parameter ในห้องทดลอง แล้วถึงจะสามารถคำนวณหาค่าความยาวที่จะใช้ในการออกแบบได้ แต่เมื่อได้ความยาวแล้วเวลาก่อสร้างจริงจะต้องมีการตอกทดสอบหยั่งหาความยาวจริง(Pilot Test) หรือ (Sounding) และทดสอบ Load Test ว่าสามารถรับน้ำหนักได้จริงตามที่ออกแบบหรือไม่โดยอาจทดสอบแบบ Static(FS.=2.5) หรือแบบDynamic(Initial & Restrik)
Note on H9: ป้อนน้ำหนักจรที่กระทำต่อบันได(กก./ตร.ม.) -บ้านพักอาศัยทั่วๆไป = 200 -บ้านพักอาศัย,อาคารพานิชย์ = 300 -รพ,โรงแรม,สำนักงาน= 300 -หอพัก,ธนาคาร = 300 -สถาบันการศึกษาทุกระดับ = 400 -ภัตตาคาร,ห้าสรรพสินค้า = 500 -โรงมหรสพ,หอประชุม,หอสมุด= 500
Note on H10: ป้อนน้ำหนักจรที่กระทำต่อบันได(กก./ตร.ม.) -บ้านพักอาศัยทั่วๆไป = 200 -บ้านพักอาศัย,อาคารพานิชย์ = 300 -รพ,โรงแรม,สำนักงาน= 300 -หอพัก,ธนาคาร = 300 -สถาบันการศึกษาทุกระดับ = 400 -ภัตตาคาร,ห้าสรรพสินค้า = 500 -โรงมหรสพ,หอประชุม,หอสมุด= 500
พิมพ์
กลับเมนู
รายละเอียดโครงการ

## Mix
I. Cement{ Type I & III In Case of Prestressed Concrete }
[10 empty] | Strength | W/C |  | Slump |  | Amount of Water per Concrete 1 m.3 |  |  |  |  | -ปริมาณที่เที่ยบเท่าของ Cement โดยน้ำหนัก
[10 empty] | 150 | 0.8 | 0 | 0 | 3/8 | 1/2 | 3/4 | 1 | 1*1/2 | 2 |  | 1.30*นน.ของ Type I = นน.ของ Type III ; kg.
[Project] |  | 0 |  |  |  | [Engineer] | 0 |  |  | 200 | 0.7 | 1 | 2.5-5 | 205 | 200 | 180 | 180 | 150 | 155 | -ปริมาณของ Cement ต่ำสุดในงาน Concrete ไม่ควรน้อยกว่า 380kg./m.3
[Location] |  | 0 |  |  |  | [Date] | 238711 |  |  | 250 | 0.62 | 2 | 7.5-10 | 225 | 215 | 195 | 195 | 175 | 170 | -ปริมาณของ Cement หากใช้มากเกินไปจะทำให้ Concrete แตกร้าวได้ง่าย
[Owner] |  | 0 |  |  |  | [Time] | 46231.601 |  |  | 280 | 0.6 | 3 | 12.5-15 | 240 | 230 | 205 | 205 | 185 | 180 | ไม่ทนทาน และ ที่สำคัญจะเป็นการไม่ประหยัด(cost)
[10 empty] | 300 | 0.55 |  | Air | 3 | 2.5 | 2 | 1.5 | 1 | 0.5 | -กำลังของคอนกรีต(Ultimate Compressive Strength)เที่ยบเท่า
|  |  | [ Mixed Design ] | [6 empty] | 350 | 0.48 | [9 empty] | กำลังที่ 7 วันของ Type I = กำลังที่ 3 วันของ Type III ; ksc.
[1.] | Ultimate Comp. Strength of Concrete ; fc' |  |  |  | = | 240 | ksc.=288.0 Cube |  | 324 | 360 | 0.49 | Size of Rock |  | Fineness Moduluse | [6 empty] | กำลังที่ 28 วันของ Type I = กำลังที่ 7 วันของ Type III ; ksc.
[ Design For Cylinder (15*30 cm.) At 28 Days of Cement Type I ] | [9 empty] | 410 | 0.45 | 0 | 2.4 | 2.6 | 2.8 | 3 |  |  |  | -การเยิ้ม(Bleeding) จะลดลงหรือไม่เกิดเลย หากใช้ปูนที่มีความละเอียด(Type III)
[2.] | Consistency Stiff or Slump[For Vibration] |  |  |  | = | 7.5-10 | cm.(2-15 cm.) |  | 2 | 420 | 0.44 | 3/8 | 0.3 | 0.48 | 0.45 | 0.48
[9 empty] | 3 | 450 | 0.38 | 1/2 | 0.59 | 0.57 | 0.55 | 0.53 |  |  |  | II. Sand & Rock
|  | [ PROPERTIES OF MATERIALS ] | [6 empty] | 1 | 500 | 0.35 | 3/4 | 0.66 | 0.66 | 0.62 | 0.6 |  |  |  | -อัตราส่วนของ ทรายต่อหิน ควรอยู่ระหว่าง 0.35 - 0.44 (Void) และ อัตรา
[1.] | Coarse Aggregate |  | (Rock)Use Moisture |  | = | 1 | %(From Test) |  |  |  |  | 1 | 0.71 | 0.68 | 0.68 | 0.65 |  |  |  | ส่วนของ ทรายต่อมวลรวมผสม ควรเท่ากับ 0.39(Strandard Ratio)
|  | 1.1. | Dry Unit Weight |  | = | 1600 | kg./m.3 |  | 25 |  |  | 1*1/2 | 0.76 | 0.74 | 0.72 | 0.7 |  |  |  |  | หาก ทราย/มวลรวมผสม > 0.39 --> ในส่วนผสมมีทรายมากเกินไป
|  | 1.2. | Maximum Size |  | = | 1 | inch.(25.00mm.) |  | 4 |  |  | 2 | [8 empty] | หาก ทราย/มวลรวมผสม < 0.39 --> ในส่วนผสมมีทรายน้อยเกินไป
|  | 1.3. | Bulk Spec. Gravities |  | = | 2.63 | (From Test) |  | 2.4 | [6 empty] | 100 |  |  |  | -ในส่วนผสมของ Concrete หากมีทรายมากเกินไป(หินน้อย) จะช่วยใหัทำงานง่าย
[2.] | Fine Aggregate |  | (Sand)Use Moisture |  | = | 1.5 | %(From Test) | [8 empty] | 110 |  |  |  | แต่ จะทำให้ Concrete แตกร้าวได้ง่าย-ไม่ทนทาน และ ไม่ประหยัด
|  | 2.1. | Bulk Spec. Gravities |  | = | 2.65 | (From Test) | [8 empty] | 120 |  | 3/8 | " (2,285kg./m.3) | -ในส่วนผสมของ Concrete หากมีหินมากเกินไป(ทรายน้อย) จะทำงานยาก
|  | 2.2. | Fin. Modulus(F.M.) |  | = | 1.8 | (+-0.2;From Test) | [8 empty] | 130 |  | 1/2 | " (2,318kg./m.3) | และ จะทำให้ Concrete เป็นรูโพรง-เนื้อไม่แน่น
[3.] | Cement | [14 empty] | 140 |  | 3/4 | " (2,355kg./m.3) | -ทรายยิ่งละเอียดยิ่งทำให้คอนกรีตแตกร้าวได้ง่าย แต่ จะช่วยลดการเยิ้ม(Bleeding)
|  | 3.1. | Type of Cement |  | = | I & III | [9 empty] | 145 |  | 1 | " (2,375kg./m.3) | -ทรายหยาบจะทำให้เกิดการเยิ้ม(Bleeding)ได้ง่ายกว่าทรายละเอียด
|  | 3.2. | Specific Gravity |  | = | 3.15 | [9 empty] | 150 |  | 1*1/2 | " (2,420kg./m.3) | -ค่า Finess Modulus(F.M.) ที่เหมาะสมของ ทราย และ หิน ในงานConcrete
[4.] | Admixtures | [14 empty] | 155 |  |  |  |  | ทราย ค่า F.M. อยู่ระหว่าง 2.30 - 3.10
|  | 4.1. | Type of Admixtures Complies with A.S.T.M.[C494-81 A & F] | [12 empty] | 160 |  |  |  |  | หิน ค่า F.M. อยู่ระหว่าง 5.50 - 8.00
|  | 4.2. | Specific Gravity |  | = | 1.19-1.21 | kg./ltr. | [8 empty] | 165
[16 empty] | 170 |  |  |  | III. Water & Admixture
[16 empty] | 175 |  |  |  | -Water/Cement Ratio(W/C) เป็นตัวหลักในการกำหนดกำลัง Concrete
[16 empty] | 180 |  |  |  | W/C ยิ่งต่ำกำลังยิ่งสูง ส่วนน้ำยาเร่งเป็นเพียงตัวเสริมเท่านั้น
[1.] | Ratio of W/C = |  | 0.55 | [12 empty] | 185 |  |  |  | -น้ำที่ใช้ควรเป็นน้ำสะอาด และ อุณหภูมิไม่ควรสูงกว่า 32co
[2.] | Water (Net ) = |  | 195 | ltr./m.3 | [11 empty] | 190 |  |  |  | -ปริมาณน้ำที่ได้จากการออกแบบ อาจเพิ่มขึ้นได้อีกหากอากาศร้อนมาก ตามความ
[3.] | Use Admixture = |  | 0 | % By Weight of Cement(0.8-1.5%) | [11 empty] | 195 |  |  |  | เหมาะสม
[4.] | Water reducing = |  | 0 | % (Up to 20-30% water reduction) | [11 empty] | 200 |  |  |  | -ชนิดของน้ำยาผสมคอนกรีต
[5.] | Cement | = | 354.5455 | kg./m.3 | [11 empty] | 205 |  |  |  |  | Type F = จะเป็นน้ำยาเร่ง
[6.] | Rock(Dry Rodded) = |  | 1136 | kg./m.3 | [11 empty] | 210 |  |  |  |  | Type D = จะเป็นน้ำยาหน่วง
[7.] | Volume of Water = |  | 0.195 | m.3/Concrete 1 m.3 | [11 empty] | 215 |  |  |  |  | Type G = จะเป็นน้ำยาเร่ง และ หน่วง
[8.] | Volume of Cement = |  | 0.11255 | m.3/Concrete 1 m.3 | [11 empty] | 220 |  |  |  | -น้ำยาเร่ง Concrete ยิ่งผสมในปริมาณมาก กำลัง Concrete ยิ่งสูง แต่ผลเสีย
[9.] | Volume of Rock = |  | 0.43194 | m.3/Concrete 1 m.3 | [11 empty] | 225 |  |  |  | ที่ตามมาคือ Concrete จะหนืดทำงานลำบาก การเยิ้ม(Bleeding)ก็จะสูงขึ้น
[10.] | Volume of ent. Air = |  | 0.015 | m.3/Concrete 1 m.3 | [11 empty] | 230 |  |  |  |  | การหนืดจะมีผลต่อปูน Type III หากเพิ่มปรมาณน้ำยาเร่ง
[11.] | Volume of Adm. = |  | 0 | m.3/Concrete 1 m.3 | [11 empty] | 235 |  |  |  |  | แต่จะไม่มีผลกับปูน Type I
[12.] | Volume of Sand = |  | 0.24551 | m.3/Concrete 1 m.3 | [11 empty] | 240 |  |  |  | -ในกรณีของหินสกปรก และ ไม่มีระบบทำความสะอาดหิน ก่อนทำการ Mixed
[13.] | Sand(Dry Rodded) = |  | 650.5928 | kg./m.3 | [11 empty] | 245 |  |  |  | การเพิ่มปริมาณน้ำยาเร่งอาจช่วยแก้ปัญหากำลังของ Concrete ตกได้
[14.] | S/(R+S) or S/A = |  | 0.36415 | OK! (But Should Be 0.35 - 0.44) | [11 empty] | 250 |  |  |  | - ขั้นตอนในการผสมน้ำยาเร่ง หากผสมผิดขั้นตอน จะมีผลกระทบต่อ
[16 empty] | 255 |  |  |  | การเสียกำลังของ Concrete ถึง 30% ดังนั้น ในการ Mixed จะ
[16 empty] | 260 |  |  |  | ต้องเติมน้ำยาเร่ง ตามหลังน้ำ เท่านั้น
So in Concrete 1 m.3 |  |  | [ ADJUSTED MIXED ] | [12 empty] | 265
[1.] | Admixtur | TypeA&F | = | 0 | Litre | [10 empty] | 270 |  |  |  | IV. กำลังอัดของคอนกรีต
[2.] | Water(Clean t<32Co) |  | = | 184.1153 | kg. | [10 empty] | 275 |  |  |  | คำแนะนำสำหรับ Strength(fc') ของคอนกรีต
[3.] | Cement | Type I&III | = | 354.5455 | kg. or About 7.09 ถุง | [10 empty] | 280 |  |  |  | เพื่อเป็นการป้องกันการทดสอบตัวอย่างลูกปูน
[4.] | Fine Agg.(Sand) |  | = | 650.5928 | kg.(Dry)= | 660.3517 | kg.(Wet) | 354.5455 | [7 empty] | 285 |  |  |  | แล้วกำลังตก ไม่ผ่านเกณฑ์มาตรฐานที่ต้องการ
[5.] | Coarse Aggregate(Rock) = |  |  | 1136 | kg.(Dry)= | 1147.36 | kg.(Wet) | [8 empty] | 290 |  |  |  | ดังนั้นในตัวโปรแกรม จะทำการบวกเผื่อค่า
[6.] | Unit Weigth of Materails = |  |  | 2346.3724 | kg./m.3(หน่วยน้ำหนักของคอนกรีตสด) | [10 empty] | 295 |  |  |  | Strength(fc') ไว้แล้วตามมาตรฐานของ ACI
[7.] | Ratio of [Sand / (Sand+Rock)] |  |  | = 0.37 | OK!(But Should Be 0.35 - 0.44) | [10 empty] | 300
305
| [ ALLOWABLE RANG OF ERROR DUE TO BATCHING ] | [14 empty] | 310
So in Concrete 1 m.3Must to Use : For Standard Error +- 3 % | [15 empty] | 315
[1.] | Admixtur | TypeA&F | = | 0.00 kg. to 0.00 kg. | [11 empty] | 320
[2.] | Water(Clean t<32Co) |  | = | 178.59 kg. to 189.64 kg. | [11 empty] | 325
[3.] | Cement | Type I&III | = | 343.91 kg. to 365.18 kg. | [11 empty] | 330
[4.] | Fine Aggregate(Sand) |  | = | 640.54 kg. to 680.16 kg. | [11 empty] | 335
[5.] | Coarse Aggregate(Rock) = |  |  | 1112.94 kg. to 1181.78 kg. | [11 empty] | 340
345
350
355
360
365
370
375
380
385
390
395
400
410
415
420
425
430
435
440
445
450
455
460
465
470
475
480
485
490
495
500
510
515
520
525
530
535
540
545
550
555
560
565
570
575
580
585
590
595
600
610
620
630
640
650
660
670
680
690
700
710
720
730
740
750
760
770
780
790
800
810
820
830
840
850
860
870
880
890
900
910
920
930
940
950
960
970
980
990
1000
พิมพ์
กลับเมนู
พิมพ์
กลับเมนู
พิมพ์
กลับเมนู
รายละเอียดโครงการ

## Dialog3
NEORCDesign v5 : สำหรับแผ่นพื้นวางบนดิน
ตกลง
Long Span
Short Span
Ass
Asl
t

## Ground Slab(SG)
[8 empty] | 1 | Comp.Sand | 5.548
[8 empty] | 2 | Comp.Gravel | 6.935 | Estimate For |  |  | GS
[Project] | 0 |  |  |  | [Owner] | 0 |  | 3 | Clay | 1.942 | Dimention of GS From Design
[Building] | 0 |  |  |  | [Engineer] | 0 |  | 4 | Silt+Silty+Clay | 2.774 | Short Span |  | 4.7 | m.
[Location] | 0 |  |  |  | [Date] | 238711 |  |  | fc' | 173 | Long Span |  | 5 | m.
| DESIGN RC. SLAB ON GRADE: Westergaard's Method | [7 empty] | fs | 1500 | Thickness(m.) |  | 0.1 | m.
[ I.Data For Design ] |  |  |  | [ II.Stress Due to Design Thickness ] | [6 empty] | Design DB | F | 6 | mm.
1.1.Short Span(S.) |  | 4.7 | m. OK.! | 2.1.Radius of Relative |  | 41.8093 | cm. |  |  |  | Spacing | @ | 0.25 | m.
1.2.Long Span(L.) |  | 5 | m. OK.! | 2.2.Check Thickness |  | 7.4656 | cm. |  |  |  | Concrete |  | 2.35 | m.3
1.3.Live Load(LL.) |  | 200 | kg./m.2 | 2.3.Inter.Loading(ft1) |  | 14.2331 | ksc. OK.! |  |  |  | Reinforcement 6 mm. |  | 41.7273 | kg.
1.4.Type of Subgrade |  | 1 | Comp.Sand | 2.4.Edge Loading(ft2) |  | 21 | ksc. OK.! |  |  |  | Form Work |  | No Use | m.2
1.5.K of Subgrade |  | 5.548 | kg./cm.3 | [ III.Required Min. Temp. Steel ] | [6 empty] | Comp. Sand |  | 2.35 | m.3
1.6.Req. Thickness(t.) |  | 8 | cm. | 3.1.Short Span(Ass) |  | 0.705 | cm.2/m. |  |  |  | Plastic Sheet |  | 23.5 | m.2
1.7.Design Thickness |  | 10 | cm. OK! | 3.2.Long Span(Asl) |  | 0.75 | cm.2/m.
Table of Reinforcement For Selection
| Side of | Bar Size | Area/Bar | Required | Design | Spacing
| Slab | (mm.) | (cm.2) | (bars/m.) | (bars/m.) | @(m.)
|  | 6 | 0.28286 | 2.6515 | 4 | 0.25
| Short(S) | 9 | 0.63643 | 1.1785 | 4 | 0.25
| & | 12 | 1.1314 | 0.66288 | 4 | 0.25
| Long(L) | 16 | 2.0114 | 0.37287 | 4 | 0.25
|  | 20 | 3.1429 | 0.23864 | 4 | 0.25
| [ | Selection | 6 | mm. @ | 0.25 m. | ]
พื้นภายใน |  | RB 6 mm. @ 0.25 m.# (ห้ามฝังเหล็กเข้าคานคอดิน)
t = 10 cm.
GS
RB 6 mm. @ 0.25 m.#
พื้นภายนอก | [5 empty] | t = 10 cm.
t = 10 cm.
1 | 25
2 | 50
3 | 75
4 | 100
125
150
175
200
225
250
275
300
325
350
375
400
425
450
475
500
525
550
575
600
625
650
675
700
725
750
775
800
825
850
875
900
925
950
975
1000
1050
1100
1150
1200
1250
1300
1350
1400
1450
1500
2000
2500
3000
3500
4000
4500
5000
5500
6000
7000
Note on D10: ป้อนน้ำหนักบรรทุกจรที่มากระทำต่อโครงสร้างดังนี้(กก./ตร.ม.) -บ้านพักอาศัย = 150-200 -อาคารพานิชย์ = 200 -โรง-ลานจอดรถยนต์ = 400 -โรงจอดรถบรรทุก = 800 -ถนน ค.ส.ล. = 800 หรือมากกว่า -พื้นโกดัง-โรงงาน = 400 -พื้น-แท่นเครื่องจักร = 400 -พื้นสนามกีฬา = 200-400
Note on D13: ข้อแนะนำ: ACI & PCA แนะนำให้ใช้ไม่ต่ำกว่า 10 ซม.
Note on E8: ตรงนี้เป็นตัวตรวจสอบว่าแผ่นพื้นควรจะมีขนาด สั้นและ ยาวสูงสุดไม่เกินเท่าใด ทั้งนี้เพื่อเป็นการควบคุมการแตกร้าวอันเนื่องมาจากการยืดหดตัวของคอนกรีตเอง
พิมพ์
กลับเมนู
ความหมาย
Wire Mesh
ฝังต่ำจากผิวบน 3-5 cm. < t/3
เซาะร่องกว้าง 1-2.50 cm. (ยาแนว
ด้วยวัสดุกันซึมและยืดหยุ่น)
รายละเอียดโครงการ

## Mesh
| [Project] | 0 |  |  |  | [Owner] | 0
| [Building] | 0 |  |  |  | [Engineer] | 0
| [Location] | 0 |  |  |  | [Date] | 238711
[ WIRE MESH DESIGN ]
As1 = Require Area Of Wire Mesh(cm.2/m.)
As2 = Require Area Of Reinforcedment(cm.2/m.)
Fs1 = Allowable Tensile Strength Of Wire Mesh(kg./cm.2)
Fs2 = Allowable Tensile Strength Of Reinforcedment(kg./cm.2)
| When Design By Use Reinf. |  |  |  | RB | 6 | mm. @ | 0.25 | m.# | RB | 6 | 0.05 | 3
[5 empty] | As2 | = | 1.13 | cm.2/m. |  | DB | 9 | 0.075 | 3.5
|  |  | Fy1 | = | 5500 | ksc. |  |  |  |  | 12 | 0.1 | 4
|  |  | Fs1 | = | 2750 | ksc. |  |  |  |  | 15 | 0.125 | 4.5
|  |  | Fy2 | = | 2400 | ksc. |  |  |  |  | 19 | 0.15 | 5
|  |  | Fs2 | = | 1200 | ksc. |  |  |  |  | 22 | 0.175 | 5.5
|  |  | As1 | = | As2 x [Fs2/Fs1] | [5 empty] | 25 | 0.2 | 6
|  | So Require As1 |  | = | 0.49 | cm.2/m. | [5 empty] | 0.21 | 6.5
|  | From Calculate : Select To Use Wire Mesh | [9 empty] | 0.22 | 7
|  | For : | Dia. | 4 | mm. @ | 0.26 | m.# |  |  |  |  | 0.23 | 7.5
|  | เลือกใช้ตะแกรงเหล็กเพื่อการทำงานดังนี้ได้ | [9 empty] | 0.24 | 8
|  | Set 1 : | Dia. | 4 | mm. @ | 0.2 | m.# | OK. |  |  |  | 0.25
|  | Set 2 : | Dia. | 4 | mm. @ | 0.26 | m.# | OK. |  |  |  | 0.26
0.27
0.28
0.29
0.3
0.31
0.32
0.33
0.34
0.35
0.36
0.37
0.38
0.39
0.4
0.41
0.42
3 | [11 empty] | 0.43
3.2 | [11 empty] | 0.44
3.4 | [11 empty] | 0.45
3.5 | [11 empty] | 0.46
3.6 | [11 empty] | 0.47
3.8 | [11 empty] | 0.48
4 | [11 empty] | 0.49
4.2 | [11 empty] | 0.5
4.5
4.6
4.8
5
5.2
5.5
6
7
8
9
พิมพ์
กลับเมนู
รายละเอียดโครงการ

## Dialog2
เมื่อน้ำหนักที่กระทำต่อพื้นไม่ใช่ Uniform Load ต้องแปลงให้เป็น Uniform
Case 1. : Linear Load
Case 2. : Concentrated Load
ตกลง

## Dialog4
สำหรับแผ่นพื้นหล่อในที่
OK.
4.พื้น 4 เหลี่ยมผื้นผ้า-จัตุรัส(คาน 2 ด้าน)
5.พื้น 4 เหลี่ยมผื้นผ้า-จัตุรัส(คาน 2 ด้าน)
1.พื้น 4 เหลี่ยมผื้นผ้า-จตุรัส
2.พื้นยื่น
3.พื้นโค้ง
6.พื้นกลม
Long
Long
Long
Short
Short
Short
Short
r = Short
D = Long
Short
Long

## Slab
[Project] | 0 |  |  |  | [Owner] | 0
[Building] | 0 |  |  |  | [Engineer] | 0
[Location] | 0 |  |  |  | [Date] | 238711 |  | fc' | 173 | 288 | 0.89755
|  | DESIGN RC. SLAB | [5 empty] | fs | 1500 | 2313 | 8.9479
[ I.Data For Design ] |  |  |  | [ II.Moment,Shear&Reinforcement ] |  |  |  | 1 | 20.8333 | 7228.125 | 5782.5 | 5782.5 | 271.0547
1.1.No. of Continue |  | 2 | Edge | 2.1.Moment(Ms-) |  | 657.7594 | kg.-m. | 2 | 13.3333 | 1606.25 | 2683.08 | 2891.25
1.2.Shape of Slab |  | 2 | รูปจตุรัส | 2.2.Moment(Ml-) |  | 657.7594 | kg.-m. | 3 | 20.8333 | 4517.5781 | 3614.0625 | 3614.0625 | 3614.0625 | 4517.5781 | 677.6367
1.3.No. of Supp.Beam |  | 4 | Side | 2.3.Moment(Ms+) |  | 460.4316 | kg.-m. | 4 | 8 | 657.7594 | 2683.08 |  |  |  | 5.5925
1.4.Short Span(S.) |  | 2.5 | m. | 2.4.Moment(Ml+) |  | 460.4316 | kg.-m. | 5 | 0 |  | 1 | 1
1.5.Long Span(L.) |  | 2.5 | m. | 2.5.Max. Shear(V.) |  | 2683.08 | kg. | 2710.5469 | 271.0547 |  |  | 2
1.6.Ratio of S/L(m) |  | 1 | Two-way | 2.6.R. On Short Beam |  | 1927.5 | kg./m. | 2891.25 | 9035.1562 |  | 2.4
1.7.Live Load(LL.) |  | 2000 | kg./m.2/m. | 2.7.R. On Long Beam |  | 1927.5 | kg./m. | 0.09
1.8.Finishing (FL.) |  | 25 | kg./m.2/m. | 2.8.Check Thickness |  | 12 | cm. | 2025
1.9.Check Status Ratio of LL./DL. |  |  | No. Code! | 2.9.Req. Main Reinf. |  | 5.4284 | cm.2/m. | 288
1.10.Req. Thickness |  | 8 | cm. | 2.10.Req. Temp. Reinf. |  | 2.4 | cm.2/m. | 7.0312
1.11.Design Thick. |  | 12 | cm. OK.! | ---------[ | LL/DL Ratio < 3 No. Code! |  | ]--------- | 10
|  | Reinforcement For Selection | [5 empty] | Size of Bar | Area/bar | Direction of Short |  | Direction of Long
เหล็กล่าง(ขนานด้านสั้น) |  |  | DB | 10 | mm. @ | 0.14 m. |  | (mm.) | (cm.^2) | Bars/m. | @(cm.) | Bars/m. | @(cm.)
เหล็กบน(ขนานด้านยาว) |  |  | DB | 10 | mm. @ | 0.14 m. |  | 10 | 0.78571 | 7 | 14 | 7 | 14
เหล็กเสริมรับโมเมนต์บิด |  |  | Ast = | 4.07 | cm.2/m. ระยะ L/5 ที่มุมทั้ง 4 |  |  | 12 | 1.1314 | 5 | 20 | 5 | 20
|  |  | DB 10 mm. @ 0.28 m.(เสริมพิเศษ) |  |  |  |  | 16 | 2.0114 | 4 | 25 | 4 | 25
|  |  |  | DB 10 mm. @ 0.14 m.(คอม้าเส้นเว้นเส้น) |  |  |  | 20 | 3.1429 | 4 | 25 | 4 | 25
|  |  |  | DB 10 mm. @ 0.14 m. |  |  |  | 22 | 3.8029 | 4 | 25 | 4 | 25
[7 empty] | t = 12 cm. | 25 | 4.9107 | 4 | 25 | 4 | 25
S-3 | [7 empty] | Size of Bar | Area/bar | Direction of Short |  | Direction of Long
[8 empty] | (mm.) | (cm.^2) | Bars/m. | @(cm.) | Bars/m. | @(cm.) | 5.4284
|  |  | L = 2.5 m. |  |  |  |  | 10 | 0.78571 | 7 | 14 | 7 | 14
[8 empty] | 12 | 1.1314 | 5 | 20 | 5 | 20
[8 empty] | 16 | 2.0114 | 4 | 25 | 4 | 25
[8 empty] | 20 | 3.1429 | 4 | 25 | 4 | 25
[8 empty] | 22 | 3.8029 | 4 | 25 | 4 | 25
[8 empty] | 25 | 4.9107 | 4 | 25 | 4 | 25
1 | 50 | 10 | 10
2 | 100 | 12 | 12
3 | 150 | 16 | 16
4 | 200 | 20 | 20
| 250 | 22 | 22
| 300 | 25 | 25
| 400 | 28 | 28
| 500 | 32 | 32
600
800
1000
1500
2000
2500
3000
3500
4000
4500
5000
Note on D8: ช่องนี้จะเติมค่าหรือไม่เติมค่าให้พิจารณาดังนี้ -ถ้า 1.1 บอกว่า Design One Span ไม่ต้องเติมค่าใดๆ แต่ต้องกดแป้น Delete เพื่อล้างข้อมูลเดิมทิ้ง -ถ้า 1.1 บอกว่า No. of Span ให้เติมค่าจำนวนช่วงที่ต่อเนื่องลงไป ซึ่งจะพิจารณาเหมือนคานต่อเนื่อง -ถ้า 1.1 บอกว่า No. of Continue ให้เติมค่าของด้านที่ต่อกับพื้นอื่นๆ มีด้วยกัน 5 กรณีคือ -ป้อน 0 เมื่อ ด้านทั้ง 4 ไม่ต่อกับพื้นอื่น -ป้อน 1 เมื่อ ด้านทั้ง 4 ต่อกับพื้นอื่นเพียงด้านเดียว -ป้อน 2 เมื่อ ด้านทั้ง 4 ต่อกับพื้นอื่นเพียง 2 ด้าน -ป้อน 3 เมื่อ ด้านทั้ง 4 ต่อกับพื้นอื่นเพียง 4 ด้าน -ป้อน 4 เมื่อ ด้านทั้ง 4 ต่อกับพื้นอื่นทั้ง 4 ด้าน
Note on D11: ป้อนค่าดังรายละเอียดต่อไปนี้ -พื้นสี่เหลี่ยมทั้งผืนผ้าและจตุรัสป้อนความยาวด้านสั้นหรือระยะยื่นในกรณีของพื้นยื่น -พื้นโค้งป้อนระยะยกซึ่งเป็นระยะที่วัดจากฐานถึงขอบโค้ง -พื้นกลมป้อนขนาดรัศมีของพื้น ** ข้อควรระวัง ** ในกรณีของพื้นทางเดียวที่มีคานรองรับ 2 ด้าน ถ้าคานดังกล่าวรองรับด้านสั้น(ขนานด้านยาว)ก็ให้ป้อนค่าปกติ(ยาวเป็นยาว-สั้นเป็นสั้น) แต่ถ้าคานดังกล่าวรองรับด้านยาว(ขนานด้านสั้น)จะต้องสลับการป้อนค่าดังนี้ -หัวข้อ 1.4. ให้ป้อนค่าเป็นด้านยาว -หัวข้อ 1.5. ให้ป้อนค่าเป็นด้านสั้น
Note on D12: ป้อนข้อมูลดังมีรายละต่อไปนี้ -พื้นสี่เหลี่ยมทั้งผืนผ้าและจตุรัสป้อนความยาวด้านยาว หรือความยาวของคานรองรับในกรณีที่เป็นผื้นยื่น -พื้นโค้งป้อนความยาวของฐานวัดเป็นเส้นตรงจากขอบคานโค้ง-ขอบคานโค้งอีกด้านหนึ่ง -พื้นกลมป้อนเส้นผ่านศูนย์กลางของพื้น
Note on D14: ป้อนน้ำหนักจรที่กระทำต่อโครงสร้าง(กก./ตร.ม.) -กันสาดหรือหลังคา ค.ส.ล. = 100 -ที่พักอาศัย,ห้องน้ำ-ส้วม,รร.อนุบาล = 150 -อาคารพานิชย์,ห้องแถว,ตึกแถว,หอพัก,โรงแรม,ห้องคนไข้ รพ. = 200 -ส่วนของอาคารพานิชย์,ห้องแถว,ตึกแถว ที่ใช้เพื่อการพานิชย์ = 300 -สำนักงาน,ธนาคาร= 250 -วิทยาลัย,โรงเรียน,โรงพยาบาล = 300 -ตลาด,ห้างสรรพสินค้า,หอประชุม,ภัตตาคาร,โรงมหรสพ,ที่จอดรถยนต์นั่งส่วนบุคคล = 400 -คลังสินค้า,รง.อุตสาหกรรม,โรงพิมพ์,ห้องเก็บเอกสารและพัสดุ,อัฒจันทร์,พิพิธภัณฑ์ = 500 -ที่เก็บหนังสือในหอ-ห้องสมุด= 600 -ที่จอดรถบรรทุกเปล่า = 800
Note on D15: ป้อนน้ำหนักของวัสดุ ตบ-แต่งผิวพื้น(กก./ตร.ม.) -ซืเมนต์ขัดมัน 2.5 ซม. = 55 -พื้นหินขัดหนา 2.5 ซม. = 80 -พื้นหินอ่อน = 50 -ปาเก้ไม้สัก 1/2" = 10 -ปาเก้ไม้แดง 1/2" = 15 -กระเบื้องยาง 1.6-2 มม.= 5 -ผ้าสักหลาด-ไหมพรม = 5
Note on D16: ช่องนี้จะป้อนค่าหรือไม่พิจารณาดังนี้ -ถ้า 1.9. บอกว่า Point Load(PL.) ให้ป้อนค่าของน้ำหนักที่กระทำเป็นจุดลงไป -ถ้า 1.9. ปรากฏเป็นอย่างอื่น ก็ไม่ต้องเติมค่าใดๆ แต่ต้องกดแป้น Delete เพื่อล้างข้อมูลเดิม
สัญลักษณ์
กลับเมนู
พิมพ์
Load พิเศษ
รายละเอียดโครงการ
L/4
L/5

## Dialog8
สำหรับแผ่นพื้นสำเร็จรูปท้องเรียบ
ตกลง
Shear Key
หูหิ้ว
Width

## Prefab Slab
[11 empty] | fc' | 173 | j | 0.89755
[9 empty] | 1 |  | fs | 1500 | R | 8.9479
| [Project] | 0 |  |  |  | [Owner] | 0 | [5 empty] | DB
| [Building] | 0 |  |  |  | [Engineer] | 0
| [Location] | 0 |  |  |  | [Date] | 238711
DESIGN PREFAB SLAB
| [ I.Properties of Concrete ] |  |  |  | [ II.Properties of Steel(Tendon) ]
| Strength & Allowable Stress |  |  |  | 2.1.Use Tendon Dia. |  | 4 | mm.
| 1.1.Pref.Strength ; f'cp |  | 380 | kg./cm.2 | 2.2.Area of Tendon |  | 0.12566 | cm.2 |  | 0.43982 | Aps | b | 24.0221
| 1.2.Top.Strength ; f'ct |  | 210 | kg./cm.2 | 2.3.Tensile Strength;fy |  | 17500 | kg./cm.2 |  | 0.0036618 | p | dp | 10
| 1.3.All.Strength ; fac |  | 171 | kg./cm.2 | 2.4.Percent Losses |  | 20 | % |  | 16024.43 | fps | Ec | 319204.3491
| 1.4.All.Strength ; fat |  | -30.9948 | kg./cm.2 | 2.5.All.Strength ; fsi |  | 12250 | kg./cm.2 |  | 0.15442 | ถ้าL12<=0.3 okถ้าไม่ให้เพิ่มfc' topping
| 1.5.Comp.Strength;f'ci |  | 304 | kg./cm.2 | 2.6.Strength Loss ; fsl |  | 2450 | kg./cm.2 |  | 1.1281 | a | deflection | -0.25288
| 1.6.All.Strength ; faci |  | 182.4 | kg./cm.2 | 2.7.All.Strength ; fse |  | 9800 | kg./cm.2 |  | 115304.4595 | Mn
| 1.7.All.Strength ; fati |  | -13.7741 | kg./cm.2 | 2.8.All.Force ; ffe |  | 1231.5043 | kg./tendon |  | 62629 | Mu
| [ III.Datas of Prefab Slab ] |  |  |  | [ IV.Force And Prop. of Prefab Slab ]
| 3.1.Length of Prefab |  | 4 | m. | 4.1.Total Unif. Load |  | 172.9 | kg./m.
| 3.2.Width of Prefab |  | 35 | cm. | 4.2.Bending Moment |  | 345.8 | kg.-m.
| 3.3.Depth of Prefab |  | 6 | cm. | 4.3.Shear or Reaction |  | 988 | kg./m.
| 3.4.Depth of Topping |  | 6 | cm. | 4.4.Area of Prefab |  | 417 | cm.2
| 3.5.Eccentric of Wire |  | 1 | cm. | 4.5.Section Modulus |  | 834 | cm.3
| 3.6.Design Live Load |  | 200 | kg./m.2 | 4.6.Moment of Inertia |  | 5004 | cm.4
| [ V.Stress At Bottom Fiber ] |  |  |  | [ VI.Design Number of P.C. Wire ] |  |  |  |  | 5.5708
| 5.1.Ratio of [P/A] = |  | 0.0024 P |  | 6.1.Req.Total Force P |  | 11526.67 | kg. |  | 0.0023981
| 5.2.Ratio of [M/Z] = |  | 41.4628 M |  | 6.2.Req.Max.P.C.Wire |  | 6 | tendons |  | 41.4628
| 5.3.Ratio of [(Pe)/Z] = |  | 0.0012 P |  | 6.3.Design P.C.Wire |  | 7 | tendons |  | 0.001199
| [I.] | Allowable Stress At Top Fiber =51.8 ksc.<=94.5 ksc. |  |  |  |  | OK.! |  |  | 8620.5302
| [II.] | Recheck Value of Mu(626.29 kg.-m.) <= 0.9Mn(1153.04 kg.-m.) | [5 empty] | OK.! |  | 51.7992 | 94.5
| [III.] | Total Deflection Due To DLp + DLt + LL = |  |  |  | -0.25288 | cm. OK.!
| [IV.] | Use Value of Elongation Range 0.631 cm. - 0.70 cm. Per Bed Length 1 m.
2
หูยก P.C.Wire 1-Dia. 4 mm.
P.C.Wire 7 - Dia. 4 mm.
| N.A. | [6 empty] | 6 cm.
34.5 cm.
35 cm.
| DB 10 mm. @ 0.125 m.(ยาว L/4 m. ) |  |  |  |  | RB 6 mm. @ 0.25 m.#(กันร้าว)
[8 empty] | 6 cm. |  | 0.28274 | 1.08 | 4
[8 empty] | 6 cm. |  | 25
|  |  | Topping Strength(fc') = |  | 210 | ksc.
|  |  | Prefab Strength(fc') = |  | 380 | ksc.
รับน้ำหนักจรได้ = 200 ksm.
|  | 5 cm. |  |  |  | 5 cm.
4 m.(c\c)
สั่งผลิตยาว = 3.95 ม.
210 | 4 | 17500 | 30 | 4 | 100 | 3
220 | 5 | 18000 | 32 | 5 | 150 | 4
230 | 7 |  | 35 | 6 | 200 | 5
240 | 9 |  |  | 8 | 250 | 7
250 |  |  |  | 10 | 300 | 9
260 |  |  |  |  | 400
270 | 320 |  |  |  | 500
280 | 340 |  |  |  | 600
290 | 350 |  |  |  | 800
300 | 360
370
380
390
400
420
Note on D22: ป้อนน้ำหนักจรที่กระทำต่อโครงสร้าง(กก./ตร.ม.) -กันสาดหรือหลังคา ค.ส.ล. = 100 -ที่พักอาศัย,ห้องน้ำ-ส้วม,รร.อนุบาล = 150 -อาคารพานิชย์,ห้องแถว,ตึกแถว,หอพัก,โรงแรม,ห้องคนไข้ รพ. = 200 -ส่วนของอาคารพานิชย์,ห้องแถว,ตึกแถว ที่ใช้เพื่อการพานิชย์ = 300 -สำนักงาน,ธนาคาร= 250 -วิทยาลัย,โรงเรียน,โรงพยาบาล = 300 -ตลาด,ห้างสรรพสินค้า,หอประชุม,ภัตตาคาร,โรงมหรสพ,ที่จอดรถยนต์นั่งส่วนบุคคล = 400 -คลังสินค้า,รง.อุตสาหกรรม,โรงพิมพ์,ห้องเก็บเอกสารและพัสดุ,อัฒจันทร์,พิพิธภัณฑ์ = 500 -ที่เก็บหนังสือในหอ-ห้องสมุด= 600 -ที่จอดรถบรรทุกเปล่า = 800
Note on G29: ค่าระยะแอ่นตัวรวม ไม่ควรให้เกิน 1 ซม. จะดีที่สุด
สัญลักษณ์
กลับเมนู
พิมพ์
รายละเอียดโครงการ

## Dialog5
สำหรับบันไดพาดทางช่วงยาว
ตกลง

## Stair
[10 empty] | fc' | 173 | 0.89755
[10 empty] | fs | 1500 | 8.9479 | 8.9479 | 0.30734
*Project | 0 |  |  |  | *Owner | 0 |  |  |  | vc | 3.8144 |  | fs' | 632.5409
*Building | 0 |  |  |  | *Engineer | 0 |  |  |  | Uo | 25
*Location | 0 |  |  |  | *Date | 238711 |  |  | 1 | W1 | 4 | 737.3232 | 962.3232 | 3
|  | DESIGN RC. STAIR | [6 empty] | DB | WL1 | 0 | 432 | 657 | 1943.0916
[ I.Data For Design ] |  |  |  | [ II.Moment,Shear&Reinforcement ] | [5 empty] | WL2 | 1 | 432 | 657 | 3849.2928
1.1.Type of Stair |  | 1 | ท้องแบน | 2.1.Max.Moment |  | 1943.0916 | kg.-m. |  |  | h | 0.175 | M1 | 1691.5838 | 143.3862
1.2.No. of Span |  | 1 | Span | 2.2.Max. Shear(V.) |  | 1781.2602 | kg. |  |  | b | 0.25 | M2 | 0
1.3.Horizontal Length |  | 4 | m.(Total) | 2.3.R. On Left Supp. |  | 1924.6464 | kg./m. |  |  | t | 18 | M3 | 251.5078
1.4.Landing-1. Length |  | 0 | m. | 2.4.R. On Right Supp. |  | 1924.6464 | kg./m. |  |  | d | 0.149 | 14.9
1.5.Landing-2. Length |  | 1 | m. | 2.5.Check Thickness |  | 17.8 | cm. |  |  |  | As | O | U | Ua | Bars/m. | @(m.) | Lan.(cm.)
1.6.High of Rise(h.) |  | 0.175 | m. OK.! | 2.6.Req. Main Reinf. |  | 9.6862 | cm.2/m. |  | 1 | 10 | 0.78571 | 3.1429 | 30.1202 | 25 | 13 | 7.5 | 16
1.7.Going Wide(b.) |  | 0.25 | m. OK.! | 2.7.Req. Temp. Reinf. |  | 3.6 | cm.2/m. |  | 2 | 12 | 1.1314 | 3.7714 | 25.1002 | 25 | 9 | 11 | 19
1.8.Live Load(LL.) |  | 200 | kg./m.2 | [ III.Stress , Bond & Anchorage ] |  |  |  |  | 3 | 16 | 2.0114 | 5.0286 | 18.8252 | 18.8252 | 5 | 20 | 32
1.9.Finishing (FL.) |  | 25 | kg./m.2 | 3.1.Shear Stress(v.) |  | 1.1955 | ksc. OK.! |  | 4 | 20 | 3.1429 | 6.2857 | 15.0601 | 15.0601 | 4 | 25 | 50
1.10.Req. Thickness |  | 16 | cm. | 3.2.Bond Stress(u.) |  | 4.1975 | ksc. OK.! |  | 5 | 22 | 3.8029 | 6.9143 | 13.691 | 13.691 | 4 | 25 | 61
1.11.Design Thick.(t.) |  | 18 | cm. OK.! | 3.3.Anchorage Length |  | 0.19 | m. |  | 6 | 25 | 4.9107 | 7.8571 | 12.0481 | 12.0481 | 4 | 25 | 78
|  | Reinforcement For Selection | [6 empty] | 1 | 6 | 0.28286 | 7.5
| เหล็กล่าง(Main Reinf.) |  | DB | 12 | mm. @ | 0.11 m. |  |  | 2 | 9 | 0.63643 | 17.5
| เหล็กบน(Temp. Reinf.) |  | RB | 9 | mm. @ | 0.175 m. |  |  | 3 | 12 | 1.1314 | 25
|  | Reinforcement Detail | [6 empty] | 4 | 15 | 1.7679 | 25
| DB 12 mm. @ 0.11 m. |  |  |  | DB 12 mm. @ 0.11 m. |  |  | 1 | 1 | SR-24
|  | RB 9 mm. @0.175 m. |  |  |  | RB 9 mm. @0.175 m. |  | SR-24 | 2 | SD-30
[5 empty] | Covering 2.50 cm. |  |  | RB
|  |  | b = 0.25 m. |  |  |  | t = 18 cm. | DB
|  | h = 0.175 m. |  |  | La = 0.19 m.
RB 9 mm. @0.175 m.
|  |  | La = 0.19 m. | 1-RB 6 mm.
| Landing-1 = 0 m. |  | L = 3 m. |  | Landing-2 = 1 m.
ST-2
RB 6 mm. @ 0.12 m.
4 - RB 9 mm.
ลูกนอนขนาด 10 cm. * 25 cm. * 2 m.(t * b * L)
|  |  | ก่ออิฐลูกตั้งเต็มแผ่นสูง 15 cm. | [5 empty] | 135 | 135 | 810.5503
|  |  | t = 10 cm. |  | Total Load | 300 | kg/m.2 |  | 0.63617 | 4
|  |  | b = 25 cm. |  | Stair Long | 2 | m. |  | 0.28274 | 8 | 0.12
[5 empty] | Rise(h.) | 0.15 | m. |  | 161.6218
[5 empty] | Going(b.) | 0.25 | m. |  | 4
[5 empty] | Use Thick. | 0.1 | m.
ก่ออิฐทึบเต็มแผ่นฉาบเรียบภายในถมด้วยดินทุกๆ 2 m. |  |  |  |  | Moment | 67.5 | kg.-m.
[5 empty] | Req. Ast+ | 2 | cm.2
[5 empty] | Req. Atemp. | 2 | cm.2/m.
[หมายเหตุ | บันไดก่ออิฐให้ใช้เฉพาะในกรณีที่บันไดสูงอยู่ในช่วง 50-80 ซม.เท่านั้น]
ST-1
150
200
250
300
350
1 | 400 | 10 | 6
2 | 450 | 12 | 9
3 | 500 | 16 | 12
4 | 1000 | 20 | 15
| RB | 22 | 19
| DB | 25 | 22
|  | 28 | 25
|  | 32 | 28
Note on D15: ป้อนน้ำหนักจรที่กระทำต่อบันได(กก./ตร.ม.) -บ้านพักอาศัยทั่วๆไป = 200 -บ้านพักอาศัย,อาคารพานิชย์ = 300 -รพ,โรงแรม,สำนักงาน= 300 -หอพัก,ธนาคาร = 300 -สถาบันการศึกษาทุกระดับ = 400 -ภัตตาคาร,ห้าสรรพสินค้า = 500 -โรงมหรสพ,หอประชุม,หอสมุด= 500
Note on D16: ป้อนน้ำหนักของวัสดุ ตบ-แต่งผิวพื้น(กก./ตร.ม.) -ซืเมนต์ขัดมัน 2.5 ซม. = 55 -พื้นหินขัดหนา 2.5 ซม. = 80 -พื้นหินอ่อน = 50 -ปาเก้ไม้สัก 1/2" = 10 -ปาเก้ไม้แดง 1/2" = 15 -กระเบื้องยาง 1.6-2 มม.= 5 -ผ้าสักหลาด-ไหมพรม = 5 -ปูนทราย = 1,658 * t
BT
T
BT
T
สัญลักษณ์
กลับเมนู
พิมพ์
กลับเมนู
พิมพ์
รายละเอียดโครงการ

## Dialog10
โมเมนต์ดัดที่ใช้ในการออกแบบคาน
ตกลง
ในการออกแบบคาน เหล็กเสริมรับแรงดึง จะต้องคิดทั้งจากโมเมนต์ที่ตำแหน่ง หัว-กลาง-ท้ายคาน (ดังรูป) แต่ในที่นี่เพื่อความสะดวกและปลอดภัย จึงใช้หรือให้ป้อนค่าเดียวคือค่าสูงสุดจาก 3 ตำแหน่งดังกล่าวแล้วเสริมเหล็กเหมือนกัน
M ที่หัว
M ที่ท้าย
M ที่กลาง

## Beam
[10 empty] | fc' | 173
| [Project] | 0 |  |  |  | [Owner] | 0 |  |  | fs | 1500 | 3000
| [Building] | 0 |  |  |  | [Engineer] | 0 |  |  | j | 0.89755 | DB
| [Location] | 0 |  |  |  | [Date] | 238711 |  | 1 | R | 8.9479
|  |  | DESIGN RC. BEAM | [6 empty] | k | 0.30734
| [ I.Data For Design ] |  |  |  | [ III.Allowable Design Stress ] |  |  |  |  | fs' | 1220.0525
| 1.1.Length of Beam |  | 4.5 | m. | 3.1.Mresistant |  | 17012.2356 | kg.-m. |  | d | 97.5
| 1.2.Bending Moment |  | 5450 | kg.-m. | 3.2. 0.29@Sqrt(fc') |  | 3.8144 | kg./cm.2 |  | Mr | 17012.2356
| 1.3.Torsion Moment |  | 0 | kg.-m./m. | 3.3. 0.79@Sqrt(fc') |  | 10.3908 | kg./cm.2 |  | Vc0.29 | 3.8144 | 7437.9912 | 0
| 1.4.Max. Shear |  | 6100 | kg. | 3.4. 1.32@Sqrt(fc') |  | 17.3619 | kg./cm.2 |  | Vc1.32 | 17.3619
| 1.5.Use Beam Width |  | 20 | cm. | 3.5. 1.65@Sqrt(fc') |  | 21.7024 | kg./cm.2 |  | Vc1.65 | 21.7024
| 1.6.Req. Min. Depth. |  | 55.1851 | cm. | 3.6. vTotal | (Safe) | 3.1282 | kg./cm.2 |  | Uround | 7.5301 | 15.0601
| 1.7.Use Beam Depth. |  | 100 | cm. | 3.7.Develop Length |  | 0.5 | m. |  | Udeform | 15.0601
| [ II.Required Reinforcement((As/bd) >= (14/Fy)) ] | [8 empty] | Oround | 9.2569
| [--- For Main Steel(Singly Section) ---] |  |  |  | For Continuous&Simple Beam |  |  | 2 |  | Odeform | 4.6285
| 2.1.Req. Min. Ast+ |  | 9.1 | cm.2 | Top Bar DB Dia. |  | 20 | mm. | 5450 | Vt | 0 | 3.1282 | 3-DB 20 mm.
| 2.2.Req. Min. Asc- |  | 0 | cm.2 | Required | Row 1 | 2 | bars |  | Asmin | 9.1 |  | 0-DB 20 mm.
| 2.3.Req. Min. Atortion |  | 0 | cm.2/Corn. | 2 | Row 2 | 0 | bars |  | Astir.min | 0.0015*$d$11*S |  | 0-DB 20 mm.
| [--- For Stirrup Steel ---] |  |  |  | bars | Row 3 | 0 | bars |  | M' | 0
| 2.4.Use Diameter |  | 9 | mm. | Bott. Bar DB Dia. |  | 20 | mm. |  | b' | 15 |  | 2-DB 20 mm. | 2-DB 20 mm.
| 2.5.Number of Loop |  | 1 | Loop | Required | Row 1 | 3 | bars |  | t' | 95 | 0.63617 | 0-DB 20 mm.
| 2.6.Req. min. Spacing |  | 30 | cm. | 3 | Row 2 | 0 | bars |  | X | 55 | 1425 | 0-DB 20 mm.
| 2.7.Use Spacing |  | 15 | cm. OK.! | bars | Row 3 | 0 | bars |  | 30 |  |  |  |  | 1 | 2 | 3
| --- Beam Camber = 1 cm./L = 6 m. --- |  |  |  | Use Skin Reinforcment = 4.65 cm.2 |  |  |  |  | Ast | 9.1 | 3.1416 | 3 | 4 | 3 | 0 | 0
[10 empty] | Asc | 0 | 3.1416 | 2 | 4 | 2 | 0 | 0
|  |  | 2-DB 20 mm. |  |  |  | 3-DB 20 mm. |  |  |  | 4.1518
| 1 m. |  |  |  | 1 m.
|  |  | Stir.1-RB 9 mm. @ 0.15 m. |  |  |  | Stir.1-RB 9 mm. @ 0.15 m.
|  |  | 3-DB 20 mm. |  |  |  | 2-DB 20 mm.
|  | 0.2 m. |  |  |  | 0.2 m.
| Middle |  |  |  | Support
DB
1 | 10 | RB | 10
2 | 15 | 6 | 12
3 | 20 | 9 | 16
4 | 25 | DB | 20
| 30 | 10 | 22
| 35 | 12 | 25
| 40 | 16 | 28
| 45 | -RB | 32
50
55
60
65
70
75
80
85
90
95
100
110
120
130
140
150
160
170
180
190
200
Note on D12: สำหรับในกรณีของคานลึก คือ ความยาว(L)/ความกว้าง(b) >30 ค่าความลึกที่ออกแบบจะต้องไม่เกิน 8*b และค่าของโมเมนต์ต้านทานโดยคอนกรีตจะต้องคูณลด ด้วย ส.ป.ส.คูณลด(r) โดยที่ค่า r = 1.75-(L/40b) ดังนั้น Mr=rRbd^2 แต่ทั้งนี้ทั้งนั้นเมือเกิดกรณีดังกล่าว โปรแกรมนี้ได้พิจารณาเรียบร้อยแล้ว
Note on D13: กรณีที่คานมีความลึกตั้งแต่ 80 ซม.ขึ้นไปแนะนำว่าควรใส่เหล็กเสริมขนาดตั้งแต่ 9 มม.ขึ้นไปที่ระดับ 0.5t วิ่งขนานไปตามยาวด้านละ 1 เส้น(ขอบข้างด้านซ้าย-ขวา) อนึ่งเพื่อความสะดวกและรวดเร็ว ค่า d ที่ใช้ในโปรแกรมนี้จะเป็นค่า d ที่มากกว่าค่า d ที่วัดจากผิวคอนกรีตที่รับแรงอัดมาถึง c.g. ของกลุ่มเหล็กเสริม ซึ่งจะมีผลดีในแง่ที่คานที่ออกแบบจะเป็นคานประเภท Under Reinforced Design
Note on H16: ข้อควรพึงระวัง 1.ในกรณีที่ออกแบบคานรับโมเมนต์บิด ขนาดของเหล็กที่เลือก จะต้องมีพื้นที่หน้าตัดมากกว่า Atortion 2.การเลือกขนาดเหล็กที่เหมาะสม จะต้องจัดเรียงไม่เกิน 3 ชั้น และจำนวณเหล็กในชั้นที่ 2 หรือ 3 ไม่ควรจะลงที่ 1 เส้น
กลับเมนู
พิมพ์
ข้อแนะนำในการจัดเหล็ก
รายละเอียดโครงการ
วิเคราะห์
แนะนำ

## LColumn
Column Name | Size Of Column(m.) |  |  | Size Of Slab(m.) + Weigth(kg./m.2) |  |  |  |  | Size Of Wall(m.) |  |  |  |  | Size Of Beam(m.) |  |  |  | Etc. | SUM
| Width | Depth | High | Length x-x | Length y-y | Thickness | Live Load | etc. | Weigth | High | Length x-x | Length y-y | etc.(kg.) | Width | Depth | Length x-x | Length y-y | (kg.) | (Tonn)
c-1 | 0.4 | 0.4 | 3.35 | 3.25 | 3.5 | 0.1 | 200 | 50 | 180 | 2.95 | 2.5 | 3.5 | 1750 | 0.2 | 0.4 | 3.25 | 3.5 | 0 | 13.0922
| Weight | 1286.4 | kg. |  |  | Weight | 5573.75 | kg. |  |  | Weight | 4936 | kg. |  | Weight | 1296 | kg.
[5 empty] | Length x-x |  |  |  |  | Column
|  | Stair | [7 empty] | Beam
Slab
[9 empty] | Length y-y | Wall
Sub Beam
[9 empty] | 13.0922 | Tonn
Plan
Back To Column

## Dialog6
สำหรับเสาสั้น-เสายาว(ทั้งเสาเหลี่ยมและกลม)
ตกลง
เสาเหลี่ยม
เสากลม
Pz
Pz
Mx-x
My-y
Dia.
H
H

## Column
[9 empty] | 0 |  |  | px=d18 | 0 | py=d17 | 13574.6606
[12 empty] | mx=d19 | 271.4932 | my=d20 | 0
| [Project] | 0 |  |  |  | [Owner] | 0 | [8 empty] | emax | emin | ebmax | ebmi n | R'
| [Building] | 0 |  |  |  | [Engineer] | 0 |  |  |  | n | 10.259 | Ar | 0 | 1 | 2 | 0 | 5.6814 | 5.6814 | 0.73667
| [Location] | 0 |  |  |  | [Date] | 238711 |  |  |  | fc' | 173 | Ag | 400 | 2 | 2 | 0 | 5.6814 | 5.6814 | 0.73667
|  |  | DESIGN RC. COLUMN | [7 empty] | fs | 1500 | DB | 4.5257 | 3 | 2 | 0 | 4.2888 | 4.2888 | 0.73667
| [ I.Data For Design ] |  |  |  | [ II.Results of Design Section&Reinf. ] | [5 empty] | fsc | 1200 | fy | 3000
| Type of Column |  | Long Column |  | 2.1.Value of m |  | 20.4012
| 1.1.Reduction Factor |  | 0.73667 | kh/r =41.7 | 2.2.Value of Ix-x |  | 18302.0632 | cm.4 |  |  |  | Ix | Iy | Cx | Cy | fa | fbx | fby | Fa | Fb | Pa | Pb | Po | ex | ey | eax | eay | ebx | eby | Msx | Msy | Max | May | Mbx | Mby | Mox | Moy |  | @stir.
| 1.2.Shape of Column |  | 1 | จตุรัส | 2.3.Value of Iy-y |  | 18302.0632 | cm.4 |  |  | 1 | 18302.0632 | 18302.0632 | 10 | 10 | 33.9367 | 14.834 | 0 | 72.3971 | 77.85 | 19321.2286 | 8750.3314 | 28958.8571 | 2 | 0 | 2.4542 | 2.4542 | 5.6814 | 5.6814 | 142481.5623 | 142481.5623 | 47418.4589 | 47418.4589 | 497.1436 | 497.1436 | 244.3886 | 244.3886 | ----[ e<ea:Compression zone 1 ]---- | 19
| 1.3.High of Column |  | 2.5 | m. | 2.4.Value of cx |  | 10 | cm. |  |  | 2 | 16645.8199 | 16645.8199 | 10 | 10 | 33.9367 | 14.834 | 0 | 72.3971 | 77.85 | 19321.2286 | 8182.208 | 28958.8571 | 2 | 0 | 2.2321 | 2.2321 | 5.6814 | 5.6814 | 129587.7082 | 129587.7082 | 43127.3304 | 43127.3304 | 464.8661 | 464.8661 | 814.6286 | 814.6286 | ----[ e<ea:Compression zone 1 ]---- | 19
| 1.4.Req. bx |  | 16.6667 | cm. | 2.5.Value of cy |  | 10 | cm. |  |  | 3 | 10338.3466 | 10338.3466 | 10 | 10 | 33.9367 | 14.834 | 0 | 72.3971 | 77.85 | 22730.8571 | 7086.7953 | 28958.8571 | 2 | 0 | 0.76148 | 0.76148 | 4.2888 | 4.2888 | 80484.0282 | 80484.0282 | 17309.1958 | 17309.1958 | 303.9401 | 303.9401 | 244.3886 | 244.3886 | ----[ ea<e<eb:Compression zone 2 ]---- | 3
| 1.5.Req. ty |  | 16.6667 | cm. | 2.6.Value of fa |  | 33.9367 | kg./cm.2 |  |  | h/r | Ix: Long Column
| 1.6.Design Wide(bx) |  | 20 | cm. | 2.7.Value of fbx |  | 14.834 | kg./cm.2 |  |  | h/r | Ix: 41.6667
| 1.7.Design Depth(ty) |  | 20 | cm. | 2.8.Value of fby |  | 0 | kg./cm.2 |  |  | R | Ix: 0.73667
| 1.8.Dia. of drain Pipe |  | 0 | cm. OK.! | 2.9.Value of Fa |  | 72.3971 | kg./cm.2 |  |  | Ai | Ix: 0.28274
| 1.9.Vertical Load(Pz) |  | 10000 | kg. | 2.10.Value of Fb |  | 77.85 | kg./cm.2 |  |  | Ac | Ix: 16.2; Iy: 206.1199
| 1.10.Horiz. Load(Py) |  | 0 | kg. | 2.11.Value of Pa |  | 19321.2286 | kg. |  |  | ps | Ix: 0.024409
| 1.11.Moment(Mx-x) |  | 200 | kg.-m. | 2.12.Value of Pbx |  | 8750.3314 | kg. |  |  | Si | Ix: 2.8601
| 1.12.Moment(My-y) |  |  | kg.-m. | 2.13.Value of Pby |  | 8750.3314 | kg. |  |  | 5 | Ix: 1; Iy: 0; Cx: 4; Cy: 1; fa: 15; fbx: 3; fby: 1; Fa: 10
| 1.13.Design Ratio(pg) |  | 1.1314 | % OK.! | 2.14.Value of Po |  | 28958.8571 | kg. |  |  | 2.5 | Ix: 2; Iy: 1; Cx: 30; Cy: 2; fa: 20; fbx: 16; fby: 2; Fa: 12
| 4 | - DB | 12 | mm. | 2.15.Value of Mbx-x |  | 497.1436 | kg.-m. |  |  | 1 | Ix: 3; Iy: 1.5; Cx: 4; Cy: 3; fa: 25; fbx: DB; fby: 3; Fa: 16
| 1.14.Design Stirrup Dia. |  | 6 | mm. | 2.16.Value of Mby-y |  | 497.1436 | kg.-m. |  |  | 0 | Ix: 4; Iy: 2; Cx: 30; Cy: 4; fa: 30; fby: 4; Fa: 20
| 1 | - RB | 6 mm. @ | 19 cm. | 2.17.Value of Mox-x |  | 244.3886 | kg.-m. |  |  |  | Ix: 5; Iy: 2.5; Cy: 5; fa: 35; fby: 5; Fa: 22
| ----[ e<ea:Compression zone 1 ]---- |  |  |  | 2.18.Value of Moy-y |  | 244.3886 | kg.-m. |  |  |  | Ix: 6; Iy: 3; Cy: 6; fa: 40; fby: 6; Fa: 25
|  |  | Status of Design Section & Reinforcement | [8 empty] | Ix: 7; Iy: 3.5; Cy: 7; fa: 45; fbx: 1; fby: 1; Fa: 6
|  | (fa/Fa)+(fbx/Fb)+(fby/Fb) = |  |  | 0.6593 | 1 | OK.! |  |  |  |  | Ix: 8; Iy: 4; Cy: 8; fa: 50; fbx: 6; fby: 2; Fa: 9
|  | (Mx/Mox)+(My/Moy) = |  |  | 1.1109 | 1 | FAIL! |  |  |  |  | Ix: 9; Iy: 4.5; Cy: 9; fa: 55; fbx: RB; fby: 3; Fa: 12
|  |  | Trial Section & Reinforced Again | [8 empty] | Ix: 10; Iy: 5; Cy: 10; fa: 60; fby: 4; Fa: 15
| Cx | [10 empty] | Ix: 11; Iy: 5.5; Cy: 11; fa: 65; fby: 5; Fa: 19; Pb: 4 - DB 12 mm.
|  |  | ty = 20 cm. |  | 4 - DB 12 mm. | [6 empty] | Ix: 12; Iy: 6; Cy: 12; fa: 70; fby: 6; Fa: 25; Pb: 1-RB 6 mm. @ 19 cm.
[5 empty] | 1-RB 6 mm. @ 19 cm. | [6 empty] | Ix: 13; Iy: 6.5; Cy: 13; fa: 75; fbx: 12; fby: 1; Fa: 1; Pb: bx = 20 cm.
|  |  |  | bx = 20 cm. | [7 empty] | Ix: 14; Iy: 7; Cy: 14; fa: 80; fbx: 12; fby: 2; Fa: 2; Pb: ty = 20 cm.
[12 empty] | 15 | 7.5 |  | 15 | 85 | 2 | 3 | 3
[9 empty] | 4 | 1 |  | Ix: 16; Iy: 8; Cy: 16; fa: 90; fbx: 2; fby: 4; Fa: 4
[9 empty] | 6 | 1 |  | Ix: 17; Iy: 8.5; Cy: 17; fa: 95; fby: 5; Fa: 5
[9 empty] | 8 | 2 |  | Ix: 18; Iy: 9; Cy: 18; fa: 100; fby: 6; Fa: 6
[9 empty] | 10 | 2 |  | Ix: 19; Iy: 9.5; fby: 7; Fa: 7
[9 empty] | 12 | 4 |  | Ix: 20; Iy: 10; fby: 8; Fa: 8
[9 empty] | 14 | 4 |  | Ix: 21; Iy: 10.5; fby: 9; Fa: 9
[9 empty] | 16 | 4 |  | Ix: 22; Iy: 11; fby: 10; Fa: 10
[9 empty] | 18 | 3 |  | Ix: 23; Iy: 11.5; fby: 11; Fa: 11
[9 empty] | 20 | 4 |  | Ix: 24; Iy: 12; fby: 12; Fa: 12
[12 empty] | 25 | 12.5 |  |  |  |  | 13 | 13
[12 empty] | 26 | 13 |  |  |  |  | 14 | 14
[12 empty] | 27 | 13.5 |  |  |  |  | 15 | 15
[12 empty] | 28 | 14 |  |  |  |  | 16 | 16
[12 empty] | 29 | 14.5 |  |  |  |  | 17 | 17
C-1 | [11 empty] | Ix: 30; Iy: 15; fby: 18; Fa: 18
1 | 10 | RB | RB | [8 empty] | fby: 19; Fa: 19
2 | 15 | 6 | 10 | [8 empty] | fby: 20; Fa: 20
3 | 20 | 9 | 12 | [8 empty] | fby: 21; Fa: 21
| 25 | DB | 16 | [8 empty] | fby: 22; Fa: 22
| 30 | 10 | 20 | [8 empty] | fby: 23; Fa: 23
| 35 | 12 | 22 | [8 empty] | fby: 24; Fa: 24
| 40 | 16 | 25 | [8 empty] | fby: 25; Fa: 25
| 45 |  | 28 | [8 empty] | fby: 26; Fa: 26
| 50 |  | 32 | [8 empty] | fby: 27; Fa: 27
| 55 | [10 empty] | fby: 28; Fa: 28
| 60 | [10 empty] | fby: 29; Fa: 29
| 65 | [10 empty] | fby: 30; Fa: 30
70
75
80
85
90
95
100
110
120
130
140
150
160
170
180
190
200
Note on B22: หมายถึงจำนวนเส้นของเหล็กแกน ซึ่งมีข้อควรพิจารณาดังนี้ 1.ในกรณีของเสาเหลี่ยม จำนวนเส้นควรเป็นตัวเลขคู่ โดยเริ่มที่ 4 เส้น 2.ในกรณีของเสากลม จำนวนเส้นจะเป็นตัวเลขคู่หรือคี่ก็ได้ โดยเริ่มที่ 6 เส้น
Note on D19: เป็นค่าของโมเมนต์ที่หมุนรอบแกน x-x(โมเมนต์หลัก) นั้นหมายความว่าด้านที่กว้างที่สุดของเสาที่ออกแบบ(ty) จะต้องวางตัวในแนวตั้งฉากกับแกน x - x (ขนานแกน y-y) <<ในสภาพความเป็นจริงแล้ว จะเกิดโมเมนต์ดัดในเสาเสมอ อันเนื่องมาจากสภาพการถ่ายน้ำหนักจากคานมาสู่เสา ดังนั้นในการออกแบบ ถึงแม้ว่าจากการวิเคราะห์หาแรงแล้ว จะไม่มีโมเมนต์กระทำต่อเสา แต่เราก็ควรจะใส่เผื่อค่าโมเมนต์ด้วยก็จะเป็นการดี แนะนำดังนี้ 1.เสาเหลี่ยม M = (Px*0.1ty)/100 2.เสากลม M = (Px*0.05ty)/100 แต่ไม่น้อยกว่า (Px*0.025ty)/100>>
Note on D20: เป็นค่าของโมเมนต์ที่หมุนรอบแกน y-y(โมเมนต์รอง) นั้นหมายความว่าด้านที่แคบที่สุดของเสาที่ออกแบบ(bx) จะต้องวางตัวในแนวตั้งฉากกับแกน y - y (ขนานแกน x-x)
สัญลักษณ์
กลับเมนู
พิมพ์
รายละเอียดโครงการ
หาน้ำหนัก

## Bracket
[9 empty] | fc' | 173 | j | 0.89755
[9 empty] | fs | 1500 | R | 8.9479
| [Project] | 0 |  |  |  | [Owner] | 0 |  |  |  | DB
| [Building] | 0 |  |  |  | [Engineer] | 0 |  |  | 2
| [Location] | 0 |  |  |  | [Date] | 238711
DESIGN BRACKET or CORBEL
| [ I.Loads For Design ] |  |  |  | [ III.Result From Design ]
| 1.1Vertical Force(Vu) |  | 9750 | kg. | 3.1.Value of 0.2f'cbHd |  | 46710 | kg. OK.!
| 1.2.Norm. Force(Vn) |  | 11470.5882 | kg. | 3.2.Value of 800bHd |  | 1080000 | kg. OK.!
| 1.3.Horiz. Force(Nu) |  | 1500 | kg. | 3.3.Recheck Bracket |  | Size30x25x50cm.OK.!
| 1.4.Exter. Force(Nuc) |  | 2437.5 | kg. | 3.4.Bending Moment |  | 3046.875 | kg.-m.
| [ II.Design Dimention of Bracket ] |  |  |  | 3.5.Shear Steel1(Avf1) |  | 2.3214 | cm.2
| 2.1.Width of Bracket |  | 30 | cm. | 3.6.Shear Steel2(Avf2) |  | 3.25 | cm.2
| 2.2.Bracket Length(L) |  | 25 | cm. | 3.7.Tension Steel(An) |  | 0.95588 | cm.2
| 2.3.Shear Arm(La) |  | 12.5 | cm. | 3.8.Flexural Steel(Af) |  | 2.7939 | cm.2
| 2.4.Bracket Depth(Ht) |  | 50 | cm. | 3.9.Primary Steel(As) |  | 3.7498 | cm.2
| 2.5.Effect. Depth(Hd) |  | 45 | cm. | 3.10.Req. Min. Steel |  | 3.114 | cm.2
| 2.6.Ratio of (L/Ht) |  | 0.5 | OK.! | 3.11.Closed Stir.(Ah) |  | 1.397 | cm.2
[ IV.Design Reinforcement ]
| 4.1.For Main Steel Use |  |  | DB | 16 | mm. @ | 15 cm. | OK.!
| 4.2.For Closed Stirrup Use |  |  | DB | 16 | mm. @ | 10 cm. | OK.!
[ V.Recheck Bearing Area & Transfer Load ]
| 5.1.Required Pad Area(Ap) Under Vu |  |  |  |  | 94.72 | cm.2
| 5.2.Vertical Load Transfer To Column(Pz) |  |  |  | = | 9750 | kg.
| 5.3.Horizontal Load Transfer To Column(Hy) |  |  |  | = | 1950 | kg.
| 5.4.Moment Transfer To Column(Mx-x) |  |  |  | = | 1218.75 | kg.-m.
Vu = 9750 kg.
|  |  |  | 12.5 cm. | Nu = 1500 kg. |  | Ap
| DB 16 mm. @ 10 cm. |  |  |  | 50 cm. | 22.5 cm.
DB 16 mm. @ 15 cm.
| *Use Covering = 5 cm.* |  |  | 25 cm. |  | 30 cm.
*Ap = 94.72 cm.^2*
10 | 10
15 | 12
20 | 16
25 | 20
30 | 22
35 | 25
40 | 28
45 | 32
50
55
60
65
70
75
80
85
90
95
100
110
115
120
125
130
135
140
145
150
155
160
165
170
175
180
185
190
195
200
Note on B23: หมายถึงพื้นที่ของแผ่นแบกทาน หรือแผ่นกระจายแรงที่ต้องการ เพื่อช่วยในการกระจ่ายน้ำหนักกด(Vu) ให้แผ่กระจายอย่างสม่ำเสมอ เป็นผลให้ความเข้มข้นของหน่วยแรงกดลดลง การวิบัติของคานหูช้างก็จะไม่เกิดขึ้น
Note on G25: หมายถึง น้ำหนักในแนวราบที่เสาจะต้องรับ ซึ่งน้ำหนักตัวนี้จะทำให้เกิดโมเมนต์ดัดขึ้นต่อเสา ดังนั้นในขั้นตอนของการออกแบบเสา จะต้องนำแรงดังกล่าว(Hy)คูณกับระยะสูงของคานหูช้างจากพื้นดิน แล้วรวมกับโมเมนต์ในหัวข้อที่ 5.4. ซึ่งจะกลายเป็นโมเมนต์ดัดทั้งหมดที่เสาจะต้องรับ
กลับเมนู
พิมพ์
รายละเอียดโครงการ

## Dialog7
สำหรับฐานรากแผ่
ตกลง
t
Pz
Py
Px
Mx-x
My-y
bx
ty

## Spead Footing
[9 empty] | fc' | 173 | j | 0.89755
[9 empty] | fs | 1500 | R | 8.9479
| [Project] | 0 |  |  |  | [Owner] | 0 |  |  |  | DB
| [Building] | 0 |  |  |  | [Engineer] | 0 |  | Mx | 0
| [Location] | 0 |  |  |  | [Date] | 238711 |  |  | 0 | 750
|  |  | DESIGN SPREAD FOOTING | [5 empty] | My | 0
| [ I.Data For Design ] |  |  |  | [ II.Results of Design ] |  |  |  |  | 0 | 0.01 |  | 25
| Design For Footing No. : |  |  | F1 | 2.1.Factor of Shape |  | 1 | [ ] | Qa | 8028.642 | ty | xb | 25
| 1.1.Shape of Found. |  | 1 | จตุรัส | 2.2.Contact Factor |  | 126.5625 | (AF/AP) | x1edg | 1.225 | 0.2 | 1.7414 | 1.7414
| 1.2.Shape of Pillar |  | 1 | เสาเหลี่ยม | 2.3.All.Contact Stress |  | 205.87 | kg./cm.2 | x2d/2 | 1.35 | 2.0389 | 6.8702 | 2700
| 1.3.Pillar Wide(bx) |  | 20 | cm. | 2.4.Col.Contact Stress |  | 87.5 | kg./cm.2 | x3d | 1.475 | 3.8144 | 6.9711 | 2700
| 1.4.Pillar Long(ty) |  | 20 | cm. | 2.5.Kern Limit(ex) |  | e <= Bx/6 OK.! |  |  | 400 | 2 | 18100.9938 | 9347.6657
| 1.5.Depth of Found. |  | 1 | m. | 2.6.Kern Limit(ey) |  | e <= Ly/6 OK.! |  |  | 1.225 | 0.2 | 7668.6968
| 1.6.Vertical Load(Pz) |  | 35000 | kg. | 2.7.Recheck Areq. |  | ----[ OK.! ]---- |  |  | 13 | 13 | 12.34
| 1.7.Horiz. Load(Px) |  | 0 | kg. | 2.8.Weight of Found. |  | 3645 | kg./AF |  | 65.3714 | 65.3714 | 12.34
| 1.8.Horiz. Load(Py) |  | 0 | kg. | 2.9.Recheck qa |  | 8028.642 | kg./m.2 |  | 32.2672 | 32.2672
| 1.9.Moment(Mx-x) |  | 750 | kg.-m. | 2.10.Pmin.Long Direct. |  | 7238.5185 | kg./m.2 |  | 7 | 7
| 1.10.Moment(My-y) |  | 0 | kg.-m. | 2.11.Pmax.Long Direct. |  | 8028.642 | kg./m.2
| 1.11.All. Soil Bearing |  | 8000 | kg./m.2 | 2.12.Pmax At |  | 7668.6968 | kg./m.2
| 1.12.Req. Min. Area |  | 4.8125 | m.2 | 2.13.Pmax At |  | 7712.5926 | kg./m.2
| 1.13.Design Long(Ly) |  | 2.25 | m. OK.! | 2.14.Pmax At d |  | 7756.4883 | kg./m.2
| 1.14.Design Short(Bx) |  | 2.25 | m. OK.! | 2.15.Mmax At |  | 9347.6657 | kg.-m.
| 1.15.Req. Min. Thick. |  | 26.5476 | cm. | 2.16.Vmax At |  | 18100.9938 | kg.
| 1.16.Design Thickness |  | 30 | cm. | 2.17.va At |  | 6.8702 | kg./cm.2
| 1.17.Ratio of [Bx/Ly] 0.75 Is |  |  | 1 OK.! | 2.18.va At d |  | 2.0389 | kg./cm.2
[ III.Design Reinforcement ]
| 3.1.Required Min. Asa of Dowels For Anchor to Column |  |  |  |  | 2 | cm.2(Min=0.005*Ap)
| 3.2.Required Min. Embedment Length Ld For Compression Bars | [5 empty] | 110 | cm.
| 3.3.Design Dowel Bars(Min. 4 - DB 12 mm.) |  |  |  | 6 | - DB | 20 | mm. OK.!
| 3.4.Req. Main Steel |  | 24.1543 | cm.2/Bx : | 3.5.Req. Second Steel |  | 24.1543 | cm.2/Ly
| 3.6.Design Main Steel(Bott. Steel) |  |  | DB | 16 | mm @ | 0.17308 | m. OK.!
| 3.7.Design Main Steel(Top Steel) |  |  | DB | 16 | mm @ | 0.17308 | m. OK.!
F1
ตอม่อ 20 cm. x 20 cm.
|  | +-0.00 |  |  | ระดับดินเดิม หรือ ดินถมแน่นมาแล้วไม่น้อยกว่า 5 ปี
DB 16 mm. @ 0.17 m.
Varies > 1 m. And Qa = 8000 ksm. | [6 empty] | DB 16 mm. @ 0.17 m.
|  |  | 0.97 m. |  | 0.97 m. |  | (วางขนานด้าน 2.25 m.)
t = 30 cm.
2.25 m. x 2.25 m.
[Covering 5-7 ซม.]
1 | 10 | 10
2 | 15 | 12
| 20 | 16
| 25 | 20
| 30 | 22
| 35 | 25
| 40 | 28
| 45 | 32
50
55
60
65
70
75
80
85
90
95
100
110
120
130
140
150
160
170
180
190
200
210
220
230
240
250
260
270
280
290
300
Note on D11: หมายถึงหน้าแคบของเสาตอม้อ ซึ่งวางตัวในแนวตั้งฉากกับโมเมนต์หลัก(Mx : ขนานไปตามแกน x-x) เพื่อต้านทานโมเมนต์รอง(My)
Note on D12: หมายถึงหน้ากว้างของเสาตอม้อซึ่งวางตัวในแนวตั้งฉากกับโมเมนต์รอง(My : ขนานไปตามแกน y-y) เพื่อต้านทานโมเมนต์หลัก(Mx)
Note on D13: เป็นความลึกของฐานราก ที่จะต้องฝังลึกลงไปในดิน โดยวัดลงมาจากระดับดินเดิมเท่านั้น ซึ่งระยะดังกล่าวจะเกี่ยวกับโมเมนต์ที่ฐานรากจะต้องรับ ในกรณีที่มีแรงมากระทำต่อฐานรากในแนวราบ(Px , Py)
Note on D15: หมายถึงแรงที่กระทำต่อฐานรากในแนวราบในแนวแกน x-x ซึ่งจะทำให้เกิดโมเมนต์รอง(My) หมุนรอบแกน y-y
Note on D16: หมายถึงแรงที่กระทำต่อฐานรากในแนวราบในแนวแกน y-y ซึ่งจะทำให้เกิดโมเมนต์หลัก(Mx) หมุนรอบแกน x-x
Note on D17: หมายถึงโมเมนต์หลักที่หมุนรอบแกน x-x นั้นหมายความว่าในการออกแบบจะต้องให้ด้านที่ยาวที่สุดของฐานราก(Ly) วางตัวในแนวที่ต้านโมเมนต์ตัวนี้
Note on D18: หมายถึงโมเมนต์รองที่หมุนรอบแกน y-y นั้นหมายความว่าในการออกแบบจะต้องให้ด้านที่สั้นที่สุดของฐานราก(Bx) วางตัวในแนวที่ต้านโมเมนต์ตัวนี้
Note on D24: หมายถึงความหนาทั้งหมด ที่เลือกออกแบบ ซึ่งตามข้อกำหนดของ ว.ส.ท. แนะนำให้ใช้ดังนี้ 1.ในกรณของฐานรากคอนกรีตล้วน ไม่ควรใช้ต่ำกว่า 25 ซม. 2. 1.ในกรณของฐานรากคอนกรีตเสริมเหล็ก ไม่ควรใช้ต่ำกว่า 20 ซม. ทั้งนี้เนื่องจากต้องการทำให้ฐานรากมีคุณสมบัติเพียงพอที่จะเป็นวัสดุแข็งเกร็ง(ridig)ตามทฤษฏีพื้นฐาน เพื่อนำไปสู่การกระจายแรงใต้ฐานรากในลักษณะของน้ำหนักแผ่กระจาย
คอนกรีตหยาบ 1 : 3 : 5 หนา 5 ซม.
ทรายหยาบชื้นอัดแน่นหนา 10 ซม.
สัญลักษณ์
กลับเมนู
พิมพ์
รายละเอียดโครงการ
ทุกระยะ 2.50 ซม.

## Dialog1
เลือกรูปร่างและชนิดของเหล็กปลอก
ตกลง
รูปร่างของเสาเข็ม
เหล็กปลอก
รูปสี่เหลี่ยมตัน []
รูปตัวไอ I
ชนิดปลอกเดี่ยว
ชนิดปลอกเกลียว

## Pile
[11 empty] | fc' | 173 | j | 0.89755
[11 empty] | fs | 1500 | R | 8.9479
| [Project] | 0 |  |  |  | [Owner] | 0 | [5 empty] | DB
| [Building] | 0 |  |  |  | [Engineer] | 0
| [Location] | 0 |  |  |  | [Date] | 238711
DESIGN PRESTRESSED CONCRETE PILE
|  | Pile Sise | 0.26 | x 0.26 | m x | 8 | m. OK.!
| [ I.Properties of Concrete ] |  |  |  | [ II.Properties of Steel(Tendon) ]
| At Final Stage(Permanent) |  |  |  | 2.1.Use Tendon Dia. |  | 5 | mm.
| 1.1.Comp.Strength;f'c |  | 350 | kg./cm.2 | 2.2.Area of Tendon |  | 0.19635 | cm.2
| 1.2.All.Strength ; fac |  | 157.5 | kg./cm.2 | 2.3.Tensile Strength;fy |  | 17500 | kg./cm.2
| 1.3.All.Strength ; fat |  | -29.7462 | kg./cm.2 | 2.4.Percent Losses |  | 20 | %
| At Initial Stage(Temporary) |  |  |  | 2.5.All.Strength ; fsi |  | 12250 | kg./cm.2
| 1.4.Comp.Strength;f'ci |  | 280 | kg./cm.2 | 2.6.Strength Loss ; fsl |  | 2450 | kg./cm.2
| 1.5.All.Strength ; faci |  | 168 | kg./cm.2 | 2.7.All.Strength ; fse |  | 9800 | kg./cm.2
| 1.6.All.Strength ; fati |  | -13.2192 | kg./cm.2 | 2.8.All.Force ; ffe |  | 1924.2255 | kg./tendon
| [ III.Results of Design ] |  |  |  | [ IV.Design Tendon & Stirrup ]
| 3.1.Self Load(w) |  | 165.62 | kg./m. | 4.1.Req.No.of Tendon |  | 4 | bars
| 3.2.Factor of Impact |  | 50 | % | 4.2.Design Tendon |  | 8 | bars
| 3.3.Moment(Mmax. 2p) |  | 349.7894 | kg.-m.OK. | 4.3.Dia. of Stirrup |  | 3.2 | mm.
| 3.4.Net Section Area |  | 676 | cm.2 | -Stir.Range 0.39 m.@ |  | 1 | cm.(1.5b)
| 3.5.Section Modulus |  | 2929.3333 | cm.3 | -Stir.Range 0.78 m.@ |  | 3 | cm.(3.0b)
| 3.6.Moment of Inertia |  | 38081.3333 | cm.4 | -Stir.Range 5.66 m.@ |  | 9 | cm.(L-9b)
[ V.Recheck Allowable Stress ]
| 5.1.At Initial Stage : For Compressive Stress |  |  |  |  | = | 34.4353 | ksc. OK.!
| 5.2.At Initial Stage : For Tensile Stress |  |  |  |  | = | 22.4944 | ksc. OK.!
| 5.3.At Final Stage : For Compressive Stress |  |  |  |  | = | 34.7128 | ksc. OK.!
| 5.4.At Final Stage : For Tensile Stress |  |  |  |  | = | 10.831 | ksc. OK.!
[ VI.Recheck Strength of Pile ]
| 6.1.Ult. Load At Tip |  | 191.8737 | tons/pile | 6.2.Load For Buck. |  | 83.1165 | tons/pile |  | 1433.7992
| 6.3.Safety Factor |  | 2.5956 | OK.! | 6.4.Safe Comp. Load |  | 73.9217 | tons/pile |  | 22.7719
| 6.5.Tensile Strength |  | 15.7987 | tons/pile | 6.6.Design Load |  | 25 | tons/pile
Lifting Points
| 1.66 m. |  |  | 4.69 m. |  |  | 1.66 m.
| Cast Iron |  |  | P.C.Wire 8 - Dia. 5 mm. |  |  |  |  | t = 0.26 m.
b = 0.26 m.
| Stir.or Spir. | Stir.or Spir. |  | Stirrup or Spiral |  | Stir.or Spir. | Stir.or Spir.
| Dia.3.2mm.@ | Dia.3.2mm.@ |  | Dia.3.2 mm. @ 9 cm. |  | Dia.3.2mm.@ | Dia.3.2mm.@
| 1 cm. | 3 cm. |  |  |  | 3 cm. | 1 cm.
| 39 cm. | 78 cm. |  | 566 cm. |  | 78 cm. | 39 cm.
L = 8 m.
| [ หมายเหตุ ] | 1.Use Pile Shoe Size
2.Use Dowel Bars
3.Use Value of Elongation 0.631 cm. - 0.70 cm. Per Bed Length 1 m.(+-4%)
4.Use Covering 5 - 6 cm.
1.P.C.Wire
0.1 | 4 | 17 | 30 | 4
0.12 | 5 | 18 | 35 | 6
0.13 | 7 | 19 | 40 | 8
0.14 | 2.P.C.Strand | 20 | 45 | 10
0.15 | 9.525 |  | 50 | 12
0.16 | 12.7 |  |  | 14
0.18 | 1 | รูปร่าง |  | 16
0.2 | 1 | ปลอก |  | 18
0.22 |  |  |  | 20
0.25 |  |  |  | 22
0.26 |  |  |  | 24
0.28 |  |  |  | 26
0.3 |  |  |  | 28
0.35 |  |  |  | 30
0.4 |  |  |  | 32
0.45 |  |  |  | 34
36
38
40
42
44
46
48
50
Note on C48: หมายถึงขนาดของหัวชู(เหล็กหล่อปลายเสาเข็ม) จะใช้หรือไม่ขึ้นอยู่กับดุลย์พินิจของผู้ออกแบบ ซึ่งผมแนะนำดังนี้ -ในกรณีที่ดินที่อยู่ลึกลงไปเป็นดินดานหรือเป็นหิน ก็ควรที่จะใส่หัวชู -ในกรณีที่ดินที่อยู่ลึกลงไปเป็นดินทรายแน่น(N>30) ก็ควรที่จะใส่หัวชู -ในกรณีที่ดินที่อยู่ลึกลงไปเป็นดินเหนียวแข็ง(N>20) ก็ควรที่จะใส่หัวชู
Note on D7: ป้อนขนาดหน้าตัดของเสาเข็มคอนกรีตอัดแรงซึ่งโดยทั่วไปในภาคอิสานนิยมใช้เสาเข็มรูปสี่เหลี่ยมจตุรัสตันดังนี้(2540) -[/] 0.12x0.12xL ม.(มี มอก.) -[/] 0.15x0.15xL ม.(มี มอก.) -[/] 0.18x0.18xL ม.(มี มอก.) -[/] 0.25x0.25xL ม.(มี มอก.) *** -[/] 0.26x0.26xL ม.(มี มอก.) -[/] 0.30x0.30xL ม.(มี มอก.) *** -[/] 0.35x0.35xL ม.(มี มอก.) *** -[/] 0.40x0.40xL ม.(มี มอก.) -[/] 0.45x0.45xL ม.(มี มอก.) ส่วนความยาวขึ้นอยู่กับผลการทดสอบในสนามเท่านั้นซึ่งปกติในภาคอีสานจะนิยมใช้(7-15 ม.)
Note on E48: หมายถึงขนาดหน้ากว้างตรงบริเวณโคนของหัวชู 1.หัวชู 7A ขนาดหน้ากว้างเท่ากับ 7 cm. 2.หัวชู 9A ขนาดหน้ากว้างเท่ากับ 9 cm 3.หัวชู 9D ขนาดหน้ากว้างเท่ากับ 9 cm 4.หัวชู 11A ขนาดหน้ากว้างเท่ากับ 11 cm 5.หัวชู 12C ขนาดหน้ากว้างเท่ากับ 12 cm 6.หัวชู 12E ขนาดหน้ากว้างเท่ากับ 12 cm 7.หัวชู 12F ขนาดหน้ากว้างเท่ากับ 12 cm 8.หัวชู 12G ขนาดหน้ากว้างเท่ากับ 12 cm 9.หัวชู 12R ขนาดหน้ากว้างเท่ากับ 12 cm
Note on G48: หมายถึงขนาดความยาวของหัวชู 1.หัวชู 7A ขนาดความยาวเท่ากับ 6 cm. 2.หัวชู 9A ขนาดความยาวเท่ากับ 6 cm 3.หัวชู 9D ขนาดความยาวเท่ากับ 6.5 cm 4.หัวชู 11A ขนาดความยาวเท่ากับ 9 cm 5.หัวชู 12C ขนาดความยาวเท่ากับ 9 cm 6.หัวชู 12E ขนาดความยาวเท่ากับ 12.5 cm 7.หัวชู 12F ขนาดความยาวเท่ากับ 15 cm 8.หัวชู 12G ขนาดความยาวเท่ากับ 12.5 cm 9.หัวชู 12R ขนาดความยาวเท่ากับ 15 cm
กลับเมนู
พิมพ์
รายละเอียดโครงการ

## Dialog9
สำหรับการออกแบบ Blow Count
ตกลง
Drop Hammer
Free Drop
Pile Cape
Pile

## Hiley's
[9 empty] | fc' | 173 | j | 0.89755
[9 empty] | fs | 1500 | R | 8.9479
| [Project] | 0 |  |  |  | [Owner] | 0 |  |  |  | DB
| [Building] | 0 |  |  |  | [Engineer] | 0
| [Location] | 0 |  |  |  | [Date] | 238711
DESIGN BLOW COUNT BY HILEY'S FORMULA
| 1.Dimension of Pile |  | 0.26 | x | 0.26 | x | 8 | m.
| 2.This Pile Design For Safety Loads(Qa) |  |  |  |  | = | 25 | tons/pile
| 3.Design Total Factor of Safety(F.S.1 + F.S.2) |  |  |  |  | = | 2.5 | (2.5 - 4)
| 4.Ultimate Bearing Capacity of Pile(Qu) |  |  |  |  | = | 62.5 | tons/pile
| 5.Total Weigth of Pile & Pile Cape(Wp) |  |  |  |  | = | 1.3736 | tons/pile
| 6.Use Weigth of Drop Hammer(Wh) :Max. |  |  |  | 8 | tons = | 3 | (1 - 8 tons)
| 7.High of Drop Hammer(h) --> |  |  | Sugg. Max. = 136 cm. |  | = | 30 | cm.
| 8.Coefficient of Restitution(r)--> |  |  | For Gunny Bag |  | = | 0.25 | (0.25 or 0.4) | 0.07099 | 93.0174 | 3.7207 | 423 | 137.59 | 0 | 0.7099
| 9.Equipment Loss Factor(Z)---> |  |  | For Drop Hammer |  | = | 0.75 | (0.70 to 1.0) | 0.12099 | 84.7419 | 3.3897 | 248 | 125.35 | 0 | 1.2099
| 10.Efficiency Factor(e) |  |  |  |  | = | 0.70556 |  | 0.17099 | 77.8186 | 3.1127 | 176 | 115.11 | 0 | 1.7099
| 11.Temporary Compression(C) |  |  |  |  | = | C1 + C2 + C3 |  | 0.22099 | 71.941 | 2.8776 | 136 | 106.42 | 0 | 2.2099
|  | -ใช้กระสอบรองหัวเสาเข็มหนา(L) |  |  |  | = | 0.1 | m. | 0.27099 | 66.889 | 2.6756 | 111 | 98.94 | 0 | 2.7099
|  | -ค่าการยุบตัวของวัสดุรองหัวเสาเข็ม(C1) |  |  |  | = | 0.016642 | cm. | 0.32099 | 62.5 | 2.5 | 94 | 92.45 | 0 | 3.2099
|  | -ค่าการยุบตัวของเสาเข็มคอนกรีต(C2) |  |  |  | = | 0.53254 | cm. | 0.37099 | 58.6515 | 2.3461 | 81 | 86.76 | 0 | 3.7099
|  | -ค่าการยุบตัวของดินใต้และรอบเสาเข็ม(C3) |  |  |  | = | 0.33284 | cm. | 0.42099 | 55.2494 | 2.21 | 72 | 81.72 | 0 | 4.2099
| 12.Average Settlement of Pile Per 10 Blows(S) | [5 empty] | 0.32099 | cm. | 0.47099 | 52.2204 | 2.0888 | 64 | 77.24 | 0 | 4.7099
| 13.Settlement of Pile At Last Ten Blows Dose't More Than | [5 empty] | 3.2099 | cm. | 0.52099 | 49.5063 | 1.9803 | 58 | 73.23 | 0 | 5.2099
| 14.Number of Blows Per 1.0 ft.(30 cm.) Must More Than | [5 empty] | 94 | Blows | 0.57099 | 47.0603 | 1.8824 | 53 | 69.61 | 0 | 5.7099
H | สรุป |  | ค่าการทรุดตัวของเสาเข็มขนาด [/] - 0.26 x 0.26 x 8 ม. หลังจากการ | [5 empty] | 0.62099 | 44.8447 | 1.7938 | 49 | 66.33 | 0 | 6.2099
I | S = 2.2cm. ; F.S. = 2.87 |  | คืนตัวของเสาเข็ม เมื่อตอกด้วยลูกตุ้มหนัก 3 ตัน ยกสูง 30 ซม. | [5 empty] | 0.67099 | 42.8283 | 1.7131 | 45 | 63.35 | 0 | 6.7099
E | S = 2.7cm. ; F.S. = 2.67 |  | วัดหลังการตอก 10 ครั้งสุดท้ายต้องมีค่าไม่เกิน 3.21 ซม.หรือจำนวน | [5 empty] | 0.72099 | 40.9854 | 1.6394 | 42 | 60.62 | 0 | 7.2099
L | S = 3.7cm. ; F.S. = 2.34 |  | ครั้งในการตอกต้องไม่น้อยกว่า 94 ครั้งต่อระยะการทรุดตัว 30 ซม. | [5 empty] | 0.77099 | 39.2946 | 1.5718 | 39 | 58.12 | 0 | 7.7099
Y | S = 4.2cm. ; F.S. = 2.2 |  | และเสาเข็มหนีศูนย์ไม่เกิน 6.5 ซม./กลุ่ม (ระยะทำงาน 25-30 ม.) | [5 empty] | 0.82099 | 37.7378 | 1.5095 | 37 | 55.82 | 0 | 8.2099
[9 empty] | 0.87099 | 36.2996 | 1.452 | 35 | 53.69 | 0 | 8.7099
0.1 | 2 | 10 | 0.25
0.12 | 2.25 | 20 | 0.4
0.13 | 2.5 | 30 | 0.75
0.14 | 2.75 | 40 | 0.8
0.15 | 3 | 50 | 0.85
0.16 | 3.25 | 60 | 0.9
0.18 | 3.5 | 70 | 0.95
0.2 | 3.75 | 80 | 1
0.22 | 4 | 90
0.25 | 5 | 100
0.26 | 6 | 110
0.3 |  | 120
0.35 |  | 130
0.4 |  | 140
0.45 |  | 150
160
170
180
190
200
Note on D10: ป้อนขนาดหน้าตัดของเสาเข็มคอนกรีตอัดแรงซึ่งโดยทั่วไปในภาคอิสานนิยมใช้เสาเข็มรูปสี่เหลี่ยมจตุรัสตันดังนี้ -[/] 0.18x0.18xL ม.(ไม่มี มอก.) -[/] 0.25x0.25xL ม.(ไม่มี มอก.) *** -[/] 0.26x0.26xL ม.(มี มอก.) -[/] 0.30x0.30xL ม.(มี มอก.) *** -[/] 0.35x0.35xL ม.(มี มอก.) *** -[/] 0.40x0.40xL ม.(มี มอก.) ส่วนความยาวขึ้นอยู่กับผลการทดสอบในสนามเท่านั้นซึ่งปกติในภาคอีสานจะนิยมใช้(7-15 ม.)
Note on H10: ความยาวของเสาเข็มในทางทฤษฏี ผู้เสนอทฤษฏีแนะนำว่า"ไม่ควรเกินครึ่งหนึ่งของความกว้างของหน้าตัด" L = 0.5*b ; m. เมื่อ b= หน้ากว้างเสาเข็ม ; ซม. ทั้งนี้เนื่องจากป้องกันการวิบัติของเสาเข็มเนื่องจากการ"โก่งเดาะ" เพราะเราถือว่าดินโดยรอบไม่ได้เป็นตัวช่วยค้ำยัน
Note on H15: โดยทั่วไปมักจะนิยมใช้น้ำหนักของลูกตุ้มประมาณ 1 - 2.5 เท่าของน้ำหนักของตัวเสาเข็ม แต่ก็ควรพิจารณาข้อคิดต่อไปนี้ 1.ถ้าลูกตุ้มเบาเกินไป ระยะยกก็จะต้องสูง จำนวนครั้งที่ตอกก็จะต้องมากผลก็คือ Stress ที่เกิดบริเวณหัวเข็มก็จะสูงมาก อาจทำให้เสาเข็มแตกหรือระเบิดได้ 2.ถ้าลูกตุ้มหนักเกินไป อาจทำให้บริเวณโดยรอบเกิดการสั่นสะเทือนมาก ผลที่ตามมาคือทำให้อาคารข้างเคียงเสียหายได้
Note on H26: ค่าที่ตลาดวิศวกรไทยนิยมใช้คือ 3 - 4 ซม. ตรงจุดนี้มีข้อควรสังเกตบางประการดังนี้คือ หากคำนวณค่าการทรุดตัวที่ Last Ten Blows แล้วค่าติดลบแสดงว่าพลังงานที่ใช้ในการตอกส่งเสาเข็มไม่เพียงพอต่อการทำให้เสาเข็มจมได้ วิธีแก้ไขมีอยู่ 2 วิธีคือ 1.ให้เพิ่มน้ำหนักของลูกตุ้มใหม่ 2.ให้เพิ่มระยะการยกของลูกตุ้ม ในขณะทำการเช็ค Last Ten Blows *หรือทำพร้อมๆกันทั้ง 2 วิธีก็ได้*
C
Qu
eWhZ
S
=
+
2
กลับเมนู
พิมพ์
สัญลักษณ์
รายละเอียดโครงการ

## R.C. Fin & Bearing Wall (hidden)
[8 empty] | 1 | ** ครีบยื่นจากผนัง **
**** SERMP - RC. V.1.0 **** | [7 empty] | 2 | ** ครีบแขวนกับโครงสร้างอื่น **
*Project | 0 |  |  |  | *Owner | 0 |  | 3 | ** ผนังกั้นห้อง ค.ส.ล. **
*Building | 0 |  |  |  | *Engineer | 0 |  | 4 | ** ผนังหรือกำแพงรับแรง **
*Location | 0 |  |  |  | *Date | 2026-07-28 14:25 |  | 5 | ** ปล่อง-ช่อง ลิฟท์ **
*** DESIGN R.C. FIN & BEARING WALL & THE SHAFT OF LIFT*** | [8 empty] | fc' | 173
** I.Data For Design ** |  |  |  | ** II.Stress Due to Design Thickness ** |  |  |  |  | fs | 1500
Type of R.C.Wall+Fin |  | 5 | เสา(P-M) | 2.1.All. Comp. Load |  | 36872.3145 | kg. | TYPE | t | Self weigth | Wt | M | Fc | Fb | Fac | Fab | V
** ปล่อง-ช่อง ลิฟท์ ** |  |  |  | 2.2.Act. Comp. Load |  | 45270 | Gain Thick. | 1 | 6 | 360 | 30180 | 4772.5 |  |  | 38848.9746 | 30.18 | 15090
1.1.Length of Wall(L.) |  | 0.5 | m. | 2.3.All. Bearing Load |  | 43.25 | ksc. | 2 | 6 | 360 | 30180 | 1943.125 |  |  | 38848.9746 | 30.18 | 7545
1.2.High of Wall(H.) |  | 1.5 | m. | 2.4.Act. Bearing Load |  | 45.27 | Gain Thick. | 3 | 6 | 360 | 30180 | 1000 |  |  | 36872.3145 | 30.18 | 1000
1.3.Req. Min. Thick. |  | 15 | cm. | 2.5.Bending Moment |  | 1000 | kg.-m. | 4 | 15 | 360 | 45270 | 1000 |  |  | 36872.3145 | 45.27 | 1000
1.4.Design Thickness |  | 10 | cm. | 2.6.Shearing Force |  | 1000 | kg. | 5 | 15 | 180 | 45270 | 1000 |  |  | 36872.3145 | 45.27 | 1000
1.5.Self Weight |  | 180 | kg | ** III.Required Min. Reinforcement **
1.7.Other Vert. Wt. |  | 30000 | kg. | 3.1.Vertical Reinf.
1.8.Moment(Wind) |  | 1000 | kg.-m. | 3.2.Horizontal Reinf.
1.9.Shear(Wind) |  | 1000 | kg. | 3.3.Temp. Steel
| ******** | Reinforcement For Selection |  |  |  | ********
Vertical
Horizontal
************************************************

## Tanks of Water
[8 empty] | fc' | 173 | j | 0.89755
[8 empty] | fs | 1500 | R | 8.9479 | DB | 1
[Project] | 0 |  |  |  | [Owner] | 0 |  | m | 0.75 | % | 0.2 |  | 2
[Building] | 0 |  |  |  | [Engineer] | 0 |  | Wr | 688 | Cr | 0.04975
[Location] | 0 |  |  |  | [Date] | 238711 |  | m | 0.5
|  | DESIGN RC. WATER TANK | [5 empty] | Ww | 4000 | Cw | 0.071
[ I.General Data For Design ] |  |  |  | [ III.Design Wall ] |  |  |  | P | 4000
1.1.Type of Tank |  | 1 | สี่เหลี่ยม | 2.1.High of Wall |  | 2 | m.
1.2.Location of Tank |  | 1 | ใต้ผิวดิน | 2.2.Length of Wall |  | 4 | m.
1.3.Weight of Water |  | 1000 | kg./m.3 | 2.3.Lateral Force(Pa) |  | 4000 | ksm./m.
1.4.Weight of Soil |  | 2000 | kg./m.3 | 2.4.Dead Load(DL.) |  | 360 | kg.-m.
[ II.Design Roof Slab ] |  |  |  | 2.5.Req. Min. Thick. |  | 10.5263 | cm.
2.1.Wide of Roof |  | 3 | m. | 2.6.Design Thickness |  | 15 | Gain Thick.
2.2.Length of Roof |  | 4 | m. | 2.7.Mmax In Wall |  | 2666.6667 | kg.-m./m.
2.3.Dead Load(DL.) |  | 288 | ksm./m. | 2.8.Required Reinf. |  | 19.8069 | cm.2/m.
2.4.Live Load(LL.) |  | 400 | ksm./m. | [ III.Design Bottom Slab(Base) ]
2.5.Req. Min. Thick. |  | 8 | cm. | 3.1.Wide of Base |  | 3 | m.
2.6.Design Thickness |  | 12 | cm. OK.! | 3.2.Length of Base |  | 4 | m. | 13.8648
2.7.Mmax In Roof |  | 308.052 | kg.-m. | 3.3.Dead Load(DL.) |  | 360 | ksm./m. | 1008 | 1440
2.8.Required Reinf. |  | 3.2687 | cm.2/m. | 3.4.Live Load(LL.) |  | 2400 | ksm./m. | 3408 | 852
[ IV.Design Reinforcement ] |  |  |  | 3.5.All. Soil Bearing |  | 8000 | ksm. | 0.426 | 0.04975
4.1.For Roof of Tank |  | 12 | mm. | 3.6.Req. Min. BxL |  | 5.4372 | m.2 | 0.75
| DB 12 mm. @ 0.3 m. |  |  | 3.7.Design Short(S.) |  | 3.6 | cm. OK.! | 1.1314 | 3 | 33
4.2.For Wall of Tank |  | 12 | mm. | 3.8.Design Long(L.) |  | 4.6 | cm. OK.! | 1.1314 | 18 | 5 | 1866.6667 | 13
Asv = | DB 12 mm. @ 0.05 m. |  |  | 3.9.Req. Min. Thick. |  | 20 | cm. | 1.1314 | 3 | 33 |  | 7
Ash = | DB 12 mm. @ 0.07 m. |  |  | 3.10.Design Thick. |  | 15 | cm. OK.! | 4345.05 | 1945.4961 | 14.7453
4.3.For Base of Tank |  | 12 | mm. | 3.11.Mmax In Base |  | 294.0225 | kg.-m. | 3456 | 10080 | 5961.6 | 24000 | 43497.6
| DB 12 mm. @ 0.3 m. |  |  | 3.12.Required Reinf. |  | 3 | cm.2/m. | A | 5.4372 | M.^2 | 16.56 | 2626.6667
656.6667
1056.69
Note on D22: ป้อนขนาดเส้นผ่านศูนย์กลางของเหล็กเสริมหลักที่ต้องการออกแบบโดยไปดูที่สัญลักษณ์ทางซ้ายมือว่าเป็น RB หรือ DB -ถ้าเป็นRB ป้อน6,9,12,15,19,22,25,28 -ถ้าเป็นDB ป้อน10,12,16,19,20,22,25,28,32 -ขนาดต่ำสุดไม่ควร < 9 มม. ทั้งนี้เพราะเป็นเหล็กเสริมหลัก
Note on D24: ป้อนขนาดเส้นผ่านศูนย์กลางของเหล็กเสริมหลักที่ต้องการออกแบบโดยไปดูที่สัญลักษณ์ทางซ้ายมือว่าเป็น RB หรือ DB -ถ้าเป็นRB ป้อน6,9,12,15,19,22,25,28 -ถ้าเป็นDB ป้อน10,12,16,19,20,22,25,28,32 -ขนาดต่ำสุดไม่ควร < 9 มม. ทั้งนี้เพราะเป็นเหล็กเสริมหลัก
Note on D27: ป้อนขนาดเส้นผ่านศูนย์กลางของเหล็กเสริมหลักที่ต้องการออกแบบโดยไปดูที่สัญลักษณ์ทางซ้ายมือว่าเป็น RB หรือ DB -ถ้าเป็นRB ป้อน6,9,12,15,19,22,25,28 -ถ้าเป็นDB ป้อน10,12,16,19,20,22,25,28,32 -ขนาดต่ำสุดไม่ควร < 9 มม. ทั้งนี้เพราะเป็นเหล็กเสริมหลัก
กลับเมนู
พิมพ์
รายละเอียดโครงการ

## Retain
[9 empty] | 0 | fc' | 173 | j | 0.89755 | cosb | 0.90623 | Ka | 0.90623 | มุมระหว่างคอนกรีตกับดินเหนียว |  |  | 0.33
[10 empty] | fs | 1500 | R | 8.9479 | cos^2b | 0.82126 | 3.8144 |  | มุมระหว่างคอนกรีตกับทราย |  |  | 0.4 |  | 1.7.
| [Project] | 0 |  |  |  | [Owner] | 0 |  |  | tan^2(45-e/2) | 0.40627 | DB | 1.7679 | coso | 0.90623 |  |  | มุมระหว่างคอนกรีตกับกรวด |  |  | 0.6 | Surchage | กรณีมีถนน-สะพาน
| [Building] | 0 |  |  |  | [Engineer] | 0 | [6 empty] | cos^2o | 0.82126 |  |  | มุมระหว่างคอนกรีตกับดินเหนียวแห้ง |  |  | 0.5 | ให้ใช้ = 1000 t./m.^2
| [Location] | 0 |  |  |  | [Date] | 238711 |  |  | pw | 5074.9079 | ww | 4560 | wsur | 500 | 2718.7007 |  | วัสดุ | 1.1 |  | มุมเสียดทานภายใน |  | internal angle ยิ่งน้อยยิ่งดี
|  |  | DESIGN RC. RETAINING WALL | [6 empty] | pb | 5437.4013 | wb | 720 | ww | 0 | 8156.102 |  | กรวดทั่วๆไป |  |  | 35-45
| [ I.Data For Design ] |  |  |  | [ Pictur For Show Value ] |  |  |  |  | psur | 906.2336 | wsoil | 2800 | wt | 8580 | 125 |  |  | กรวดตามชายหาด |  | 40
| 1.1.High of Ret. Wall |  | 4 | m. | ปลายบน | tw = 0.5 m. | มุม = 25ํ | 3 |  | Mw | 10183.6485 | d = | 0.34 |  | 1.282 | 10999.8026 |  |  | กรวดเป็นทรายแน่น |  | 40-45
| 1.2.High of Soil Level |  | 3 | m. |  |  |  | 0.5 |  | Mr | 3420 | 540 | 3500 | 125 | 0 | 7585 |  |  | กรวดเป็นทรายหลวม |  | 35-40
| 1.3.Weight of Soil |  | 2000 | kg./m.3 | [5 empty] | Mo | 4078.051 | 20.8333 | 8156.102 | 12254.9863 | 0.61893 | MR | -4669.9863 | ทราย
| 1.4.Weight of Surch. |  | 1000 | kg./m.2 | H = 4 m. |  |  |  |  | SR | -0.54429 | -1.6329 | -10509.1529 | [5 empty] | ละเอีนดแห้ง |  | 30-35
| 1.5.High of Water |  | 0.5 | m. | G.S. | > 0.5 m. |  |  | 0.5 | M1 | -13727.1685 | -1507.7281 | [6 empty] | ละเอียดเปียก |  | 0-30
| 1.6.All. Soil Bearing |  | 8000 | kg./m.2 | tb = 0.2 m. |  | ฐานล่าง |  | -2.6329 | M2 | -16945.1841 | 20402.2346 | -18767.1685 | [5 empty] | คละแน่น |  | 40-45
| 1.7.Internal Angle |  | 25 | Degree |  | B1 = 0.5 m. | B2 = 1 m. |  |  | Mmax | 20402.2346 | 0.48 | [6 empty] | คละหลวม |  | 35-40
| 1.9.Angle of Backfill |  | 25 | Degree |  | 1.5 m. |  |  |  | 16.9697 | 0.05 | [7 empty] | fine or silty :compact |  | 35-40
| 1.10.Coef. of Friction |  | 0.4 |  | [ II.Design Reinforcement ] |  |  |  |  | 1.7679 | 57.1462 | 0.01 | [6 empty] | fine or silty :loose |  | 30-35
| 1.11.Thick. of Base |  | 0.2 | Min. 0.53 m. | 2.1.Req.Rein. In Wall |  | 30 | cm.2/m. |  | 0.28286 | 44.1919 | 0.02 | [6 empty] | coarse&medium
| 1.12.Thick. of Wall |  | 0.5 | m. | Select Steel DB |  | 15 | mm. | [11 empty] | compact | 35-40
| 1.13.Length of B1 |  | 0.5 | Min. 0.53 m. | Use | DB 15 mm. @ 0.05 m. | [13 empty] | looose | 30-35
| 1.14.Length of B2 |  | 1 | Min. 1.07 m. | 2.2.Req.Rein. In Base |  | 101.0263 | cm.2/m. | [9 empty] | หินย่อย
| 1.15.Check Overturn. |  | 0.61893 | Gain B1&B2 | Select Steel DB |  | 15 | mm. | [10 empty] | granite |  | 35-45
| 1.16.Check Bearing |  | -10509.1529 | Gain B1&B2 | Use | DB 15 mm. @ 0.01 m. | [12 empty] | basalt,dolerites |  | 35-45
| 1.17.Check Sliding |  | Sliding | Use Shearkey | 2.3.Req.Temp. Steel |  | 12.5 | cm.2/m. | [10 empty] | หินปูน,หินทราย |  | 35-45
| 1.18.Check Shear |  | -12.5114 | ksc. OK.! | Select Steel RB |  | 6 | mm.
[5 empty] | Use | RB 6 mm. @ 0.02 m.
|  |  | tw = 0.5 m. | มุม = 25ํ | DB 15 mm. @ 0.05 m.
RB 6 mm. @ 0.02 m.
| RB 6 mm. @ 0.02 m. |  |  |  | DB 15 mm. @ 0.01 m.
| DB 15 mm. @ 0.05 m. |  | Waterstop |  | RB 6 mm. @ 0.02 m.
|  | สารอุดรอยต่อ | G.S. > 0.5 m. |  | Covering = 5 - 6 cm.
tb = 0.2 m.
B = 1.5 m.
0.1 | 10 | RB | RB
0.15 | 12 | 6
0.2 | 16 | 9
0.25 | 20 | DB
0.3 | 22 | 12
0.35 | 25 | 16
0.4 | 28 | 20
0.45 | 32 | 22
0.5 |  | 25
0.55 |  | 28
0.6 |  | 32
0.65
0.7
0.75
0.8
0.85
0.9
0.95
1
1.1
1.15
1.2
1.25
1.3
1.35
1.4
1.45
1.5
1.55
1.6
1.65
1.7
1.75
1.8
1.85
1.9
1.95
2
Note on D14: มุมเสียดทานภายในของวัสดุที่จะใช้มีดังนี้ 1.ข้าวเปลือก 36 องศา 2.ข้าวโพด 27.5 องศา 3.ถั่วเหลือง 31.5 องศา 4.น้ำดาล 35 องศา 5.ดินร่วน 40 องศา 6.ทราย : -แห้ง 35 องศา -ชื้น 40 องศา -อิ่มตัว 25 องศา 7.กรวด : -แห้ง 35 องศา -เปียก 25 องศา 8.ดินเหนียว : -แห้ง 40 องศา -ชื้น 25 องศา -เปียก 15 องศา 9.ปูนซีเมนต์ 25 องศา
Note on D16: ค่า ส.ป.ส. ของความเสียดทานระหว่างวัสดุต่างชนิด เลือกใช้ดังนื้ 1.คอนกรีต-ข้าวเปลือก 0.520 2.คอนกรีต-ข้าวโพด 0.423 3.คอนกรีต-ถั่วเหลือง 0.442 4.คอนกรีต-น้ำตาล 0.431 5.คอนกรีต-ปูนซีเมนต์ผง 0.466 6.คอนกรีต-ทรายแห้ง 0.700 คอนกรีต-ทรายชื้น 0.650 คอนกรีต-ทรายอิ่มตัว 0.450 7.คอนกรีต-ดินเหนียวแห้ง 0.500 คอนกรีต-ดินเหนียวชื้น 0.300 คอนกรีต-ดินเหนียวเปียก 0.200 8.คอนกรีต-กรวดแห้ง 0.450 คอนกรีต-กรวดเปียก 0.400
กลับเมนู
พิมพ์
รายละเอียดโครงการ

## Grating
[Project] | 0 |  |  |  | [Owner] | 0
[Building] | 0 |  |  |  | [Engineer] | 0
[Location] | 0 |  |  |  | [Date] | 238711
DESIGN STEEL FOR GRATING UNDER VEHICULAR LOAD
[ I.Input Datas For Design ] |  |  |  | [ II.Result of Design ]
1.Design For Vehicles |  | 1 | Forklift | 1.Number of Load Bar1 |  | 4.2 | pieces
2.Use Wheel Load |  | 6000 | kg. | 2.Number of Load Bar2 |  | 5 | pieces
3.Trye Width |  | 160 | mm. | 3.Hight of Flat Bar1 |  | 10.1575 | mm.
4.Try Contract Length |  | 200 | mm. | 4.Hight of Flat Bar2 |  | 9.7639 | mm.
5.Use Impact Factor |  | 30 | % | 5.Strength of Steel |  | 2400 | ksc.
6.Width of Drain |  | 300 | mm. | 6.Safe Working Stress |  | 1200 | ksc.
7.Use Grating Width |  | 300 | mm. | 7.Use Bar Thickness |  | 4.5 | mm.
8.Use Grating Length |  | 1000 | mm. | 8.Req. Hight of Flat Bar |  | 10.1575 | mm.
9.Load Bar Pitch |  | 50 | mm. | 9.Use Hight of Flat Bar |  | 50 | OK.! mm.
Direction of Vehicles
|  |  |  | Load Bar Pitch |  | Traffic Paralleld to Load bar
Width
Length
H = 50 mm.
Cross rod pitch |  |  | Detail of Load Bar
Traffic of Rigth Angle to Load bar
L = 1 m.
Width = 4.5 mm.
Note on D7: ในที่นี้มีให้เลือกใช้ 2 ประเภทคือ 1 = Floklift 2 = Truck
Note on D8: ในที่นี้ให้คิดดังนี้ Wheel Load = 0.4*(นน.บรรทุกรวม) เช่น -Forklift ใช้ นน. = 6000*0.4 = 2400 kg./Wheel -Truck(6 ล้อ) ใช้ นน. = 15000*0.4 = 6000 kg./Wheel -Truck(10 ล้อ) ใช้ นน. = 21000*0.4 = 8400 kg./Wheel
Note on D15: ให้ใช้ระยะห่างของซี่หรือของฟันดังนี้ -30 มม. -40 มม. -60 มม. -หรือตามต้องการ
Note on H7: จำนวนฟันหรือซี่ของเหล็กที่ต้องการ เมื่อน้ำหนักที่มากระทำกระทำในแนวขนานกับ Grating
Note on H8: จำนวณฟันหรือซี่ของเหล็กที่ต้องการ เมื่อน้ำหนักที่มากระทำ กระทำในแนวตั้งฉากกับ Grating
Note on H13: เลือออกแบบความหนาของเหล็กที่ต้องการใช้ทำเป็นฟันหรือซี่ ในท้องตลาด Flat Bar มีขนาดดังนี้ -กว้าง 12 มม. หนา 3 , 4.5 มม. -กว้าง 16 มม. หนา 3 , 4.5 มม. -กว้าง 19 มม. หนา 3 , 4.5 , 6 มม. -กว้าง 25 มม. หนา 3 , 4.5 , 6 , 9 มม. -กว้าง 32 มม. หนา 3 , 4.5 , 6 , 9 , 12 , 15 มม. -กว้าง 38 มม. หนา 3 , 4.5 , 6 , 9 , 12 , 15 , 19 มม. -กว้าง 50 มม. หนา 3 , 4.5 , 6 , 9 , 12 , 15 , 19 , 25 มม. -กว้าง 65 มม. หนา 3 , 4.5 , 6 , 9 , 12 , 15 , 19 , 25 มม. -กว้าง 75 มม. หนา 3 , 4.5 , 6 , 9 , 12 , 15 , 19 , 25 มม. -กว้าง 100 มม. หนา 3 , 4.5 , 6 , 9 , 12 , 15 , 19 , 25 มม. -กว้าง 125 มม. หนา 3 , 4.5 , 6 , 9 , 12 , 15 , 19 , 25 มม -กว้าง 150 มม. หนา 3 , 4.5 , 6 , 9 , 12 , 15 , 19 , 25 มม. -กว้าง 200 มม. หนา 3 , 4.5 , 6 , 9 , 12 , 15 , 19 , 25 มม. -กว้าง 250 มม. หนา 3 , 4.5 , 6 , 9 , 12 , 15 , 19 , 25 มม
Note on H15: เลือออกแบบความสูงของเหล็กที่ต้องการใช้ทำเป็นฟันหรือซี่ ในท้องตลาด Flat Bar มีขนาดดังนี้ -กว้าง 12 มม. หนา 3 , 4.5 มม. -กว้าง 16 มม. หนา 3 , 4.5 มม. -กว้าง 19 มม. หนา 3 , 4.5 , 6 มม. -กว้าง 25 มม. หนา 3 , 4.5 , 6 , 9 มม. -กว้าง 32 มม. หนา 3 , 4.5 , 6 , 9 , 12 , 15 มม. -กว้าง 38 มม. หนา 3 , 4.5 , 6 , 9 , 12 , 15 , 19 มม. -กว้าง 50 มม. หนา 3 , 4.5 , 6 , 9 , 12 , 15 , 19 , 25 มม. -กว้าง 65 มม. หนา 3 , 4.5 , 6 , 9 , 12 , 15 , 19 , 25 มม. -กว้าง 75 มม. หนา 3 , 4.5 , 6 , 9 , 12 , 15 , 19 , 25 มม. -กว้าง 100 มม. หนา 3 , 4.5 , 6 , 9 , 12 , 15 , 19 , 25 มม. -กว้าง 125 มม. หนา 3 , 4.5 , 6 , 9 , 12 , 15 , 19 , 25 มม -กว้าง 150 มม. หนา 3 , 4.5 , 6 , 9 , 12 , 15 , 19 , 25 มม. -กว้าง 200 มม. หนา 3 , 4.5 , 6 , 9 , 12 , 15 , 19 , 25 มม. -กว้าง 250 มม. หนา 3 , 4.5 , 6 , 9 , 12 , 15 , 19 , 25 มม
กลับเมนู
พิมพ์
รายละเอียดโครงการ

## Typical
แสดงการเสริมเหล็กในคานและพื้น ในกรณีที่ไม่มีรายละเอียดอื่นๆแสดง
มากกว่า 30 ซม. |  |  |  | L/4 ที่มากกว่า | L/4 ที่มากกว่า
| L1/7 |  |  | L1/5 | L2/4
|  | L1 |  |  |  | L2
Detail For Beam
มากกว่า 30 ซม. |  |  |  | L1/4 | L2/4
| L1/7 |  |  | L1/5 | L2/5
L1/4
|  | L1 |  |  |  | L2
Detail For Slab
ระยะล้วงของเหล็กบน(เหล็กหลัก) : Use 40Æ
Detail For Cantilever Beam
ระยะล้วงของเหล็กบน(เหล็กหลัก) : Use 40Æ
Detail For Cantilever Beam
Detail For Slope Beam
Detail For Step Slab
As1
Detail For Opening In Slab
Detail For Column Joint
Use 40
Dowel = Top Column Steel
Use 40
Use 40
Extra 4 @ 7.5 cm.
Max. Slope 1: 6
Use 40
B
As = As1 each side
L = 3B each side
กลับเมนู
พิมพ์

## Found
[9 empty] | fc' | 173 | j | 0.89755 | k | 0.30734
[9 empty] | fs | 1500 | R | 8.9479 | DB | va | 3.8144
| [Project] | 0 |  |  |  | [Owner] | 0 |  | Pt | 55000 | At | 6.875 | L+bx | 4.125 | wext. | 21555.4195
| [Building] | 0 |  |  |  | [Engineer] | 0 |  | RAext | 2.75 | RAint | 4.125 | Xbar | 2.5966
| [Location] | 0 |  |  |  | [Date] | 238711 |  | UAext | 2.5875 | UAint | 3.4225 | Qtotal | 9151.4143 |  | 13802.8169
|  |  | DESIGN STRAP FOOTING | [5 empty] | Rext | 24788.7324 | Qext | 7290.8036 | Mee | 5262.0632 | Vee | 10524.1265 | dee | 23
| [ I.Data For Design ] |  |  |  | [ II.Results of Design ] |  |  |  | Rint | 30211.2676 | Qint | 8165.2075 | Mie | 5417.6373 | Vie | 13544.0932 | die | 19
| 1.1.Spacing Of Col. |  | 4 | m. | 2.1.Total Load |  | 55000 | kg. | Xmax | 0.92784 | Mmax | -6778.4091 | dbeam | 56 | Vdbeam | -2755.6644 | vbeam | -2.0041
| 1.2.Width Of Ext. Col. |  | 0.25 | m.(Ly) | 2.2.All. Soil Bearing |  | 8000 | kg./m.2 |  |  | Strap Beam
| 1.3.Long Of Ext. Col. |  | 0.25 | m.(Lx) | 2.3.Centroid Of Load |  | 2.525 | m. (2.59) | Mr | 6766.8656 | Mmax | 6778.4091 | Singly Section | 6766.8656 | d | 55
| 1.4.Load On Ext. Clo. |  | 20000 | kg. | 2.4.Req. Total Area |  | 6.875 | m.2 | Vd | -2755.6644 | v | -2.0041 | M' | 11.5435 | b | 25
| 1.5.Width Of Int. Col. |  | 0.25 | m.(Ly) | 2.5.Req. Min. Aext. |  | 2.75 | m.2 | Ast | 9.1538 | Asc | 0.02463 | fs' | 937.3695 | 0.0015bs | 15.0796
| 1.6.Long Of Int. Col. |  | 0.25 | m.(Lx) | 2.6.Req. Min. Aint. |  | 4.125 | m.2 | nTop | 6 | nBott. | 2 | @Stirr. | 15 | 0 | 15
| 1.7.Load On Int. Clo. |  | 30000 | kg. | 2.7.Req. Strap Beam |  | 0.25 | m.(Wide) |  |  | Exterior
| [ III.Design Dimention ] |  |  |  | 2.8.Reaction Rext. |  | 24788.7324 | kg. | x | 1 | Mmax | 5508.6072 | V | 11017.2144 | Vd | 8262.9108 | As | 16.3663
| Size Of Exterior Footing(Areq.= 2.75) |  |  |  | 2.9.Shear Vext. |  | 10524.1265 | kg. | v0.29 | 3.8144 | v | 2.8741 | u | 25 | O | 19.6395 | NUM | 15
| 3.1.Use Lxext. |  | 1.15 | Fail! | 2.10.Moment Mext. |  | 5262.0632 | kg.-m. | Ast | 13.5 | @ | 0.18
| 3.2.Use Lyext. |  | 2.25 | Fail! | 2.11.Reaction Rint. |  | 30211.2676 | kg. |  |  | Interior
| 3.3.Use Thick.(0.28m.) |  | 0.3 | m. OK.! | 2.12.Shear Vint. |  | 13544.0932 | kg. | x | 0.8 | Mmax | 5225.7328 | V | 13064.3319 | Vd | 9798.249 | As | 19.4073
| Size Of Interior Footing(Areq.= 4.125) |  |  |  | 2.13.Moment Mint. |  | 5417.6373 | kg.-m. | v0.29 | 3.8144 | v | 2.6482 | u | 15.8528 | O | 45.9083 | NUM | 8
| 3.4.Use Lxint. |  | 1.85 | Fail! | 2.14.Soil Pressure |  | 9151.4143 | Fail!
| 3.5.Use Lyint. |  | 1.85 | Fail! | 2.15.Mmax. Occur At |  | 0.92784 | m.
| 3.6.Use Thick.(0.24m.) |  | 0.25 | m. OK.! | 2.16.Max. Moment |  | -6778.4091 | kg.-m.
| Size Of Strap Beam(Singly Section) |  |  |  | Lx = 1.15 m. | Size Of Strap Footing |  | Lx = 1.85 m.
| 3.7.Use Wide |  | 0.25 | m. |  | bx = 0.25 m.
| 3.8.Req. Depth(treq.) |  | 0.61 | m. | 2.25 | bx = 0.25 m. |  | 1.85
| 3.9.Use Depth(t) |  | 0.6 | Fail!
| 3.10.Recheck Beam |  | L/b <= 30 OK.! |  |  | L = 4 m.
| [ IV.Design Reinforcement ] |  |  | [ For Strap Beam ]
| 1.Req. Tension Steel |  | 9.1538 | cm.2 | ==> Select Steel Dia. |  | 15 | mm.(Top)
| 2.Req. Comp. Steel |  | 0.02463 | cm.2 | ==> Select Steel Dia. |  | 12 | mm.(Bott.)
| Use Top Steel For M+ |  | 6-DB 15 mm. |  | Use Bott. Steel For M- |  | 2-DB 12 mm.
| 3.For Stirrup Select Steel Dia. |  |  | 6 | mm. Use Stirrup |  | 1-RB 6 mm. @ 0.15 m.
[ For Footing ]
| [ 1.Exterior Footing ] |  |  |  | [ 2.Interior Footing ]
| 1.1.Req. Main Steel |  | 16.3663 | cm.2 | 2.1.Req. Main Steel |  | 19.4073 | cm.2
| Select Steel Dia. |  | 12 | mm.(Bott.) | Select Steel Dia. |  | 19 | mm.(Bott.)
| Use Bottom Steel |  | 15-DB 12 mm. |  | Use Bottom Steel |  | 8-DB 19 mm.
| 1.2.Req. Sub Steel |  | 6 | cm.2/m. | 2.2.Req. Main Steel |  | 19.4073 | cm.2
| Select Steel Dia. |  | 12 | mm.(Top) | Select Steel Dia. |  | 19 | mm.(Top)
| Use Top Steel |  | DB 12 mm. @ 0.18 m. |  | Use Top Steel |  | 8-DB 19 mm.
F-2
+- 0.00 ระดับดินเดิม
Strap beam 0.25 m. x 0.6 m.
[5 empty] | 6-DB 15 mm. |  | 8-DB 19 mm.
Varies > 1.50 m.
[5 empty] | 1-RB 6 mm. @ 0.15 m. |  |  | 0.6 m.
| t = 0.3 m. |  |  |  | 2-DB 12 mm. |  |  | t = 0.25 m.
|  | 1.15 m. x 2.25 m. |  | 15-DB 12 mm. |  | 1.85 m. x 1.85 m.
|  | 1.15 m. |  | DB 12 mm. @ 0.18 m. |  |  | 1.85 m.
L = 4 m.
Note on B7: ในการออกแบบฐานรากชนิดนี้ ในตัวโปรแกรมจะไม่คิดน้ำหนักของคานยึด(มีค่าน้อยมากเมื่อเทียบกับน้ำหนักที่ฐานรากจะต้องรับ แต่ตัวฐานรากแต่ละฐานจะคิดน้ำหนัก 1.1 เท่า ของน้ำหนักที่มากด
Note on B15: ในการเลือกใช้ขนาดของฐานราก ควรเริ่มจากการเลือกขนาดของฐานรากภายในก่อน(4 เหลี่ยมจตุรัส) จากนั้นจึงค่อยไปเลือกใช้ขนาดของฐานรากภายนอก โดยจะต้องพยายามรักษาให้จุด c.g.ของน้ำหนักทั้งหมด ให้ใกล้เคียงกับจุด c.g.ของพื้นที่ของฐานรากทั้งหมด(การเปรียบเทียบค่าจุด c.g.ดูในหัวข้อ 2.3.)
Note on B20: ในการเลือกออกแบบขนาดของฐานรากตัวใน โปรแกรมจะออกแบบเป็นฐานรูปสี่เหลี่ยมจตุรัสเท่านั้น ทั้งนี้เพื่อสะดวกต่อการออกแบบเหล็กเสริม
Note on D8: เป็นระยะห่างระหว่างจุดศูย์กลางของเสาต้นริมถึงจุดศูย์กลางของเสาต้นใน
Note on D9: ทิศทางต่างๆให้ดูดังนี้ แกน x-x อยู่ในแนวระดับ จากซ้ายไปขวา แกน y-y อยู่ในแนวดิ่ง จากล่างขึ้นบน
Note on D10: ทิศทางต่างๆให้ดูดังนี้ แกน x-x อยู่ในแนวระดับ จากซ้ายไปขวา แกน y-y อยู่ในแนวดิ่ง จากล่างขึ้นบน
Note on D12: ทิศทางต่างๆให้ดูดังนี้ แกน x-x อยู่ในแนวระดับ จากซ้ายไปขวา แกน y-y อยู่ในแนวดิ่ง จากล่างขึ้นบน
Note on D13: ทิศทางต่างๆให้ดูดังนี้ แกน x-x อยู่ในแนวระดับ จากซ้ายไปขวา แกน y-y อยู่ในแนวดิ่ง จากล่างขึ้นบน
Note on D17: ในการเลือกใช้ขนาดของฐานชิดเขต ไม่ควรที่จะให้ขนาดในด้านสั้นและด้านยาวแตกต่างกันมากนัก เพราะจะทำให้เกิดโมเมนต์มากทำให้ต้องใช้เหล็กเสริมมาก ซึ่งเป็นการไม่ประหยัด โดยทั่วไปสัดส่วนในด้านยาวต่อด้านสั้นไม่ควรเกิน 2
Note on D18: ในการเลือกใช้ขนาดของฐานชิดเขต ไม่ควรที่จะให้ขนาดในด้านสั้นและด้านยาวแตกต่างกันมากนัก เพราะจะทำให้เกิดโมเมนต์มากทำให้ต้องใช้เหล็กเสริมมาก ซึ่งเป็นการไม่ประหยัด โดยทั่วไปสัดส่วนในด้านยาวต่อด้านสั้นไม่ควรเกิน 2
Note on D19: ความหนาขอวฐานรากไม่ควรน้อยกว่า 20 ซม.
Note on D23: ความหนาขอวฐานรากไม่ควรน้อยกว่า 20 ซม.
Note on D25: ขนาดหน้ากว้างของคานยึด เพื่อให้ง่ายต่อการวางเหล็ก โปรแกรมจะเลือกใช้ขนาดเท่ากับหน้าแคบที่สุดของเสา
Note on H10: ในการออกแบบต้องพยายามรักษาให้ค่านี้ มีค่าใกล้เคียงกันกับค่าที่อยู่ในวงเล็บ ไม่เช่นนั้นจะต้องออกแบบคานยึดเพื่อมารับโมเมนต์มหาศาล
กลับเมนู
พิมพ์
รายละเอียดโครงการ

## Flat Slab
[Project] | 0 |  |  |  | [Owner] | 0
[Building] | 0 |  |  |  | [Engineer] | 0
[Location] | 0 |  |  |  | [Date] | 2002-09-15
DESIGN Flate Slab : direct design methode
[ I.Data For Design ]
1.1.Short Span(S.) |  | 8 | m.
1.2.Long Span(L.) |  | 8 | m.
1.3.Width Of Col. , h |  | 0.25 | m.
1.4.Width Of Col. , b |  | 0.25 | m.
1.5.Ratio of S/L(m) |  | 1 | ok.
1.6.Live Load(LL.) |  | 10000 | kg./m.2/m.
1.7.Finishing (FL.)+etc. |  | 50 | kg./m.2/m. |  |  |  |  | f = | 1.1187
1.8.Check Status Ratio of LL./DL |  |  | no. <= 3 | [ III.Critical Bending Moment ] |  |  |  | min col | 0.25
1.9.Req. Thickness |  | 0.2 | m. | 3.1.In Column Strip |  |  |  | max l | 8
1.10.Design Thick. |  | 0.25 | m. | Negative Moment |  | 3920.1 | kg.-m.
[ II.Results of Design ] |  |  |  | Positive Moment |  | 1568.04 | kg.-m.
2.1.Length of drop |  | 2.6667 | m. | 3.2.In Middle Strip
2.2. Thickness of drop |  | 0.125 | m. | Negative Moment |  | 1176.03 | kg.-m.
2.3.Total Thickness |  | 0.375 | m. | Positive Moment |  | 1176.03 | kg.-m.
2.4.weight of slab |  | 600 | kg./m.2/m.
2.5.weight of drop |  | 300 | kg./m.2/m.
2.6.Total weight |  | 10950 | kg./m.2/m.
2.7.Moment, Mmin. |  | 7840.2 | kg.-m.
2.8.Reaction Rext. |  | 0 | kg.
2.9.Shear Vext. |  | 0 | kg.
2.10.Moment Mext. |  | 0 | kg.-m.
2.11.Reaction Rint. |  | 0 | kg.
2.12.Shear Vint. |  | 0 | kg.
2.13.Moment Mint. |  | 0 | kg.-m.
2.14.Soil Pressure |  | 0 | ksm.
2.15.Mmax. Occur At |  | 0 | m.
2.16.Max. Moment |  | 0 | kg.-m.
200
250
300
350
400
450
500
550
600
650
700
750
800
900
10000
11000
12500
15000
Note on D7: เป็นระยะห่างระหว่างจุดศูย์กลางของเสาต้นริมถึงจุดศูย์กลางของเสาต้นใน
Note on D8: ทิศทางต่างๆให้ดูดังนี้ แกน x-x อยู่ในแนวระดับ จากซ้ายไปขวา แกน y-y อยู่ในแนวดิ่ง จากล่างขึ้นบน
Note on D9: ทิศทางต่างๆให้ดูดังนี้ แกน x-x อยู่ในแนวระดับ จากซ้ายไปขวา แกน y-y อยู่ในแนวดิ่ง จากล่างขึ้นบน
Note on D11: ทิศทางต่างๆให้ดูดังนี้ แกน x-x อยู่ในแนวระดับ จากซ้ายไปขวา แกน y-y อยู่ในแนวดิ่ง จากล่างขึ้นบน
Note on D12: ป้อนน้ำหนักจรที่กระทำต่อโครงสร้าง(กก./ตร.ม.) -กันสาดหรือหลังคา ค.ส.ล. = 100 -ที่พักอาศัย,ห้องน้ำ-ส้วม,รร.อนุบาล = 150 -อาคารพานิชย์,ห้องแถว,ตึกแถว,หอพัก,โรงแรม,ห้องคนไข้ รพ. = 200 -ส่วนของอาคารพานิชย์,ห้องแถว,ตึกแถว ที่ใช้เพื่อการพานิชย์ = 300 -สำนักงาน,ธนาคาร= 250 -วิทยาลัย,โรงเรียน,โรงพยาบาล = 300 -ตลาด,ห้างสรรพสินค้า,หอประชุม,ภัตตาคาร,โรงมหรสพ,ที่จอดรถยนต์นั่งส่วนบุคคล = 400 -คลังสินค้า,รง.อุตสาหกรรม,โรงพิมพ์,ห้องเก็บเอกสารและพัสดุ,อัฒจันทร์,พิพิธภัณฑ์ = 500 -ที่เก็บหนังสือในหอ-ห้องสมุด= 600 -ที่จอดรถบรรทุกเปล่า = 800
Note on D13: ป้อนน้ำหนักของวัสดุ ตบ-แต่งผิวพื้น(กก./ตร.ม.) -ซืเมนต์ขัดมัน 2.5 ซม. = 55 -พื้นหินขัดหนา 2.5 ซม. = 80 -พื้นหินอ่อน = 50 -ปาเก้ไม้สัก 1/2" = 10 -ปาเก้ไม้แดง 1/2" = 15 -กระเบื้องยาง 1.6-2 มม.= 5 -ผ้าสักหลาด-ไหมพรม = 5
MainMenu

## General
[ Storm Water Pipe ] |  |  |  |  | [ Air Conditional ]
1.Area of Roof For Drain |  | = | 100 | m.2 | 1.Area of Room |  | = | 50 | m.2
2.Intensity of Rain In Ten Years |  | = | 150 | mm./hr. | 2.Amount of Human In Room |  | = | 6 | persons
3.Flow Rate of Rain |  | = | 15 | m.3/hr. | 3.Safty Factor(1.20 - 1.25 ) |  | = | 1.25
4.Required Diameter of Pipe |  | = | 69.282 | mm. | 4.Required Min. Air Conditional |  | = | 38000 | Btuh.
5.Design Diameter of Pipe |  | = | 2.7276 | inch. | 5.Design Size of Air Conditional |  | = | 3.1667 | tons
| Select to Use | = | 3 | inch. |  | Select to Use | = | 3 | tons
[ Storage Tank ] |  |  |  |  | [ Mix Design ]
Approximate(Volume Method)
1.Use Water per Day(Average) |  | = | 15 | lt./person | 1.Design Ult. Comp. Strength , fc' |  | = | 210 | ksc.
2.Amount of Human In House |  | = | 120 | persons | 2.Ratio of Cemente In Concrete |  | = | 1 | part
3.Safty Factor(3 - 7 Days) |  | = | 1 | days | 3.Ratio of Sand In Concrete |  | = | 2 | part
4.Required Min. Storage Tank |  | = | 1800 | lt. | 4.Ratio of Rock In Concrete |  | = | 4 | part
5.Select to Use Storage Tank Size |  | = | 1.8 | m.3 | 5.Ratio of Water per Cemente |  | = | 0.51
| Select to Use | = | 2 | m.3 | 6.Required Cemente In Concrete |  | = | 321.4286 | m.3/m.3
[5 empty] | 7.Required Sand In Concrete |  | = | 0.42857 | m.3/m.3
[5 empty] | 8.Required Rock In Concrete |  | = | 0.85714 | m.3/m.3
[ Water Pump ] |  |  |  |  | 9.Required Water In Concrete |  | = | 163.9286 | ltr./m.3
1.Total High of Water For Lift |  | = | 10 | m.
2.Total Head Loss |  | = | 13 | m. | [ Septic Tank ]
3.Use Water per Day(Average) |  | = | 200 | lt./person
4.Amount of Human In House |  | = | 7 | persons | 1.Amount of Human to Use |  | = | 50 | persons
5.Use Pump For Work |  | = | 12 | hr./day | 2.Required Min. Volume of Tank |  | = | 11000 | ltr.
6.Flow Rate of Pump |  | = | 0.032407 | ltr./sec. | 3.Select to Use Storage Tank Size |  | = | 3000 | ltr.
7.Use Efficiency of Pump |  | = | 0.7
8.Required Min. Horse Power |  | = | 0.014011 | Hp.
9.Required Min. Horse Power |  | = | 0.010452 | KW.
10.Select to Use Pump Size |  | = | 1 | Hp.
Note on B5: ถ้าหากไม่มีการคำนวณ สามารถเลือกขนาดของท่อ หรือ ขนาดของรางระบายน้ำฝนได้ดังนี้ พื้นที่หลังคา(ตร.ม.) รางน้ำกว้าง(นิ้ว) ขนาดท่อ(นิ้ว) ต่ำกว่า 8 3.0 1.5 8-25 4.0 2.0 25-75 4.0 3.0 75-170 5.0 3.0 170-335 6.0 4.0 335-510 8.0 5.0 510-900 10.0 6.0
Note on F8: ในที่นี้ให้เลือกใช้จาก 2 ค่าต่อไปนี้ - 100 มม./ชม. - 150 มม./ชม.
Note on F17: ให้ใช้ข้อมูลดังต่อไปนี้ 1.อาคารพักอาศัย 70-100(200) ลิตร/คน/วัน 2.อาคารหอพัก 200-300 ลิตร/คน/วัน 3.โรงแรม 200-400 ลิตร/คน/วัน 4.โรงพยาบาล 500-1000 ลิตร/คน/วัน 5.โรงเรียน 50-80 ลิตร/คน/วัน 6.สำนักงาน 50-75 ลิตร/คน/วัน 7.ห้องปฏิบัติการ 40 ลิตร/จุด 8.โรงหนัง 8-15 ลิตร/คน/วัน 9.ศูนย์การค้า 5 ลิตร/คน/วัน 10.ภัตตาคาร 75-100 ลิตร/คน/วัน
Note on F20: ขนาดของถังเก็บน้ำดังกล่าว ยังไม่ได้เผื่อสำหรับน้ำที่จะใช้ -รดต้นไม้ -รดสวนขนาดใหญ่
Note on F27: หมายถึงระยะที่วัดจากระดับของน้ำในบ่อ(ถัง)ที่จะปั๊มถึงระดับปลายท่อสูงสุดที่ปล่อยน้ำ(น้ำออก)
Note on F29: ให้ใช้ข้อมูลดังต่อไปนี้ 1.อาคารพักอาศัย 70-100(200) ลิตร/คน/วัน 2.อาคารหอพัก 200-300 ลิตร/คน/วัน 3.โรงแรม 200-400 ลิตร/คน/วัน 4.โรงพยาบาล 500-1000 ลิตร/คน/วัน 5.โรงเรียน 50-80 ลิตร/คน/วัน 6.สำนักงาน 50-75 ลิตร/คน/วัน 7.ห้องปฏิบัติการ 40 ลิตร/จุด 8.โรงหนัง 8-15 ลิตร/คน/วัน 9.ศูนย์การค้า 5 ลิตร/คน/วัน 10.ภัตตาคาร 75-100 ลิตร/คน/วัน
Note on F34: ขนาดของปั๊มที่มีจำหน่ายในท้องตลาดมีดังนี้ -0.5 Hp(0.37 KW) -1.0 Hp(0.75 KW) -1.5 Hp(1.12 KW) -2.0 Hp(1.49 KW) -3.0 Hp(2.24 KW) -5.0 Hp(3.73 KW) -7.5 Hp(5.60 KW) -10 Hp(7.46 KW) -15 Hp(11.19 KW) -20 Hp(14.92 KW) -25 Hp(18.65 KW) -30 Hp(22.38 KW) -40 Hp(29.84 KW) -50 Hp(37.30 KW) -60 Hp(44.76 KW) -75 Hp(55.95 KW) -100 Hp(74.6 KW)
Note on F35: ขนาดของปั๊มที่มีจำหน่ายในท้องตลาดมีดังนี้ -0.5 Hp(0.37 KW) -1.0 Hp(0.75 KW) -1.5 Hp(1.12 KW) -2.0 Hp(1.49 KW) -3.0 Hp(2.24 KW) -5.0 Hp(3.73 KW) -7.5 Hp(5.60 KW) -10 Hp(7.46 KW) -15 Hp(11.19 KW) -20 Hp(14.92 KW) -25 Hp(18.65 KW) -30 Hp(22.38 KW) -40 Hp(29.84 KW) -50 Hp(37.30 KW) -60 Hp(44.76 KW) -75 Hp(55.95 KW) -100 Hp(74.6 KW)
Note on F36: ขนาดของปั๊มที่มีจำหน่ายในท้องตลาดมีดังนี้ -0.5 Hp(0.37 KW) -1.0 Hp(0.75 KW) -1.5 Hp(1.12 KW) -2.0 Hp(1.49 KW) -3.0 Hp(2.24 KW) -5.0 Hp(3.73 KW) -7.5 Hp(5.60 KW) -10 Hp(7.46 KW) -15 Hp(11.19 KW) -20 Hp(14.92 KW) -25 Hp(18.65 KW) -30 Hp(22.38 KW) -40 Hp(29.84 KW) -50 Hp(37.30 KW) -60 Hp(44.76 KW) -75 Hp(55.95 KW) -100 Hp(74.6 KW)
Note on M8: จำนวนคนที่เข้ามาใช้ห้องดังกล่าว
Note on M17: เป็นกำลังรับแรงอัดของแท่งตัวอย่างลูกปูนรูปทรงกระบอกเท่านั้น
Note on M18: การป้อนอัตราส่วนผสมให้ป้อนดังนี้ ถ้าอัตราผสม =1:2:4 -ปูน = 1 -ทราย = 2 -หิน = 4
Note on M19: การป้อนอัตราส่วนผสมให้ป้อนดังนี้ ถ้าอัตราผสม =1:2:4 -ปูน = 1 -ทราย = 2 -หิน = 4
Note on M20: การป้อนอัตราส่วนผสมให้ป้อนดังนี้ ถ้าอัตราผสม =1:2:4 -ปูน = 1 -ทราย = 2 -หิน = 4
Note on M21: กำลังของคอนกรีตจะขึ้นอยู่กับอัตราส่วนของ น้ำต่อปูน เป็นสำคัญ
Note on M31: ปริมาตรของถังดังกล่าว คำนวณจากสมการในการออกแบบบ่อ(ถัง)เกรอะสำหรับประเทศในแถบร้อน โดยคำนึงว่าแต่ละคนจะมีน้ำโสโครก 180 ลิตร/คน/วัน ซึ่งถือว่าเป็นจุดวิกฤติในการออกแบบ ปริมาตรดังกล่าวเพียงพอต่อการรองรับน้ำเสียทุกชนิด(ส้วม,ครัว,ซักล้าง,อ่างอาบน้ำ,น้ำทิ้ง) ยกเว้นน้ำฝนจากหลังคา
กลับเมนู
พิมพ์

## Analysis
Analysis For Simple Beam Only By Superposition Method
Simple Beam ในกรณีที่เป็นน้ำหนักแผ่กระจาย เพื่อหา Mmax & Vmax & Dmax
ช่วงที่ | ยาว( m.) | น้ำหนักแผ่ | ( kg./m. ) | จุดเริ่ม(m.) | สิ้นสุด(m.) | ช่วงน้ำหนัก(m.) | M (kg.-m.) | V ( kg.) | D(kg.-m.3)
1 | 5 | w1 = | 135 | 0 | 5 | 5 | 421.875 | 337.5 | 1098.6328
| 5 | w2 =
| 5 | w3 =
| 5 | w4 =
| 5 | w5 =
[6 empty] | รวมเฉพาะ UL. | 421.875 | 337.5 | 1098.6328
Simple Beam ในกรณีที่เป็นน้ำหนักกดเป็นจุด เพื่อหา Mmax & Vmax & Dmax
ช่วงคาน | ยาว( m.) | น้ำหนักจุด | ( kg. ) | ระยะจากจุดรองรับด้านซ้าย(m.)ถึง Px |  |  | M (kg.-m.) | V ( kg.) | D(kg.-m.3)
1 | 5 | P1 = |  | x1 =
| 5 | P2 = |  | x2 =
| 5 | P3 = |  | x3 =
| 5 | P4 = |  | x4 =
| 5 | P5 = |  | x5 =
| 5 | P6 = |  | x6 =
| 5 | P7 = |  | x7 =
| 5 | P8 = |  | x8 =
| 5 | P9 = |  | x9 =
| 5 | P10 = |  | x10 =
[6 empty] | รวมเฉพาะ PL. | 0 | 0 | 0
[6 empty] | รวมทั้งหมด | 421.875 | 337.5 | 1098.6328
กรณีคานช่วงเดียวที่มีปลายยื่นรับน้ำหนักแผ่กระจาย
|  |  |  | w = | 500 | kg./m.
|  |  | L = | 3 | m. , X = | 0.5 | m.
|  | R1 = | 729.1667 |  | R2 = | 770.8333
|  |  | M+max = | 531.684 | kg.-m.
|  | LMmax | 0.48611 |  | M-max = | 62.5 | kg.-m.
| Spans | Properties | Auto At Any Length |  |  | Manual Try Out
| 3 | ระยะ(ม.) | 0.75 | 1.5 | 2.25 | 2.15
|  | การแอ่นตัว | 353.7598 | 492.1875 | 344.9707 | 379.5553 | m.3-kg.
| 0.5 | ระยะ(ม.) | 0.125 | 0.25 | 0.375 | 1.5
|  | การแอ่นตัว | -62.088 | -123.6165 | -184.8907 | -714.8438 | m.3-kg.
กรณีคานช่วงเดียวที่มีน้ำหนักกดเป็นจุดทำที่ระยะห่างเท่าๆกัน
| P = | 100 | kg. | P = | 100 | kg. | P = | 500 | kg.
| L = | 4 | m. | L = | 4 | m. | L = | 6 | m.
| ค่าสูงสุดกรณี P @ L/3 |  |  | ค่าสูงสุดกรณี P @ L/4 |  |  | ค่าสูงสุดกรณี P @ L/5
| R.max. | 100 | kg. | R.max. | 150 | kg. | R.max. | 1000 | kg.
| M.max. | 133.3333 | kg.-m. | M.max. | 200 | kg.-m. | M.max. | 1800 | kg.-m.
| Deflection | 227.1605 | kg.-m.3 | Deflection | 316.6667 | kg.-m.3 | Deflection | 6804 | kg.-m.3
L/4
L/3
L/3
L/3
L/4
L/5
L/4
L/4
L/5
L/5
L/5
L/5
P
P
P
P
P
P
P
P
P
ออกแบบคาน