## Free-Standing Stair
รายการคำนวณบันไดชานพักลอย | [25 empty] | รายการคำนวณบันไดชานพักลอย
Free-Standing Stair | [25 empty] | เป็นการออกแบบโดยใช้วิธีหน่วยแรงใช้งาน ที่วิเคราะห์แรงที่เกิดขึ้นโดยวิธีประมาณ
Project | : | รายการคำนวณบันไดชานพักลอย | [23 empty] | โดยมีข้อจำกัดในการออกแบบดังนี้
Owner | : | civil1779 www.civilclub.net | [23 empty] | 1. ความกว้างของตัวบันไดกับความกว้างของชานพักจะต้องเท่ากัน
Location | : | Bangkok | [23 empty] | 2. ตำแหน่งของชานพักจะต้องอยู่ที่บริเวณกึ่งกลางความสูงของชั้นพอดี แต่ในกรณีที่มีความคลาด
Design by | : | civil1779 | [5 empty] | Date | : | 1952-04-01 | [15 empty] | เคลื่อนเล็กน้อยหรือไม่สามารถวางตำแหน่งชานพักที่กึ่งกลางได้ ให้ใช้ส่วนที่ยาวกว่ามาออกแบบ
Check by | : | civil1779 | [5 empty] | Date | : | 1952-04-01
[14 empty] | Page: | 1 | [10 empty] | วิธีการใช้งาน
| : | ค่าพารามิเตอร์ในการวิเคราะห์ | [23 empty] | ผู้ใช้สามารถเปลี่ยนแปลงข้อมูลในช่องที่มีตัวเลข สีแดง เท่านั้น
|  | น้ำหนักบรรทุกจร (LL) |  |  | = | 500 | kg/m2 |  | ความหนาของบันได |  |  |  | = | 0.2 | m.
|  | ความสูงระหว่างชั้น |  |  | = | 4 | m. |  | ความหนาของชานพัก |  |  |  | = | 0.25 | m. | [10 empty] | ข้อควรระวัง !!!
|  | ความกว้างของบันไดและชานพัก | [5 empty] | = | 1.5 |  | m. | [14 empty] | รายการคำนวณฉบับนี้ ได้ปรับปรุงขึ้นมาเพื่อใช้ในการศึกษาเท่านั้น ผู้พัฒนาไม่จำเป็นต้องรับผิดชอบ
|  | ระยะห่างระหว่างแนวศูนย์กลางบันได | [5 empty] | = | 1.9 |  | m. | [14 empty] | เนื่องจากความผิดพลาดในทุกๆด้าน ผู้ใช้จึงต้องพิจารณาถึงความเหมาะสมในการใช้งานด้วยตนเอง
|  | กำลังอัดประลัยของคอนกรีตที่อายุ 28 วัน | [5 empty] | = | 173 |  | ksc.
|  | กำลังครากของเหล็กเสริม | [5 empty] | = | 4000 |  | ksc.
|  | ความสูงของลูกตั้ง | [5 empty] | = | 0.18 |  | m.
|  | ความกว้างของลูกนอน | [5 empty] | = | 0.3 |  | m. | [14 empty] | Develop by Civil1779
|  | จำนวนของลูกตั้ง | [5 empty] | = | 22.2222 |  | ขั้น | เลือกใช้ = |  | 24 | ขั้น | [10 empty] | civilclub.net "The Community for Civil Engineer."
|  | จำนวนของลูกตั้งต่อช่วงความยาว | [5 empty] | = | 12 |  | ขั้น
|  | ความสูงของลูกตั้งที่ใช้จริง | [5 empty] | = | 0.16667 |  | m.
|  | ระยะทางในแนวราบ | [5 empty] | = | 3.6 |  | m.
|  | ระยะทางในแนวดิ่ง | [5 empty] | = | 2 |  | m.
|  | ความยาวของช่วงบันได (a) | [5 empty] | = | 4.1183 |  | m.
|  | มุมเอียงของบันได (f) | [5 empty] | = | 29.0546 |  | องศา
|  | tan f | = | 0.55556 |  |  | sin f | = | 0.48564 |  |  | cos f | = | 0.87416
|  | น้ำหนักของคอนกรีต 1 ขั้น | [5 empty] | = | 174.8315 |  | kg/m2
|  | น้ำหนักของบันได | [5 empty] | = | 480 |  | kg/m2
|  | น้ำหนักบรรทุกคงที่ของบันได (DLf) | [5 empty] | = | 654.8315 |  | kg/m2
|  | น้ำหนักบรรทุกคงที่ของชานพัก (DLl) | [5 empty] | = | 600 |  | kg/m2
| : | ลักษณะของการวิเคราะห์
กรณีที่ 1 - มีน้ำหนักบรรทุกจรทั้งบนบันไดและชานพัก
กรณีที่ 2 - มีน้ำหนักบรรทุกจรบนบันไดเท่านั้น
กรณีที่ 3 - มีน้ำหนักบรรทุกจรบนชานพักเท่านั้น
|  |  | กรณีที่ 1 |  | nf = | 1154.8315 |  | kg/m2
[5 empty] | nl = | 1100 |  | kg/m2
|  |  | กรณีที่ 2 |  | nf = | 1154.8315 |  | kg/m2
[5 empty] | nl = | 600 |  | kg/m2
|  |  | กรณีที่ 3 |  | nf = | 654.8315 |  | kg/m2
[5 empty] | nl = | 1100 |  | kg/m2
|  |  | ค่าคงที่ (K) |  | = | 0.30912
รายการคำนวณบันไดชานพักลอย
Free-Standing Stair
Project | : | รายการคำนวณบันไดชานพักลอย
Owner | : | civil1779 www.civilclub.net
Location | : | Bangkok
Design by | : | civil1779 | [5 empty] | Date | : | 1952-04-01
Check by | : | civil1779 | [5 empty] | Date | : | 1952-04-01
[14 empty] | Page: | 2
| : | ผลการวิเคราะห์
[16 empty] | # 1 |  |  | # 2 |  | # 3
|  | กรณีที่ |  | จุดที่พิจารณา |  |  | Mv |  |  | Mh |  | T |  |  |  | H = | 6942.971 |  | H = | 5012.9972 | H = | 5775.2558
[7 empty] | kg.m/m. |  |  | kg.m/m. |  | kg.m/m. |  |  |  | Mo = | 2853.3684 |  | Mo = | 2087.2965 | Mo = | 2347.6625
|  | 1 |  | ช่วง OB จุด O |  |  | -2853.3684 |  |  | 0 |  | 0
|  |  |  | จุด B |  |  | -3349.7434 |  |  | -6595.8225 |  | -783.75 | [11 empty] | ชานพัก
|  |  |  | ค่าเฉลี่ยที่ B |  |  | -1829.5592 | [15 empty] | Mv | Mh | T
|  |  |  | ช่วง BC จุด B |  |  | -309.375 |  |  | 0 |  | -618.75 | [10 empty] | -2853.3684 | -6595.8225 | -783.75
|  |  |  | จุด C |  |  | 0 |  |  | 0 |  | 0 | [10 empty] | -2087.2965 | -4762.3474 | -427.5
|  |  |  | ช่วง BA จุด B |  |  | -1402.5 |  |  | -7242.3197 |  | -545.4544 | [10 empty] | -2347.6625 | -5486.493 | -783.75
|  |  |  | จุด D |  |  | 303.6441 |  |  | -7242.3197 |  | -545.4544 | [9 empty] | Used | -2853.3684 | -6595.8225 | -783.75
|  |  |  | จุด A |  |  | -1731.8657 |  |  | -7242.3197 |  | -545.4544
|  | 2 |  | ช่วง OB จุด O |  |  | -2087.2965 |  |  | 0 |  | 0 | [11 empty] | บันได
|  |  |  | จุด B |  |  | -2358.0465 |  |  | -4762.3474 |  | -427.5 | [10 empty] | Mv | Mh | T
|  |  |  | ค่าเฉลี่ยที่ B |  |  | -1263.3982 | [15 empty] | -1731.8657 | -7242.3197 | -545.4544
|  |  |  | ช่วง BC จุด B |  |  | -168.75 |  |  | 0 |  | -337.5 | [10 empty] | -1894.3134 | -5226.257 | -399.0109
|  |  |  | จุด C |  |  | 0 |  |  | 0 |  | 0 | [10 empty] | -1402.5 | -6026.9987 | -448.7829
|  |  |  | ช่วง BA จุด B |  |  | -765 |  |  | -5226.257 |  | -399.0109 | [9 empty] | Used | -1894.3134 | -7242.3197 | -545.4544
|  |  |  | จุด D |  |  | 541.1703 |  |  | -5226.257 |  | -399.0109
|  |  |  | จุด A |  |  | -1894.3134 |  |  | -5226.257 |  | -399.0109
|  | 3 |  | ช่วง OB จุด O |  |  | -2347.6625 |  |  | 0 |  | 0
|  |  |  | จุด B |  |  | -2844.0375 |  |  | -5486.493 |  | -783.75
|  |  |  | ค่าเฉลี่ยที่ B |  |  | -1576.7063
|  |  |  | ช่วง BC จุด B |  |  | -309.375 |  |  | 0 |  | -618.75
|  |  |  | จุด C |  |  | 0 |  |  | 0 |  | 0
|  |  |  | ช่วง BA จุด B |  |  | -1402.5 |  |  | -6026.9987 |  | -448.7829
|  |  |  | จุด D |  |  | -54.0712 |  |  | -6026.9987 |  | -448.7829
|  |  |  | จุด A |  |  | -827.2963 |  |  | -6026.9987 |  | -448.7829
ค่าโมเนมต์ดัดที่เกิดขึ้นในชานพัก
|  |  | Mv | = | 4280.0526 |  | kg.m.
|  |  | Mh | = | 9893.7337 |  | kg.m.
|  |  | T | = | 1175.625 |  | kg.m.
ค่าโมเนมต์ดัดที่เกิดขึ้นในบันได
|  |  | Mv | = | 2841.4701 |  | kg.m.
|  |  | Mh | = | 10863.4795 |  | kg.m.
|  |  | T | = | 818.1816 |  | kg.m.
รายการคำนวณบันไดชานพักลอย
Free-Standing Stair
Project | : | รายการคำนวณบันไดชานพักลอย
Owner | : | civil1779 www.civilclub.net
Location | : | Bangkok
Design by | : | civil1779 | [5 empty] | Date | : | 1952-04-01
Check by | : | civil1779 | [5 empty] | Date | : | 1952-04-01
[14 empty] | Page: | 3
| : | ค่าพารามิเตอร์ในการออกแบบ
|  | fc' |  |  | = | 173 | ksc. |  |  | fc | = | 64.875 | ksc. |  |  | 64.875 | 64.875
|  | Vc(Beam) |  |  | = | 3.8144 | ksc. |  |  | fy | = | 4000 | ksc.
|  | Vc(Punching) |  |  | = | 6.9711 | ksc. |  |  | fs | = | 1700 | ksc. |  |  | 2000 | 1700
|  | Vc(Torsion) |  |  | = | 17.3619 | ksc. |  |  | k | = | 0.28133
|  | n |  |  | = | 10.2578 |  |  |  | j | = | 0.90622
|  | R |  |  | = | 8.2698 | ksc.
| : | ออกแบบส่วนของชานพัก
|  |  | พิจารณาผลของ Mv เป็นคานกว้าง |  |  |  |  | 1.5 |  | m. | ลึก | 0.25 | m. |  |  | h = | 25 | cm.
|  |  | ระยะหุ้มของคอนกรีต (dp) = |  |  |  | 0.04 | m. |  | ความลึกประสิทธิผล (d) = |  |  |  | 0.21 | m. | b = | 150 | cm.
|  |  | M = Mv = |  | 4280.0526 |  | kg.m. |  |  | Mr = Mc = |  | 5470.4964 |  | kg.m. |  | dp = | 4 | cm.
|  |  | Mr > M |  | Yes |  | O.K.
|  |  | Ast = | 13.2296 |  | cm2 / | 1.5 | m.
|  |  | พิจารณาผลของ Mh เป็นคานวางนอนกว้าง | [6 empty] | 0.25 | m. | ลึก | 1.5 | m.
|  |  | ระยะหุ้มของคอนกรีต (dp) = |  |  |  | 0.1 | m. |  | ความลึกประสิทธิผล (d) = |  |  |  | 1.4 | m.
|  |  | M = Mh = |  | 10863.4795 |  | kg.m. |  |  | Mr = Mc = |  | 40522.1954 |  | kg.m.
|  |  | Mr > M |  | Yes |  | O.K.
|  |  | Ast = | 5.0368 |  | cm2 |  |  |  | As ในแต่ละมุม = |  |  | 2.5184 |  | cm2
พิจารณาผลของ T
|  |  | Vt = | 4.389 |  | ksc. |  |  |  | Vc(Torsion) = |  |  | 17.3619 |  | ksc | Mt = | 117562.5 | kg.cm
|  |  | Vc(Torsion) > Vt |  |  | Yes |  | O.K. | [7 empty] | z = | 79.5 | cm.
[16 empty] | Ac = | 2414 | cm2
ปริมาณเหล็กเสริม
|  |  | As = | 1.1387 |  | cm2 |  |  |  | เหล็กเสริมแต่ละด้าน= |  |  | 20.5438 |  | cm2
|  |  | เหล็กเสริมมุมรวม= |  |  | 3.6571 |  | cm2
|  |  | เลือกใช้ |  | DB | 16 | mm. |  |  | ได้ As = |  | 2.0106 | cm2
|  |  | จำนวนทั้งหมด |  |  | 10.2177 | เส้น |  |  | ระยะเรียง |  | 0.1468 | m.
|  |  | เลือกใช้ระยะเรียง |  |  | 0.15 | m. | ได้จำนวนเส้น = |  |  | 10 | เส้น
|  |  | \ | ใช้เหล็กเสริม |  | DB | 16 | mm. @ |  | 0.15 | m.
เหล็กเสริมทางขวางของชานพัก
|  |  | เลือกใช้ DB |  | 12 | mm. |  |  |  | Av = | 1.131 |  | cm2
|  |  | Ac = | 2414 |  | cm2 |  |  |  | fv = | 1700 |  | ksc.
|  |  | Mt = | 117562.5 |  | kg.cm. |  |  |  | s = | 1.1166 |  | m. |  |  |  | 0.15
|  |  | \ | ใช้เหล็กเสริม |  | DB | 12 | mm. @ |  | 0.15 | m.
รายการคำนวณบันไดชานพักลอย
Free-Standing Stair
Project | : | รายการคำนวณบันไดชานพักลอย
Owner | : | civil1779 www.civilclub.net
Location | : | Bangkok
Design by | : | civil1779 | [5 empty] | Date | : | 1952-04-01
Check by | : | civil1779 | [5 empty] | Date | : | 1952-04-01
[14 empty] | Page: | 4
| : | ออกแบบส่วนของบันได
|  |  | พิจารณาผลของ Mv เป็นคานกว้าง |  |  |  |  | 1.5 |  | m. | ลึก | 0.2 | m. |  |  | h = | 20 | cm.
|  |  | ระยะหุ้มของคอนกรีต (dp) = |  |  |  | 0.04 | m. |  | ความลึกประสิทธิผล (d) = |  |  |  | 0.16 | m. | b = | 150 | cm.
|  |  | M = Mv = |  | 2841.4701 |  | kg.m. |  |  | Mr = Mc = |  | 3175.6169 |  | kg.m. |  | dp = | 4 | cm.
|  |  | Mr > M |  | Yes |  | O.K.
|  |  | Ast = | 11.5276 |  | cm2
|  |  | พิจารณาผลของ Mh เป็นคานวางนอนกว้าง | [6 empty] | 0.2 | m. | ลึก | 1.5 | m.
|  |  | ระยะหุ้มของคอนกรีต (dp) = |  |  |  | 0.1 | m. |  | ความลึกประสิทธิผล (d) = |  |  |  | 1.4 | m.
|  |  | M = Mh = |  | 10863.4795 |  | kg.m. |  |  | Mr = Mc = |  | 32417.7563 |  | kg.m.
|  |  | Mr > M |  | Yes |  | O.K.
|  |  | Ast = | 5.0368 |  | cm2 |  |  |  | As ในแต่ละมุม = |  |  | 2.5184 |  | cm2
พิจารณาผลของ T
|  |  | Vt = | 4.7727 |  | ksc. |  |  |  | Vc(Torsion) = |  |  | 17.3619 |  | ksc | Mt = | 81818.1589 | kg.cm
|  |  | Vc(Torsion) > Vt |  |  | Yes |  | O.K. | [7 empty] | z = | 77 | cm.
[16 empty] | Ac = | 1704 | cm2
ปริมาณเหล็กเสริม
|  |  | As = | 1.0874 |  | cm2 |  |  |  | เหล็กเสริมแต่ละด้าน= |  |  | 18.7392 |  | cm2
|  |  | เหล็กเสริมมุมรวม= |  |  | 3.6058 |  | cm2
|  |  | เลือกใช้ |  | DB | 16 | mm. |  |  | ได้ As = |  | 2.0106 | cm2
|  |  | จำนวนทั้งหมด |  |  | 9.3201 | เส้น |  |  | ระยะเรียง |  | 0.16094 | m.
|  |  | เลือกใช้ระยะเรียง |  |  | 0.15 | m. | ได้จำนวนเส้น = |  |  | 10 | เส้น
|  |  | \ | ใช้เหล็กเสริม |  | DB | 16 | mm. @ |  | 0.15 | m.
เหล็กเสริมทางขวางของบันได
|  |  | เลือกใช้ DB |  | 12 | mm. |  |  |  | Av = | 1.131 |  | cm2
|  |  | Ac = | 1704 |  | cm2 |  |  |  | fv = | 1700 |  | ksc.
|  |  | Mt = | 81818.1589 |  | kg.cm. |  |  |  | s = | 1.1326 |  | m. |  |  |  | 0.15
|  |  | \ | ใช้เหล็กเสริม |  | DB | 12 | mm. @ |  | 0.15 | m.
รายการคำนวณบันไดชานพักลอย
Free-Standing Stair
Project | : | รายการคำนวณบันไดชานพักลอย
Owner | : | civil1779 www.civilclub.net
Location | : | Bangkok
Design by | : | civil1779 | [5 empty] | Date | : | 1952-04-01
Check by | : | civil1779 | [5 empty] | Date | : | 1952-04-01
[14 empty] | Page: | 5
| : | รายละเอียดการเสริมเหล็ก
[8 empty] | 1.5 | m.
[10 empty] | 2-DB | 16 | mm. @ |  | 0.15 | m.
[10 empty] | 2-DB | 12 | mm. @ |  | 0.15 | m.
|  | 0.2 | m.
รูปตัดแสดงรายละเอียดส่วนบันได
[8 empty] | 1.5 | m.
[10 empty] | 2-DB | 16 | mm. @ |  | 0.15 | m.
[10 empty] | 2-DB | 12 | mm. @ |  | 0.15 | m.
|  | 0.25 | m.
รูปตัดแสดงรายละเอียดส่วนชานพัก
[6 empty] | 0.3 | m. |  |  |  |  | 0.2 | m.
|  |  | 0.16667 | m.
[10 empty] | 2-DB | 12 | mm. @ |  | 0.15 | m.
[10 empty] | 2-DB | 16 | mm. @ |  | 0.15 | m.
รูปตัดตามยาวของบันไดและชานพัก
ไม่ได้มาตราส่วน