## Strap_Beam
Project : | . | [5 empty] | Engineer : | .
Owner : | . | [5 empty] | License : | .
Location : | . | [5 empty] | Date : | .
|  |  |  | fc' = | 240 | ksc.
|  |  |  | fy = | 4000 | ksc.
|  |  | แรงดันดินที่ยอมให้ , qa = |  | 20 | Ton/m2.
น้ำหนักบรรทุก และแรงปฏิกิริยาบนฐานรากคานเชื่อม
| 20 | cm. |  | X = | 5 | m.
แนวเขตที่ดิน |  | Pe | D.L. = | 50 | Ton |  |  | Pi | D.L. = | 80 | Ton
|  |  | L.L. = | 25 | Ton |  |  |  | L.L. = | 40 | Ton
|  |  | ขนาดตอม่อ | กว้าง = | 40 | cm. |  | ขนาดตอม่อ | กว้าง = | 40 | cm.
|  |  |  | ยาว = | 40 | cm. |  |  | ยาว = | 40 | cm.
1 m. | [10 empty] | 0.4 m.
|  |  | qU = | 30 | Ton/m2. |  |  |  | qU = | 30 | Ton/m2.
|  | Re = | [5 empty] | Ri =
|  | Le = | 1.5 | m. |  |  |  | Li = | 2.4 | m.
[5 empty] | 0.4 | m.
Be = | 2.5 m. | [9 empty] | Bi = | 2.5 m.
|  |  |  = | 3.0769 | m.
[5 empty] | 5 | m.
1. กำหนดตำแหน่งแรงลัพธ์ R ในการหาโมเมนต์รอบศูนย์กลางเสาต้นนอก
|  |  | (Pe+Pi) | = | Pi.X
|  |  |  = | 3.0769 | m. จากเสาต้นริม
| 2. ขนาดฐานราก สมมุติฐานรากหนา = |  |  | 40 | cm.
| พื้นที่ฐานรากที่ต้องการ = R/qa = |  |  | 9.75 | m2.
สมมุติให้ฐานรากมีความกว้าง B เท่ากัน และยาว Le และ Li
|  |  | BLe+BLi | = | 9.75
|  |  | (Ble+Bli) | = | R/qa. 
|  |  | TRY B = | 2.5 | m. จะได้
|  |  | Li = | 2.4 | m. | USE Li = | 2.4 | m.
|  |  | Le = | 1.5 | m. | USE Le = | 1.5 | m.
| ตรวจสอบพื้นที่ฐานรากรวม = |  |  | 9.75 | m2. | มากกว่าพื้นที่ฐานรากที่ต้องการ OK
3. ออกแบบฐานราก
| น้ำหนักประลัยจากเสาต้นนอก = 1.4D.L.+1.7L.L. = |  |  |  | 112.5 | Ton.
| น้ำหนักประลัยจากเสาต้นใน = 1.4D.L.+1.7L.L. = |  |  |  | 180 | Ton.
|  |  | แรงดันดินประลัย , qu = |  | 30 | Ton/m2.
| การเฉือนคาน : Effective depth ฐานราก , d = |  |  |  | 32 | cm.
ฐานรากตัวนอก
|  |  |  | Vu = | 32.85 | Ton.
|  |  |  | fVc = | 33.4998 | Ton. | > Vu OK
ฐานรากตัวใน
|  |  |  | Vu = | 52.56 | Ton.
|  |  |  | fVc = | 53.5996 | Ton. | > Vu OK
การเฉือนทะลุไม่ต้องพิจารณาเนื่องจากมีคานยึดรั้ง
พิจารณาหน้าตัดวิกฤติการเฉือนแบบคาน
|  | Le = | 1.5 | m. |  |  |  | Li = | 2.4 | m.
0.4 m.
Be = | 2.5 m. | [9 empty] | Bi = | 2.5 m.
0.32 m.
|  | โมเมนต์ดัด | ρmin. = | 0.0035 | , ρmax. = | 0.0197
ฐานรากตัวนอก
|  |  | Mu = | 24.8063 | Ton/m2.
|  |  | Rn = | 17.9443 | Kg./cm2.
|  |  | ρ = | 0.0047029 | ρmin.<ρ<ρmax.
|  |  | As = | 22.574 | cm2.
|  | USE | 8 | DB | 20 | mm. | 25.12 | cm2. | > As OK
ฐานรากตัวใน
|  |  | Mu = | 39.69 | Ton/m2.
|  |  | Rn = | 17.9443 | Kg./cm2.
|  |  | ρ = | 0.0047029 | ρmin.<ρ<ρmax.
|  |  | As = | 36.1184 | cm2.
|  | USE | 12 | DB | 20 | mm. | 37.68 | cm2. | > As OK
เหล็กเสริมกันร้าวทางยาว
แนวเขตที่ดิน |  |  | As = | 18 | cm2.
|  | USE | 9 | DB | 16 | mm. | 18.0864 | cm2. | > As OK
การเสริมเหล็กรับแรงดัดในฐานราก
| 1.5 m. | [6 empty] | 2.4 m.
| 9 | 16 mm. | [5 empty] | 9 | 16 mm.
2.5 m. | [9 empty] | 2.5 m.
|  |  | 8 | 20 mm. | [5 empty] | 12 | 20 mm.
| 4. ออกแบบคานยึดรั้ง |  | เพื่อรับโมเมนต์ดัดและแรงเฉือน
|  | โมเมนต์ดัด | ρmin. = | 0.0035 | , ρmax. = | 0.0197
| น้ำหนักบรรทุกจากฐานราก = |  |  | 75 | Ton/m.
| 112.5 | Ton. | [5 empty] | 180 | Ton.
| 75 T/m. |  |  | 5 m. |  |  |  | 75 T/m.
0.2 | m. |  |  | 4.45 | m.
| 1.5 m. | [6 empty] | 2.4 m.
0.9 m.
[8 empty] | 90 | Ton
15 | Ton
[9 empty] | 0 | Ton
|  |  | 0 | Ton | [5 empty] | SFD
[8 empty] | -90 | Ton
-97.5 | Ton
| 1.5 | Ton-m.
BMD
[8 empty] | -7.875 | Ton-m.
|  |  | -61.875 | Ton-m.
|  |  | M-max. = | 61.88 | Ton-m.
|  |  | กว้าง = | 0.4 | m.
|  |  | ลึก = | 1 | m.
|  |  | def = | 0.9 | m.
เหล็กเสริมด้านบนคานยึดรั้ง
|  |  | Rn = | 21.2209 | Kg./cm2.
|  |  | ρ = | 0.0056142 | ρmin.<ρ<ρmax.
|  |  | As = | 20.2112 | cm2.
|  | USE | 4 | DB | 28 | mm. | 24.6176 | cm2. | > As OK
เหล็กเสริมด้านล่างคานยึดรั้ง
|  |  | M+max. = | 1.5 | Ton-m.
|  |  | Rn = | 0.5144 | Kg./cm2.
|  |  | ρ = | 0.00012876 | ρmin.<ρ<ρmax.
|  |  | As = | 0.46355 | cm2.
|  | USE | 2 | DB | 12 | mm. | 2.2608 | cm2. | > As OK
ออกแบบแรงเฉือน
|  | จากแผนภูมิแรงเฉือนที่ระยะ |  | 0.9 m. | จากผิวเสาต้นริมไปทางขวา
|  |  | Vu = | 15 | Ton.
|  |  | fVc = | 25.1248 | Ton. | > Vu OK
เหล็กปลอกน้อยที่สุด Av,min. = 3.5bs/fy
|  |  | S = | 64.5943 | cm.
|  |  | S = d/2 = | 45 | cm.
|  |  | S = | < 60 | cm.
|  | USE | 2 | DB | 12 | mm. | 2.2608 | cm2. | @ | 40 | cm.
แนวเขตที่ดิน
A
|  |  | 2 | 12 mm. | 0.4
|  |  |  | 4 | 28 mm.
1 m. | [9 empty] | 0.4 m.
|  |  |  | 2 | 12 mm.
5 m.
|  |  | A | 0.4
[6 empty] | 4 | 28 mm.
[6 empty] | 2 | 16 mm. (Special)
|  |  | 1 |  |  | 2 | 12 mm. | 0.4 m.
[6 empty] | 2 | 16 mm. (Special)
[6 empty] | 2 | 12 mm.
SECTION A-A
C.G.
Exterior Column
Interior Column
Exterior Column
Interior Column
( )
( )
( )
-DB
-DB
-DB
-DB
( )
( )
-DB
-DB
-DB
@
m. (Stirrup)
-DB
m.
m.
-DB
-DB
-DB
-DB
@
ป.