## Hor
| หมายเหตุ | [7 empty] | ver 2014.07.18
| 1) | ตารางคำนวณนี้เขียนขึ้นโดย พัลลภ วิสุทธิ์เมธานุกูล โดยมีวัตถุประสงค์ด้านวิชาการเพื่อใช้ประกอบหนังสือ คู่มือวิศวกรรมฐานราก ของผู้เขียนเดียวกัน
| 2) | ถึงแม้ว่าผู้เขียนจะพัฒนาตารางคำนวณขึ้นมาอย่างระมัดระวัง แต่ก็อาจจะมีความผิดพลาด รวมทั้งไม่สามารถใช้ครอบคลุมและแก้ปัญหาทุกสิ่งทุกอย่างได้
| 3) | ผู้เขียนตารางคำนวณไม่จำเป็นต้องรับผิดชอบความผิดพลาดในตารางคำนวณ หรือรับผิดชอบความเสียหายที่เกิดจากผู้อื่นนำไปใช้
Horizontal Load Increment on Wall due to Surcharge
Input Parameters
| Surcharge, q = | 34.3 | kPa | [6 empty] | Finding R | Finding Q
| Distance b = | 8 | m | q1 = | 18.2225 | degree |  |  |  | 54492.8001 | 4593.7612
| Distance a = | 35 | m | q2 = | 60.5285 | degree
| Depth H = | 24.3 | m | Ph = | 391.7961 | kN/m at | 12.7185 | m from GL
Output
| z (m) | q3 | q4 | b | b + 2q3 | Δsh (kPa)
| 0 | 90 | 90 | 0 | 180 | 0
| 1.215 | 81.3642 | 88.3815 | 7.0173 | 169.7457 | 5.2994
| 2.43 | 73.1038 | 86.7656 | 13.6617 | 159.8694 | 10.049
| 3.645 | 65.5048 | 85.1548 | 19.65 | 150.6596 | 13.8898
| 4.86 | 58.7213 | 83.5516 | 24.8303 | 142.2729 | 16.7157
| 6.075 | 52.7879 | 81.9585 | 29.1707 | 134.7464 | 18.6097
| 7.29 | 47.6587 | 80.3779 | 32.7192 | 128.0365 | 19.7422
| 8.505 | 43.2475 | 78.8118 | 35.5644 | 122.0593 | 20.2952 |  |  |  | Plotting Wall
| 9.72 | 39.4559 | 77.2626 | 37.8066 | 116.7185 | 20.4267 |  |  |  | 0 | 0
| 10.935 | 36.189 | 75.732 | 39.5429 | 111.921 | 20.2603 |  |  |  | -1 | 0
| 12.15 | 33.3624 | 74.2219 | 40.8596 | 107.5843 | 19.8878 |  |  |  | -1 | 24.3
| 13.365 | 30.9038 | 72.734 | 41.8302 | 103.6379 | 19.3757 |  |  |  | 0 | 24.3
| 14.58 | 28.7534 | 71.2698 | 42.5163 | 100.0232 | 18.7718 |  |  |  | 0 | 0
| 15.795 | 26.8617 | 69.8304 | 42.9687 | 96.6922 | 18.1103
| 17.01 | 25.1881 | 68.4172 | 43.229 | 93.6053 | 17.4155
| 18.225 | 23.6994 | 67.031 | 43.3315 | 90.7304 | 16.7051 |  |  |  | Plotting Resultant Force
| 19.44 | 22.3683 | 65.6726 | 43.3043 | 88.0409 | 15.9918 |  |  |  | 0 | 12.7185
| 20.655 | 21.1722 | 64.3428 | 43.1706 | 85.5149 | 15.2845 |  |  |  | 22.4694 | 12.7185
| 21.87 | 20.0924 | 63.0419 | 42.9495 | 83.1343 | 14.59
| 23.085 | 19.1135 | 61.7704 | 42.6569 | 80.8839 | 13.9128
| 24.3 | 18.2225 | 60.5285 | 42.306 | 78.751 | 13.2562
| 0.001 | 89.9928 | 89.9987 | 0.0058295 | 179.9915 | 0.0044434
[5 empty] | Max. Increment = | 20.4267
Spreadsheet created 30 April 2012, modified 2 May 2012, Punlop
Note on B43: punlop.v: any value < H