## Sheet1
Page
CONCRETE CALCULATION | [26 empty] | Revision |  |  | OA
STRUCTURE REPORT
PILE FOUNDATION
Data
Material Data | [16 empty] | Number of Pile | [6 empty] | = | 4 |  |  | Pile
| Concrete Strength | [5 empty] | = | 30 |  |  | Mpa | [5 empty] | Number of Column | [6 empty] | = | 2 |  |  | Columns
| Steel Strength | [5 empty] | = | 390 |  |  | Mpa
Pile Data | [16 empty] | Average Load Factor
| Dimension | [5 empty] | = | 0.35 |  |  | m. | [6 empty] | Factor | [5 empty] | = | 1.5
| Safe Load | [5 empty] | = | 350 |  |  | KN.
Weight of Footing
Footing Data
[18 empty] | Weight | [5 empty] | = | 76.6357 |  |  | KN
| Edge Distance | [5 empty] | = | 0.35 |  |  | m.
| Thickness | [5 empty] | = | 0.7 |  |  | m.
| Covering | [5 empty] | = | 0.075 |  |  | m.
Column Data
| Num Col |  |  | X-Dimension m. |  |  |  | Y-Dimension m. |  |  |  | Coor - X m. |  |  | Coor -Y m. |  |  | P service KN |  |  | MX service KN |  |  |  | MY service KN
| 1 |  |  | 0.6 |  |  |  | 0.6 |  |  |  | 0 |  |  | 0 |  |  | 1400 |  |  | 100 |  |  |  | 100
| 2 |  |  | 0.3 |  |  |  | 0.9 |  |  |  | -0.6 |  |  | 0.46 |  |  | 200 |  |  | 30 |  |  |  | 40
Calculation Center of Force
|  | Summation of Point Load= | [7 empty] | 1600 |  |  | KN
|  | Cg. Of Force X- Direction | [17 empty] | Cg. Of Force Y- Direction
[9 empty] | = | 0.125 |  |  | m. | [13 empty] | 0.0575 |  |  | m.
| Moment Y Due to Eccentric = | [8 empty] | 200 |  |  | KN-m | [5 empty] | Moment X Due to Eccentric= | [8 empty] | 92 |  |  | KN-m
| Tatal Moment MY | [7 empty] | = | 340 |  |  | KN-m | [5 empty] | Total Moment MX | [7 empty] | = | 222 |  |  | KN-m
Pile Coordinate and Loading
| Pile No |  | X-Coordinate | [8 empty] | Y-Coordinate | [8 empty] | Pile Service Loading
|  |  | Original |  | Deviate |  | Existing |  | SQR X |  |  | Original |  | Deviate |  | Existing |  | SQR Y |  |  | P/N |  | F/N |  | Mxd/Sx2 |  | Myd/Sy2 |  | Total |  | Status
| 1 |  | -0.6 |  |  |  | -0.6 |  | 0.36 |  |  | -0.6 |  |  |  | -0.6 |  | 0.36 |  |  | 400 |  | 19.1589 |  | -92.5 |  | -67.1053 |  | 259.5537 |  | OK
| 2 |  | 0.6 |  |  |  | 0.6 |  | 0.36 |  |  | -0.6 |  |  |  | -0.6 |  | 0.36 |  |  | 400 |  | 19.1589 |  | -92.5 |  | 67.1053 |  | 393.7642 |  | NO.K
| 3 |  | 0.6 |  |  |  | 0.6 |  | 0.36 |  |  | 0.6 |  |  |  | 0.6 |  | 0.36 |  |  | 400 |  | 19.1589 |  | 92.5 |  | 67.1053 |  | 578.7642 |  | NO.K
| 4 |  | -1.4 |  |  |  | -1.4 |  | 1.96 |  |  | 0.6 |  |  |  | 0.6 |  | 0.36 |  |  | 400 |  | 19.1589 |  | 92.5 |  | -156.5789 |  | 355.08 |  | NO.K
| Cg. |  | -0.8 |  | 0 |  | -0.2 |  |  |  |  | 0 |  | 0 |  | 0
| Total | [7 empty] | 3.04 | [8 empty] | 1.44 |  |  | 1600 |  | 76.6357 |  | 0 |  | -89.4737 |  | 1587.162
Footing And Column Coordinate
|  |  | Footing Coordinate | [9 empty] | Column |  |  | Column 1 Coordinate | [5 empty] | Column 2 Coordinate
|  |  | Conner |  |  | Co X |  |  | Co Y |  |  |  | Conner |  |  | Co X |  |  | Co Y |  |  | Co X |  |  | Co Y
|  |  | 1 |  |  | -0.95 |  |  | -0.95 |  |  |  | 1 |  |  | -0.3 |  |  | -0.3 |  |  | -0.75 |  |  | 0.01
|  |  | 2 |  |  | 0.95 |  |  | -0.95 |  |  |  | 2 |  |  | 0.3 |  |  | -0.3 |  |  | -0.45 |  |  | 0.01
|  |  | 3 |  |  | 0.95 |  |  | -0.95 |  |  |  | 3 |  |  | 0.3 |  |  | 0.3 |  |  | -0.45 |  |  | 0.91
|  |  | 4 |  |  | 0.95 |  |  | 0.95 |  |  |  | 4 |  |  | -0.3 |  |  | 0.3 |  |  | -0.75 |  |  | 0.91
|  |  | 5 |  |  | 0.95 |  |  | 0.95
|  |  | 6 |  |  | -1.75 |  |  | 0.95 |  |  |  | Column |  |  | Column 3 Coordinate | [5 empty] | Column 4 Coordinate
|  |  | 7 |  |  | -1.75 |  |  | 0.95 |  |  |  | Conner |  |  | Co X |  |  | Co Y |  |  | Co X |  |  | Co Y
|  |  | 8 |  |  | -1.75 |  |  | 0.25
|  | Critical Line Coordinate Punching Column 1 | [15 empty] | Critical Line Coordinate Punching Column 2
|  | Punching Shear |  |  |  | X1 |  | Y1 |  | X2 |  | Y2 |  | Length |  |  |  | Punching Shear |  |  |  | X1 |  | Y1 |  | X2 |  | Y2 |  | Length
|  | Y-Neg |  |  |  | -0.6125 |  | -0.6125 |  | 0.6125 |  | -0.6125 |  | 1.225 |  |  |  | Y-Neg |  |  |  | -1.0625 |  | -0.3025 |  | -0.1375 |  | -0.3025 |  | 0.925
|  | X-Pos |  |  |  | 0.6125 |  | -0.6125 |  | 0.6125 |  | 0.6125 |  | 1.225 |  |  |  | X-Pos |  |  |  | -0.1375 |  | -0.3025 |  | -0.1375 |  | 0.95 |  | 1.2525
|  | Y-Pos |  |  |  | 0.6125 |  | 0.6125 |  | -0.6125 |  | 0.6125 |  | 1.225 |  |  |  | Y-Pos |  |  |  | -0.1375 |  | 0.95 |  | -1.0625 |  | 0.95 |  | 0
|  | X-Neg |  |  |  | -0.6125 |  | 0.6125 |  | -0.6125 |  | -0.6125 |  | 1.225 |  |  |  | X-Neg |  |  |  | -1.0625 |  | 0.95 |  | -1.0625 |  | -0.3025 |  | 1.2525
|  | Critical Line Coordinate Punching Column3 | [15 empty] | Critical Line Coordinate Punching Column4
|  | Punching Shear |  |  |  | X1 |  | Y1 |  | X2 |  | Y2 |  | Length |  |  |  | Punching Shear |  |  |  | X1 |  | Y1 |  | X2 |  | Y2 |  | Length
|  | Y-Neg | [15 empty] | Y-Neg
|  | X-Pos | [15 empty] | X-Pos
|  | Y-Pos | [15 empty] | Y-Pos
|  | X-Neg | [15 empty] | X-Neg
Check Punching Shear
1.1 Stress in Footing
Formula
where
Case Corner Column
|  |  |  | Case Edge Column | [14 empty] | Moment X
Moment Y
Case Inerior Column
column |  |  | Load x Factor |  |  |  | Critical Punching Shear Zone
[7 empty] | Pile No |  |  | Load of Pile x Factor | [6 empty] | Reduce Factor |  |  |  |  | Pile Reduce Load | [5 empty] | Shear Load
1 |  |  | 2100 |  |  |  | 1 |  |  | 389.3305 | [6 empty] | 1 |  |  |  |  | 389.3305 | [5 empty] | 251.877
[7 empty] | 2 |  |  | 590.6463 | [6 empty] | 1 |  |  |  |  | 590.6463
[7 empty] | 3 |  |  | 868.1463 | [6 empty] | 1 |  |  |  |  | 868.1463
2 |  |  | 300 | [24 empty] | 300
Col No |  | Shear Load |  |  | Status |  |  |  | X-Direction | [11 empty] | Y-Direction
[9 empty] | b1 |  | b2 |  |  |  | j/c |  |  | j/c' |  |  | b1 |  | b2 |  |  |  | j/c |  |  | j/c'
1 |  | 251.877 |  |  | Inerior Col |  |  |  | 1.225 |  | 1.225 |  | 0.4 |  | 1.3319 |  |  | 1.3319 |  |  | 1.225 |  | 1.225 |  | 0.4 |  | 1.3319 |  |  | 1.3319
2 |  | 300 |  |  | Edge Col |  |  |  | 1.2525 |  | 0.925 |  | 0.43686 |  | 0.92099 |  |  | 0.52975 |  |  | 0.925 |  | 1.2525 |  | 0.36424 |  | 0.79747 |  |  | 0.33876
col No |  |  | Shear due to Point Load | [9 empty] | Shear Due to Moment X | [9 empty] | Shear Due to Moment Y
|  |  | Shear Load |  |  | b0 m. |  | d m. |  | Vu=V/b0d N/mm2 |  |  | Mx x Factor KN-m |  |  |  | gv*Mx/(J/c) N/mm2 |  |  | gv*Mx/(J/c') N/mm2 |  |  | Mx y Factor KN-m |  |  |  | gv*My/(J/c) N/mm2 |  |  | gv*My/(J/c') N/mm2
1 |  |  | 251.877 |  |  | 4.9 |  | 0.625 |  | 0.082246 |  |  | 150 |  |  |  | 0.045048 |  |  | 0.045048 |  |  | 150 |  |  |  | 0.045048 |  |  | 0.045048
2 |  |  | 300 |  |  | 3.43 |  | 0.625 |  | 0.13994 |  |  | 45 |  |  |  | 0.021345 |  |  | 0.037109 |  |  | 60 |  |  |  | 0.027405 |  |  | 0.064512
1.2 Check Stress Due to Force and Allowable
where
|  |  |  | Column No |  |  |  | Shear Stress | [7 empty] | Allawable Stress | [7 empty] | Status
|  |  |  | 1 |  |  |  | Va = -.008 | [7 empty] | Vua =1.369 | [7 empty] | OK.
[8 empty] | Vb = .082 | [7 empty] | Vub =6.162
[8 empty] | Vc = .172 | [7 empty] | Vuc =2.431
Vd = .082
|  |  |  | 2 |  |  |  | Va = .038 | [7 empty] | Vua =1.369 | [7 empty] | OK.
[8 empty] | Vb = .13 | [7 empty] | Vub =2.51
[8 empty] | Vc = .189 | [7 empty] | Vuc =2.556
Vd = .097
Check Beam Shear
2 Beam Shear
2.1 Beam Shear X-Direction
2.2 Beam Shear X-Direction
2.3 Check Beam Shear
X-Direction
[19 empty] | 0.68465 |  |  |  | Mpa
Col No |  |  | Edge of Column -d KN | [5 empty] | Edge of Column +d KN | [5 empty] | b0 m. |  |  | d m. |  |  | Stress at -d Mpa |  |  |  | Stress at +d Mpa |  |  |  | Status
1 |  |  | 497.7082 | [5 empty] | -132.9331 | [5 empty] | 1.9 |  |  | 0.625 |  |  | 0.41912 |  |  |  | -0.11194 |  |  |  | OK.
2 |  |  | 516.8671 | [5 empty] | -1559.7943 | [5 empty] | 1.9 |  |  | 0.625 |  |  | 0.43526 |  |  |  | -1.3135 |  |  |  | OK.
Y-Direction
[19 empty] | 0.68465 |  |  |  | Mpa
Col No |  |  | Edge of Column -d KN | [5 empty] | Edge of Column +d KN | [5 empty] | b0 m. |  |  | d m. |  |  | Stress at -d Mpa |  |  |  | Stress at +d Mpa |  |  |  | Status
1 |  |  | -1.21 | [5 empty] | -132.3954 | [5 empty] | 2.7 |  |  | 0.625 |  |  | 0.29494 |  |  |  | -0.078775 |  |  |  | OK.
2 |  |  | -19.9656 | [5 empty] | 0 | [5 empty] | 2.7 |  |  | 0.625 |  |  | 0.30629 |  |  |  | -0.92432 |  |  |  | OK.
Check Moment
3 Monent Diagram
3.1 X-Direction
3.2 Y-Direction
3.3 X-Direction
|  |  |  | Maximum Moment | [6 empty] | = | 944.0727 |  |  |  |  | KN-m
[17 empty] | = | 1.4133 |  |  |  | Mpa
[17 empty] | = | 8606.9308 |  |  |  | mm2
[5 empty] | Minimun Steel | [11 empty] | = | 2660 |  |  | mm2
[5 empty] | Provide Steel X-Direction | [11 empty] | = | 54 |  | - | DB | 20 |  | (As= |  | 16964.586 |  |  | mm2) |  | OK.
3.3 Y-Direction
|  |  |  | Minimum Moment | [6 empty] | = | -39.4906 |  |  |  |  | KN-m
[17 empty] | = | 0.05912 |  |  |  | Mpa
[17 empty] | = | 360.0286 |  |  |  | mm2
[5 empty] | Minimun Steel | [11 empty] | = | 2660 |  |  | mm2
[5 empty] | Provide Steel X-Direction | [11 empty] | = | 54 |  | - | DB | 20 |  | (As= |  | 16964.586 |  |  | mm2) |  | OK.
3.4 Y-Direction
|  |  |  | Maximum Moment | [6 empty] | = | 710.6846 |  |  |  |  | KN-m
[17 empty] | = | 0.7487 |  |  |  | Mpa
[17 empty] | = | 6479.1759 |  |  |  | mm2
[5 empty] | Minimun Steel | [11 empty] | = | 3780 |  |  | mm2
[5 empty] | Provide Steel X-Direction | [11 empty] | = | 22 |  | - | DB | 20 |  | (As= |  | 6911.498 |  |  | mm2) |  | OK.
|  |  |  | Minimum Moment | [6 empty] | = | -45.6345 |  |  |  |  | KN-m
[17 empty] | = | 0.048076 |  |  |  | Mpa
[17 empty] | = | 416.0406 |  |  |  | mm2
[5 empty] | Minimun Steel | [11 empty] | = | 3780 |  |  | mm2
[5 empty] | Provide Steel X-Direction | [11 empty] | = | 11 |  | - | DB | 20 |  | (As= |  | 3455.749 |  |  | mm2) |  | No K.

## Sheet2
0 | 0 | 0 | 0 | 944.0727 |  | 0 | 0 | 0 | 0 | 944.0727
0.01 | -0.42575 | 0.01 | -0.0021288 | -39.4906 |  | 0.01 | -0.60502 | 0.01 | -0.0030251 |  | -39.4906
0.02 | -0.85151 | 0.02 | -0.0085151 |  |  | 0.02 | -1.21 | 0.02 | -0.0121
0.03 | -1.2773 | 0.03 | -0.019159 | 497.7082 | -132.9331 | 0.03 | -1.8151 | 0.03 | -0.027226
0.04 | -1.703 | 0.04 | -0.03406 | 516.8671 | -1559.7943 | 0.04 | -2.4201 | 0.04 | -0.048402
0.05 | -2.1288 | 0.05 | -0.053219 |  |  | 0.05 | -3.0251 | 0.05 | -0.075627
0.06 | -2.5545 | 0.06 | -0.076636 |  |  | 0.06 | -3.6301 | 0.06 | -0.1089
0.07 | -2.9803 | 0.07 | -0.10431 |  |  | 0.07 | -4.2351 | 0.07 | -0.14823
0.08 | -3.406 | 0.08 | -0.13624 | -1.21 | -132.3954 | 0.08 | -4.8402 | 0.08 | -0.19361
0.09 | -3.8318 | 0.09 | -0.17243 | -19.9656 | 0 | 0.09 | -5.4452 | 0.09 | -0.24503
0.1 | -4.2575 | 0.1 | -0.21288 |  |  | 0.1 | -6.0502 | 0.1 | -0.30251
0.11 | -4.6833 | 0.11 | -0.25758 |  |  | 0.11 | -6.6552 | 0.11 | -0.36604
0.12 | -5.109 | 0.12 | -0.30654 |  |  | 0.12 | -7.2602 | 0.12 | -0.43561
0.13 | -5.5348 | 0.13 | -0.35976 |  |  | 0.13 | -7.8652 | 0.13 | -0.51124
0.14 | -5.9606 | 0.14 | -0.41724 |  |  | 0.14 | -8.4703 | 0.14 | -0.59292
0.15 | -6.3863 | 0.15 | -0.47897 |  |  | 0.15 | -9.0753 | 0.15 | -0.68065
0.16 | -6.8121 | 0.16 | -0.54497 |  |  | 0.16 | -9.6803 | 0.16 | -0.77442
0.17 | -7.2378 | 0.17 | -0.61521 |  |  | 0.17 | -10.2853 | 0.17 | -0.87425
0.18 | -7.6636 | 0.18 | -0.68972 |  |  | 0.18 | -10.8903 | 0.18 | -0.98013
0.19 | -8.0893 | 0.19 | -0.76849 |  |  | 0.19 | -11.4954 | 0.19 | -1.0921
0.2 | -8.5151 | 0.2 | -0.85151 |  |  | 0.2 | -12.1004 | 0.2 | -1.21
0.21 | -8.9408 | 0.21 | -0.93879 |  |  | 0.21 | -12.7054 | 0.21 | -1.3341
0.22 | -9.3666 | 0.22 | -1.0303 |  |  | 0.22 | -13.3104 | 0.22 | -1.4641
0.23 | -9.7923 | 0.23 | -1.1261 |  |  | 0.23 | -13.9154 | 0.23 | -1.6003
0.24 | -10.2181 | 0.24 | -1.2262 |  |  | 0.24 | -14.5205 | 0.24 | -1.7425
0.25 | -10.6438 | 0.25 | -1.3305 |  |  | 0.25 | -15.1255 | 0.25 | -1.8907
0.26 | -11.0696 | 0.26 | -1.439 |  |  | 0.26 | -15.7305 | 0.26 | -2.045
0.27 | -11.4954 | 0.27 | -1.5519 |  |  | 0.27 | -16.3355 | 0.27 | -2.2053
0.28 | -11.9211 | 0.28 | -1.669 |  |  | 0.28 | -16.9405 | 0.28 | -2.3717
0.29 | -12.3469 | 0.29 | -1.7903 |  |  | 0.29 | -17.5455 | 0.29 | -2.5441
0.3 | -12.7726 | 0.3 | -1.9159 |  |  | 0.3 | -18.1506 | 0.3 | -2.7226
0.31 | -13.1984 | 0.31 | -2.0457 |  |  | 0.31 | -18.7556 | 0.31 | -2.9071
0.32 | -13.6241 | 0.32 | -2.1799 |  |  | 0.32 | -19.3606 | 0.32 | -3.0977
0.33 | -14.0499 | 0.33 | -2.3182 |  |  | 0.33 | -19.9656 | 0.33 | -3.2943
0.34 | -14.4756 | 0.34 | -2.4609 |  |  | 0.34 | -20.5706 | 0.34 | -3.497
0.35 | 517.7186 | 0.35 | -2.6077 |  |  | 0.35 | 958.8011 | 0.35 | -3.7057
0.36 | 517.2929 | 0.36 | 2.5673 |  |  | 0.36 | 958.1961 | 0.36 | 5.8793
0.37 | 516.8671 | 0.37 | 7.7381 |  |  | 0.37 | 957.5911 | 0.37 | 15.4582
0.38 | 516.4413 | 0.38 | 12.9047 |  |  | 0.38 | 956.9861 | 0.38 | 25.0311
0.39 | 516.0156 | 0.39 | 18.0669 |  |  | 0.39 | 956.3811 | 0.39 | 34.5979
0.4 | 515.5898 | 0.4 | 23.225 |  |  | 0.4 | 955.7761 | 0.4 | 44.1587
0.41 | 515.1641 | 0.41 | 28.3787 |  |  | 0.41 | 955.171 | 0.41 | 53.7134
0.42 | 514.7383 | 0.42 | 33.5282 |  |  | 0.42 | 954.566 | 0.42 | 63.2621
0.43 | 514.3126 | 0.43 | 38.6735 |  |  | 0.43 | 953.961 | 0.43 | 72.8047
0.44 | 513.8868 | 0.44 | 43.8145 |  |  | 0.44 | 953.356 | 0.44 | 82.3413
0.45 | 513.4611 | 0.45 | 48.9512 |  |  | 0.45 | 952.751 | 0.45 | 91.8719
0.46 | 513.0353 | 0.46 | 54.0837 |  |  | 0.46 | 952.1459 | 0.46 | 101.3964
0.47 | 512.6096 | 0.47 | 59.2119 |  |  | 0.47 | 951.5409 | 0.47 | 110.9148
0.48 | 512.1838 | 0.48 | 64.3359 |  |  | 0.48 | 950.9359 | 0.48 | 120.4272
0.49 | 511.7581 | 0.49 | 69.4556 |  |  | 0.49 | 950.3309 | 0.49 | 129.9335
0.5 | 511.3323 | 0.5 | 74.5711 |  |  | 0.5 | 949.7259 | 0.5 | 139.4338
0.51 | 510.9065 | 0.51 | 79.6823 |  |  | 0.51 | 949.1208 | 0.51 | 148.928
0.52 | 510.4808 | 0.52 | 84.7892 |  |  | 0.52 | 948.5158 | 0.52 | 158.4162
0.53 | 510.055 | 0.53 | 89.8919 |  |  | 0.53 | 947.9108 | 0.53 | 167.8983
0.54 | 509.6293 | 0.54 | 94.9903 |  |  | 0.54 | 947.3058 | 0.54 | 177.3744
0.55 | 509.2035 | 0.55 | 100.0845 |  |  | 0.55 | 946.7008 | 0.55 | 186.8445
0.56 | 508.7778 | 0.56 | 105.1744 |  |  | 0.56 | 946.0958 | 0.56 | 196.3084
0.57 | 508.352 | 0.57 | 110.26 |  |  | 0.57 | 945.4907 | 0.57 | 205.7664
0.58 | 507.9263 | 0.58 | 115.3414 |  |  | 0.58 | 944.8857 | 0.58 | 215.2183
0.59 | 507.5005 | 0.59 | 120.4186 |  |  | 0.59 | 944.2807 | 0.59 | 224.6641
0.6 | 507.0748 | 0.6 | 125.4914 |  |  | 0.6 | 943.6757 | 0.6 | 234.1039
0.61 | 506.649 | 0.61 | 130.56 |  |  | 0.61 | 943.0707 | 0.61 | 243.5376
0.62 | 506.2232 | 0.62 | 135.6244 |  |  | 0.62 | 942.4656 | 0.62 | 252.9653
0.63 | 505.7975 | 0.63 | 140.6845 |  |  | 0.63 | 941.8606 | 0.63 | 262.3869
0.64 | 505.3717 | 0.64 | 145.7404 |  |  | 0.64 | 941.2556 | 0.64 | 271.8025
0.65 | 504.946 | 0.65 | 150.7919 |  |  | 0.65 | 940.6506 | 0.65 | 281.212
0.66 | 504.5202 | 0.66 | 155.8393 |  |  | 0.66 | 940.0456 | 0.66 | 290.6155
0.67 | 504.0945 | 0.67 | 160.8824 |  |  | 0.67 | 939.4405 | 0.67 | 300.0129
0.68 | 503.6687 | 0.68 | 165.9212 |  |  | 0.68 | 938.8355 | 0.68 | 309.4043
0.69 | 503.243 | 0.69 | 170.9557 |  |  | 0.69 | 938.2305 | 0.69 | 318.7896
0.7 | 502.8172 | 0.7 | 175.986 |  |  | 0.7 | 937.6255 | 0.7 | 328.1689
0.71 | 502.3915 | 0.71 | 181.0121 |  |  | 0.71 | 937.0205 | 0.71 | 337.5422
0.72 | 501.9657 | 0.72 | 186.0339 |  |  | 0.72 | 936.4155 | 0.72 | 346.9093
0.73 | 501.54 | 0.73 | 191.0514 |  |  | 0.73 | 935.8104 | 0.73 | 356.2705
0.74 | 501.1142 | 0.74 | 196.0647 |  |  | 0.74 | 935.2054 | 0.74 | 365.6255
0.75 | 500.6884 | 0.75 | 201.0737 |  |  | 0.75 | 934.6004 | 0.75 | 374.9746
0.76 | 500.2627 | 0.76 | 206.0784 |  |  | 0.76 | 933.9954 | 0.76 | 384.3176
0.77 | 499.8369 | 0.77 | 211.0789 |  |  | 0.77 | 933.3904 | 0.77 | 393.6545
0.78 | 499.4112 | 0.78 | 216.0752 |  |  | 0.78 | 932.7853 | 0.78 | 402.9854
0.79 | 498.9854 | 0.79 | 221.0671 |  |  | 0.79 | 932.1803 | 0.79 | 412.3102
0.8 | 498.5597 | 0.8 | 226.0549 |  |  | 0.8 | 931.5753 | 0.8 | 421.629
0.81 | 498.1339 | 0.81 | 231.0383 |  |  | 0.81 | 930.9703 | 0.81 | 430.9417
0.82 | 497.7082 | 0.82 | 236.0175 |  |  | 0.82 | 930.3653 | 0.82 | 440.2484
0.83 | 497.2824 | 0.83 | 240.9925 |  |  | 0.83 | 929.7602 | 0.83 | 449.549
0.84 | 496.8567 | 0.84 | 245.9632 |  |  | 0.84 | 929.1552 | 0.84 | 458.8436
0.85 | 496.4309 | 0.85 | 250.9296 |  |  | 0.85 | 928.5502 | 0.85 | 468.1321
0.86 | 496.0052 | 0.86 | 255.8918 |  |  | 0.86 | 927.9452 | 0.86 | 477.4146
0.87 | 495.5794 | 0.87 | 260.8497 |  |  | 0.87 | 927.3402 | 0.87 | 486.691
0.88 | 495.1536 | 0.88 | 265.8034 |  |  | 0.88 | 926.7352 | 0.88 | 495.9614
0.89 | 494.7279 | 0.89 | 270.7528 |  |  | 0.89 | 926.1301 | 0.89 | 505.2257
0.9 | 494.3021 | 0.9 | 275.698 |  |  | 0.9 | 925.5251 | 0.9 | 514.484
0.91 | 493.8764 | 0.91 | 280.6389 |  |  | 0.91 | 924.9201 | 0.91 | 523.7362
0.92 | 493.4506 | 0.92 | 285.5755 |  |  | 0.92 | 924.3151 | 0.92 | 532.9824
0.93 | 493.0249 | 0.93 | 290.5079 |  |  | 0.93 | 923.7101 | 0.93 | 542.2225
0.94 | 492.5991 | 0.94 | 295.436 |  |  | 0.94 | 923.105 | 0.94 | 551.4566
0.95 | 492.1734 | 0.95 | 300.3598 |  |  | 0.95 | -1177.5 | 0.95 | 710.6846
0.96 | 491.7476 | 0.96 | 305.2795 |  |  | 0.96 | -1178.105 | 0.96 | 698.9066
0.97 | 491.3219 | 0.97 | 310.1948 |  |  | 0.97 | -1178.71 | 0.97 | 687.1225
0.98 | 490.8961 | 0.98 | 315.1059 |  |  | 0.98 | -1179.315 | 0.98 | 675.3324
0.99 | 490.4704 | 0.99 | 320.0127 |  |  | 0.99 | -1179.9201 | 0.99 | 663.5362
1 | 490.0446 | 1 | 324.9153 |  |  | 1 | -1180.5251 | 1 | 651.734
1.01 | 489.6188 | 1.01 | 329.8136 |  |  | 1.01 | -1181.1301 | 1.01 | 639.9257
1.02 | 489.1931 | 1.02 | 334.7077 |  |  | 1.02 | -1181.7351 | 1.02 | 628.1114
1.03 | 488.7673 | 1.03 | 339.5975 |  |  | 1.03 | -1182.3401 | 1.03 | 616.291
1.04 | 488.3416 | 1.04 | 344.483 |  |  | 1.04 | -1182.9451 | 1.04 | 604.4646
1.05 | 487.9158 | 1.05 | 349.3643 |  |  | 1.05 | -1183.5502 | 1.05 | 592.6321
1.06 | 487.4901 | 1.06 | 354.2413 |  |  | 1.06 | -1184.1552 | 1.06 | 580.7936
1.07 | 487.0643 | 1.07 | 359.1141 |  |  | 1.07 | -1184.7602 | 1.07 | 568.949
1.08 | 486.6386 | 1.08 | 363.9826 |  |  | 1.08 | -1185.3652 | 1.08 | 557.0984
1.09 | 486.2128 | 1.09 | 368.8469 |  |  | 1.09 | -1185.9702 | 1.09 | 545.2417
1.1 | 485.7871 | 1.1 | 373.7069 |  |  | 1.1 | -1186.5753 | 1.1 | 533.379
1.11 | 485.3613 | 1.11 | 378.5626 |  |  | 1.11 | -1187.1803 | 1.11 | 521.5102
1.12 | 484.9356 | 1.12 | 383.4141 |  |  | 1.12 | -1187.7853 | 1.12 | 509.6354
1.13 | 484.5098 | 1.13 | 388.2613 |  |  | 1.13 | -1188.3903 | 1.13 | 497.7545
1.14 | 484.084 | 1.14 | 393.1043 |  |  | 1.14 | -1188.9953 | 1.14 | 485.8676
1.15 | 572.9888 | 1.15 | 457.943 |  |  | 1.15 | -1189.6004 | 1.15 | 473.9746
1.16 | 572.563 | 1.16 | 463.6708 |  |  | 1.16 | -1190.2054 | 1.16 | 462.0755
1.17 | 572.1373 | 1.17 | 469.3943 |  |  | 1.17 | -1190.8104 | 1.17 | 450.1705
1.18 | 571.7115 | 1.18 | 475.1135 |  |  | 1.18 | -1191.4154 | 1.18 | 438.2593
1.19 | 571.2858 | 1.19 | 480.8285 |  |  | 1.19 | -1192.0204 | 1.19 | 426.3422
1.2 | 570.86 | 1.2 | 486.5392 |  |  | 1.2 | -1192.6255 | 1.2 | 414.4189
1.21 | 570.4343 | 1.21 | 492.2457 |  |  | 1.21 | -1193.2305 | 1.21 | 402.4896
1.22 | 570.0085 | 1.22 | 497.9479 |  |  | 1.22 | -1193.8355 | 1.22 | 390.5543
1.23 | 569.5828 | 1.23 | 503.6459 |  |  | 1.23 | -1194.4405 | 1.23 | 378.6129
1.24 | 569.157 | 1.24 | 509.3396 |  |  | 1.24 | -1195.0455 | 1.24 | 366.6655
1.25 | 568.7313 | 1.25 | 515.029 |  |  | 1.25 | -1195.6505 | 1.25 | 354.712
1.26 | 568.3055 | 1.26 | 520.7142 |  |  | 1.26 | -1196.2556 | 1.26 | 342.7525
1.27 | 567.8797 | 1.27 | 526.3951 |  |  | 1.27 | -1196.8606 | 1.27 | 330.7869
1.28 | 567.454 | 1.28 | 532.0718 |  |  | 1.28 | -1197.4656 | 1.28 | 318.8153
1.29 | 567.0282 | 1.29 | 537.7442 |  |  | 1.29 | -1198.0706 | 1.29 | 306.8376
1.3 | 566.6025 | 1.3 | 543.4124 |  |  | 1.3 | -1198.6756 | 1.3 | 294.8539
1.31 | 566.1767 | 1.31 | 549.0763 |  |  | 1.31 | -1199.2807 | 1.31 | 282.8641
1.32 | 565.751 | 1.32 | 554.7359 |  |  | 1.32 | -1199.8857 | 1.32 | 270.8683
1.33 | 565.3252 | 1.33 | 560.3913 |  |  | 1.33 | -1200.4907 | 1.33 | 258.8664
1.34 | 564.8995 | 1.34 | 566.0424 |  |  | 1.34 | -1201.0957 | 1.34 | 246.8585
1.35 | 564.4737 | 1.35 | 571.6893 |  |  | 1.35 | -1201.7007 | 1.35 | 234.8445
1.36 | 564.048 | 1.36 | 577.3319 |  |  | 1.36 | -1202.3058 | 1.36 | 222.8244
1.37 | 563.6222 | 1.37 | 582.9702 |  |  | 1.37 | -1202.9108 | 1.37 | 210.7984
1.38 | 563.1965 | 1.38 | 588.6043 |  |  | 1.38 | -1203.5158 | 1.38 | 198.7662
1.39 | 562.7707 | 1.39 | 594.2342 |  |  | 1.39 | -1204.1208 | 1.39 | 186.7281
1.4 | 562.3449 | 1.4 | 599.8597 |  |  | 1.4 | -1204.7258 | 1.4 | 174.6839
1.41 | 561.9192 | 1.41 | 605.4811 |  |  | 1.41 | -1505.3308 | 1.41 | 207.6335
1.42 | 561.4934 | 1.42 | 611.0981 |  |  | 1.42 | -1505.9359 | 1.42 | 192.5772
1.43 | 561.0677 | 1.43 | 616.7109 |  |  | 1.43 | -1506.5409 | 1.43 | 177.5149
1.44 | 560.6419 | 1.44 | 622.3195 |  |  | 1.44 | -1507.1459 | 1.44 | 162.4463
1.45 | 560.2162 | 1.45 | 627.9238 |  |  | 1.45 | -1507.7509 | 1.45 | 147.3719
1.46 | 559.7904 | 1.46 | 633.5238 |  |  | 1.46 | -1508.3559 | 1.46 | 132.2914
1.47 | 559.3647 | 1.47 | 639.1196 |  |  | 1.47 | -1508.961 | 1.47 | 117.2047
1.48 | 558.9389 | 1.48 | 644.7111 |  |  | 1.48 | -1509.566 | 1.48 | 102.1121
1.49 | 558.5132 | 1.49 | 650.2983 |  |  | 1.49 | -1510.171 | 1.49 | 87.0135
1.5 | 558.0874 | 1.5 | 655.8814 |  |  | 1.5 | -1510.776 | 1.5 | 71.9088
1.51 | 557.6617 | 1.51 | 661.4601 |  |  | 1.51 | -1511.381 | 1.51 | 56.7979
1.52 | 557.2359 | 1.52 | 667.0346 |  |  | 1.52 | -1511.9861 | 1.52 | 41.6811
1.53 | 556.8101 | 1.53 | 672.6048 |  |  | 1.53 | -1512.5911 | 1.53 | 26.5583
1.54 | 556.3844 | 1.54 | 678.1708 |  |  | 1.54 | -1513.1961 | 1.54 | 11.4292
1.55 | 555.9586 | 1.55 | 683.7325 |  |  | 1.55 | -113.0348 | 1.55 | -3.7056
1.56 | 555.5329 | 1.56 | 689.29 |  |  | 1.56 | -113.6398 | 1.56 | -4.839
1.57 | 555.1071 | 1.57 | 694.8432 |  |  | 1.57 | -114.2448 | 1.57 | -5.9785
1.58 | 554.6814 | 1.58 | 700.3921 |  |  | 1.58 | -114.8498 | 1.58 | -7.1239
1.59 | 554.2556 | 1.59 | 705.9368 |  |  | 1.59 | -115.4548 | 1.59 | -8.2754
1.6 | 553.8299 | 1.6 | 711.4772 |  |  | 1.6 | -116.0598 | 1.6 | -9.433
1.61 | 553.4041 | 1.61 | 717.0134 |  |  | 1.61 | -116.6649 | 1.61 | -10.5967
1.62 | 552.9784 | 1.62 | 722.5453 |  |  | 1.62 | -117.2699 | 1.62 | -11.7663
1.63 | 552.5526 | 1.63 | 728.073 |  |  | 1.63 | -117.8749 | 1.63 | -12.942
1.64 | 552.1269 | 1.64 | 733.5963 |  |  | 1.64 | -118.4799 | 1.64 | -14.1238
1.65 | 551.7011 | 1.65 | 739.1155 |  |  | 1.65 | -119.0849 | 1.65 | -15.3117
1.66 | 551.2753 | 1.66 | 744.6304 |  |  | 1.66 | -119.69 | 1.66 | -16.5055
1.67 | 550.8496 | 1.67 | 750.141 |  |  | 1.67 | -120.295 | 1.67 | -17.7055
1.68 | 550.4238 | 1.68 | 755.6474 |  |  | 1.68 | -120.9 | 1.68 | -18.9114
1.69 | 549.9981 | 1.69 | 761.1495 |  |  | 1.69 | -121.505 | 1.69 | -20.1235
1.7 | 549.5723 | 1.7 | 766.6473 |  |  | 1.7 | -122.11 | 1.7 | -21.3415
1.71 | 549.1466 | 1.71 | 772.1409 |  |  | 1.71 | -122.7151 | 1.71 | -22.5657
1.72 | 548.7208 | 1.72 | 777.6303 |  |  | 1.72 | -123.3201 | 1.72 | -23.7958
1.73 | 548.2951 | 1.73 | 783.1153 |  |  | 1.73 | -123.9251 | 1.73 | -25.0319
1.74 | 547.8693 | 1.74 | 788.5962 |  |  | 1.74 | -124.5301 | 1.74 | -26.2744
1.75 | -1552.5564 | 1.75 | 944.0727 |  |  | 1.75 | -125.1351 | 1.75 | -27.5227
1.76 | -1552.9822 | 1.76 | 928.545 |  |  | 1.76 | -125.7401 | 1.76 | -28.777
1.77 | -1553.4079 | 1.77 | 913.0131 |  |  | 1.77 | -126.3452 | 1.77 | -30.0375
1.78 | -1553.8337 | 1.78 | 897.4769 |  |  | 1.78 | -126.9502 | 1.78 | -31.304
1.79 | -1554.2595 | 1.79 | 881.9364 |  |  | 1.79 | -127.5552 | 1.79 | -32.5765
1.8 | -1554.6852 | 1.8 | 866.3917 |  |  | 1.8 | -128.1602 | 1.8 | -33.855
1.81 | -1555.111 | 1.81 | 850.8427 |  |  | 1.81 | -128.7652 | 1.81 | -35.1397
1.82 | -1555.5367 | 1.82 | 835.2895 |  |  | 1.82 | -129.3703 | 1.82 | -36.4303
1.83 | -1555.9625 | 1.83 | 819.732 |  |  | 1.83 | -129.9753 | 1.83 | -37.7271
1.84 | -1556.3882 | 1.84 | 804.1702 |  |  | 1.84 | -130.5803 | 1.84 | -39.0299
1.85 | -1556.814 | 1.85 | 788.6042 |  |  | 1.85 | -131.1853 | 1.85 | -40.3387
1.86 | -1557.2397 | 1.86 | 773.0339 |  |  | 1.86 | -131.7903 | 1.86 | -41.6535
1.87 | -1557.6655 | 1.87 | 757.4594 |  |  | 1.87 | -132.3954 | 1.87 | -42.9745
1.88 | -1558.0912 | 1.88 | 741.8806 |  |  | 1.88 | -133.0004 | 1.88 | -44.3015
1.89 | -1558.517 | 1.89 | 726.2976 |  |  | 1.89 | -133.6054 | 1.89 | -45.6345
1.9 | -1558.9428 | 1.9 | 710.7103
1.91 | -1559.3685 | 1.91 | 695.1187
1.92 | -1559.7943 | 1.92 | 679.5229
1.93 | -1560.22 | 1.93 | 663.9228
1.94 | -1560.6458 | 1.94 | 648.3185
1.95 | -1561.0715 | 1.95 | 632.7099
1.96 | -1561.4973 | 1.96 | 617.0971
1.97 | -1561.923 | 1.97 | 601.48
1.98 | -1562.3488 | 1.98 | 585.8586
1.99 | -1562.7745 | 1.99 | 570.233
2 | -1563.2003 | 2 | 554.6031
2.01 | -1563.626 | 2.01 | 538.969
2.02 | -1564.0518 | 2.02 | 523.3306
2.03 | -1564.4776 | 2.03 | 507.688
2.04 | -1564.9033 | 2.04 | 492.0411
2.05 | -1565.3291 | 2.05 | 476.3899
2.06 | -1565.7548 | 2.06 | 460.7345
2.07 | -1566.1806 | 2.07 | 445.0748
2.08 | -1566.6063 | 2.08 | 429.4109
2.09 | -1567.0321 | 2.09 | 413.7427
2.1 | -1567.4578 | 2.1 | 398.0702
2.11 | -1567.8836 | 2.11 | 382.3935
2.12 | -1568.3093 | 2.12 | 366.7126
2.13 | -1568.7351 | 2.13 | 351.0273
2.14 | -1569.1608 | 2.14 | 335.3379
2.15 | -1569.5866 | 2.15 | 319.6441
2.16 | -1570.0124 | 2.16 | 303.9461
2.17 | -1570.4381 | 2.17 | 288.2439
2.18 | -1570.8639 | 2.18 | 272.5374
2.19 | -1571.2896 | 2.19 | 256.8266
2.2 | -1571.7154 | 2.2 | 241.1116
2.21 | -1572.1411 | 2.21 | 225.3923
2.22 | -1572.5669 | 2.22 | 209.6687
2.23 | -1572.9926 | 2.23 | 193.9409
2.24 | -1573.4184 | 2.24 | 178.2089
2.25 | -1573.8441 | 2.25 | 162.4726
2.26 | -1574.2699 | 2.26 | 146.732
2.27 | -1574.6956 | 2.27 | 130.9872
2.28 | -1575.1214 | 2.28 | 115.2381
2.29 | -1575.5472 | 2.29 | 99.4848
2.3 | -1575.9729 | 2.3 | 83.7272
2.31 | -1576.3987 | 2.31 | 67.9653
2.32 | -1576.8244 | 2.32 | 52.1992
2.33 | -1577.2502 | 2.33 | 36.4288
2.34 | -1577.6759 | 2.34 | 20.6542
2.35 | -119.309 | 2.35 | 4.8753
2.36 | -119.7348 | 2.36 | 3.6801
2.37 | -120.1605 | 2.37 | 2.4806
2.38 | -120.5863 | 2.38 | 1.2769
2.39 | -121.012 | 2.39 | 0.068863
2.4 | -121.4378 | 2.4 | -1.1434
2.41 | -121.8635 | 2.41 | -2.3599
2.42 | -122.2893 | 2.42 | -3.5807
2.43 | -122.715 | 2.43 | -4.8057
2.44 | -123.1408 | 2.44 | -6.035
2.45 | -123.5666 | 2.45 | -7.2685
2.46 | -123.9923 | 2.46 | -8.5063
2.47 | -124.4181 | 2.47 | -9.7483
2.48 | -124.8438 | 2.48 | -10.9947
2.49 | -125.2696 | 2.49 | -12.2452
2.5 | -125.6953 | 2.5 | -13.5
2.51 | -126.1211 | 2.51 | -14.7591
2.52 | -126.5468 | 2.52 | -16.0225
2.53 | -126.9726 | 2.53 | -17.2901
2.54 | -127.3983 | 2.54 | -18.5619
2.55 | -127.8241 | 2.55 | -19.838
2.56 | -128.2498 | 2.56 | -21.1184
2.57 | -128.6756 | 2.57 | -22.403
2.58 | -129.1014 | 2.58 | -23.6919
2.59 | -129.5271 | 2.59 | -24.9851
2.6 | -129.9529 | 2.6 | -26.2825
2.61 | -130.3786 | 2.61 | -27.5841
2.62 | -130.8044 | 2.62 | -28.89
2.63 | -131.2301 | 2.63 | -30.2002
2.64 | -131.6559 | 2.64 | -31.5146
2.65 | -132.0816 | 2.65 | -32.8333
2.66 | -132.5074 | 2.66 | -34.1563
2.67 | -132.9331 | 2.67 | -35.4835
2.68 | -133.3589 | 2.68 | -36.8149
2.69 | -133.7846 | 2.69 | -38.1507
2.7 | -134.2104 | 2.7 | -39.4906