## Matlock
หมายเหตุ | [17 empty] | ver 2014.07.18
1) | ตารางคำนวณนี้เขียนขึ้นโดย พัลลภ วิสุทธิ์เมธานุกูล โดยมีวัตถุประสงค์ด้านวิชาการเพื่อใช้ประกอบหนังสือ คู่มือวิศวกรรมฐานราก ของผู้เขียนเดียวกัน
2) | ถึงแม้ว่าผู้เขียนจะพัฒนาตารางคำนวณขึ้นมาอย่างระมัดระวัง แต่ก็อาจจะมีความผิดพลาด รวมทั้งไม่สามารถใช้ครอบคลุมและแก้ปัญหาทุกสิ่งทุกอย่างได้
3) | ผู้เขียนตารางคำนวณไม่จำเป็นต้องรับผิดชอบความผิดพลาดในตารางคำนวณ หรือรับผิดชอบความเสียหายที่เกิดจากผู้อื่นนำไปใช้
Laterally-Loaded Pile Elastic Analysis for Sand and NC Clay (Modulus Linearly-Increasing with Depth)
Project Name : | [5 empty] | Project No:
Client :
Subject :
Prepared by: | PV |  |  |  |  | Date : | 2014-07-18
Checked by:
Reference: | Matlock and Reese (1960)
Input Parameters
Pile Modulus, E | 200000000 | kPa | Pile Moment of Inertia , I |  | 0.00058064 | m4 | EI = | 116128 | kN.m2
Pile Length, L | 20 | m
Soil nh = | 5000 | kN/m3 | T = | 1.8758 | m | L/T = | 10.6619 | Long Pile, OK
Load at Head, H | 240 | kN | Moment at Head, M |  | 30 | kN.m
[16 empty] | l = | 0.5
Output | [5 empty] | Free Head |  |  |  |  | Fixed Head |  |  |  |  | Partially-Fixed Head
z (m) | Z (-) | Ax | Bx | Am | Bm | xz (mm) | Mz (kN.m) |  | Fx | Fm | xz (mm) | Mz (kN.m) |  | Fx | Fm | xz (mm) | Mz (kN.m)
0 | 0 | 2.435 | 1.623 | 0 | 1 | 34.6918 | 30 |  | 0.93048 | -0.927 | 12.6929 | -417.3346 |  | 1.6827 | -0.4635 | 22.9547 | -208.6673
1 | 0.5331 | 1.5935 | 0.83171 | 0.48449 | 0.97055 | 22.4933 | 247.2349 |  | 0.8225 | -0.41521 | 11.2199 | -186.9276 |  | 1.208 | 0.034641 | 16.4786 | 15.5953
2 | 1.0662 | 0.88602 | 0.31402 | 0.74442 | 0.82807 | 12.3719 | 359.9779 |  | 0.59492 | -0.023208 | 8.1155 | -10.4482 |  | 0.74047 | 0.3606 | 10.101 | 162.3437
3 | 1.5993 | 0.38132 | 0.029427 | 0.74617 | 0.59454 | 5.2285 | 353.7591 |  | 0.35404 | 0.19503 | 4.8296 | 87.8024 |  | 0.36768 | 0.4706 | 5.0156 | 211.8627
4 | 2.1324 | 0.083121 | -0.087106 | 0.57663 | 0.34385 | 1.0547 | 269.9141 |  | 0.16387 | 0.25788 | 2.2354 | 116.0964 |  | 0.12349 | 0.41725 | 1.6846 | 187.8474
5 | 2.6655 | -0.048411 | -0.10354 | 0.35228 | 0.14362 | -0.7545 | 162.903 |  | 0.047573 | 0.21914 | 0.64896 | 98.6564 |  | -0.00041859 | 0.28571 | -0.0057101 | 128.6254
6 | 3.1986 | -0.075184 | -0.076061 | 0.16128 | 0.023452 | -1.0947 | 73.3136 |  | -0.0046752 | 0.13954 | -0.063776 | 62.8228 |  | -0.03993 | 0.15041 | -0.54469 | 67.7164
7 | 3.7317 | -0.059717 | -0.041236 | 0.038769 | -0.03009 | -0.8521 | 16.5511 |  | -0.021491 | 0.066663 | -0.29317 | 30.0116 |  | -0.040604 | 0.052716 | -0.55389 | 23.7327
8 | 4.2648 | -0.043661 | -0.015102 | -0.024943 | -0.051977 | -0.60931 | -12.7885 |  | -0.029661 | 0.023241 | -0.40461 | 10.4629 |  | -0.036661 | -0.00085105 | -0.5001 | -0.38314
9 | 4.7979 | -0.026328 | 0.00087791 | -0.042959 | -0.050604 | -0.35835 | -20.8581 |  | -0.027142 | 0.0039513 | -0.37025 | 1.7789 |  | -0.026735 | -0.019504 | -0.3647 | -8.7806
10 | 5.331 | 0 | 0 | 0 | 0 | 0 | 0 |  | 0 | 0 | 0 | 0 |  | 0 | 0 | 0 | 0
11 | 5.8641 | 0 | 0 | 0 | 0 | 0 | 0 |  | 0 | 0 | 0 | 0 |  | 0 | 0 | 0 | 0
12 | 6.3972 | 0 | 0 | 0 | 0 | 0 | 0 |  | 0 | 0 | 0 | 0 |  | 0 | 0 | 0 | 0
13 | 6.9303 | 0 | 0 | 0 | 0 | 0 | 0 |  | 0 | 0 | 0 | 0 |  | 0 | 0 | 0 | 0
14 | 7.4634 | 0 | 0 | 0 | 0 | 0 | 0 |  | 0 | 0 | 0 | 0 |  | 0 | 0 | 0 | 0
15 | 7.9965 | 0 | 0 | 0 | 0 | 0 | 0 |  | 0 | 0 | 0 | 0 |  | 0 | 0 | 0 | 0
16 | 8.5296 | 0 | 0 | 0 | 0 | 0 | 0 |  | 0 | 0 | 0 | 0 |  | 0 | 0 | 0 | 0
17 | 9.0627 | 0 | 0 | 0 | 0 | 0 | 0 |  | 0 | 0 | 0 | 0 |  | 0 | 0 | 0 | 0
18 | 9.5958 | 0 | 0 | 0 | 0 | 0 | 0 |  | 0 | 0 | 0 | 0 |  | 0 | 0 | 0 | 0
19 | 10.1289 | 0 | 0 | 0 | 0 | 0 | 0 |  | 0 | 0 | 0 | 0 |  | 0 | 0 | 0 | 0
20 | 10.6619 | 0 | 0 | 0 | 0 | 0 | 0 |  | 0 | 0 | 0 | 0 |  | 0 | 0 | 0 | 0
Remark:
Separate Calculation for nh
[10 empty] | k = | constant giving variation of soil modulus with depth = nh
[10 empty] | nh = | 19 | lb/in3 = | 5156.6 | kN/m3
[10 empty] | nh = | 300 to 600 kN/m3 for soft NC clay
Note on B18: punlop.v: for layer from depth 0 to 8B
Note on F20: user: Mt transformed to axial loads if using pile cap
Note on R21: punlop.v: 1.0 = Fixed 0 = Free
Note on L105: punlop.v: from graph

## Davisson
หมายเหตุ | [16 empty] | ver 2014.07.18
1) | ตารางคำนวณนี้เขียนขึ้นโดย พัลลภ วิสุทธิ์เมธานุกูล โดยมีวัตถุประสงค์ด้านวิชาการเพื่อใช้ประกอบหนังสือ คู่มือวิศวกรรมฐานราก ของผู้เขียนเดียวกัน
2) | ถึงแม้ว่าผู้เขียนจะพัฒนาตารางคำนวณขึ้นมาอย่างระมัดระวัง แต่ก็อาจจะมีความผิดพลาด รวมทั้งไม่สามารถใช้ครอบคลุมและแก้ปัญหาทุกสิ่งทุกอย่างได้
3) | ผู้เขียนตารางคำนวณไม่จำเป็นต้องรับผิดชอบความผิดพลาดในตารางคำนวณ หรือรับผิดชอบความเสียหายที่เกิดจากผู้อื่นนำไปใช้
Laterally-Loaded Pile Elastic Analysis for OC Clay (Modulus Constant with Depth)
Project Name : | [5 empty] | Project No:
Client :
Subject :
Prepared by: | PV |  |  |  |  | Date : | 2014-07-18
Checked by:
Reference: | Davisson and Gill (1963)
Input Parameters
Pile Modulus, E | 200000000 | kPa | Pile Moment of Inertia , I |  | 0.00058064 | m4 | EI = | 116128 | kN.m2
Pile Length, L | 20 | m |  | Pile Size, B | 0.5 | m
Soil kh = | 5000 | kN/m3 | R = | 2.6107 | m | L/R = | 7.6609 | Long Pile, OK
Load at Head, H | 240 | kN | Moment at Head, M |  | 30 | kN.m
[15 empty] | l = | 0.5
Output | [5 empty] | Free Head |  |  |  |  | Fixed Head |  |  |  | Partially-Fixed Head
z (m) | Z (-) | Ax | Bx | Am | Bm | xz (mm) | Mz (kN.m) |  | Fx | Fm | xz (mm) | Mz (kN.m) | Fx | Fm | xz (mm) | Mz (kN.m)
0 | 0 | 1.396 | 0.992 | 0 | 1 | 53.0809 | 30 |  | 0.72144 | -0.68 | 26.5291 | -426.0587 | 1.0587 | -0.34 | 38.9317 | -213.0293
1 | 0.38305 | 1.0345 | 0.52407 | 0.3095 | 0.94462 | 38.9644 | 222.2562 |  | 0.67815 | -0.33284 | 24.9372 | -208.5456 | 0.85633 | -0.011673 | 31.4894 | -7.314
2 | 0.76609 | 0.71311 | 0.2011 | 0.44324 | 0.81787 | 26.5767 | 302.2534 |  | 0.57636 | -0.11291 | 21.194 | -70.7449 | 0.64473 | 0.16517 | 23.7083 | 103.4861
3 | 1.1491 | 0.44723 | -0.0084433 | 0.46653 | 0.65614 | 16.431 | 311.9932 |  | 0.45298 | 0.020356 | 16.657 | 12.7542 | 0.4501 | 0.24344 | 16.5514 | 152.5316
4 | 1.5322 | 0.24232 | -0.13209 | 0.42735 | 0.4883 | 8.6783 | 282.411 |  | 0.33215 | 0.095308 | 12.2139 | 59.7158 | 0.28724 | 0.26133 | 10.5624 | 163.7388
5 | 1.9152 | 0.096017 | -0.19337 | 0.35905 | 0.33574 | 3.1903 | 235.0401 |  | 0.22751 | 0.13075 | 8.366 | 81.9211 | 0.16176 | 0.2449 | 5.9484 | 153.4444
6 | 2.2983 | 0.00043226 | -0.21178 | 0.28298 | 0.21235 | -0.35699 | 183.6761 |  | 0.14444 | 0.13859 | 5.3116 | 86.8326 | 0.072438 | 0.21079 | 2.6637 | 132.0691
7 | 2.6813 | -0.05556 | -0.20283 | 0.21116 | 0.12451 | -2.4002 | 136.0404 |  | 0.082367 | 0.1265 | 3.0289 | 79.2583 | 0.013404 | 0.16883 | 0.49289 | 105.7818
8 | 3.0644 | -0.084077 | -0.17802 | 0.14893 | 0.071108 | -3.4052 | 95.445 |  | 0.036976 | 0.10057 | 1.3597 | 63.0157 | -0.023551 | 0.12475 | -0.86601 | 78.1637
9 | 3.4474 | -0.095961 | -0.14483 | 0.097596 | 0.043547 | -3.7837 | 62.456 |  | 0.0025203 | 0.067984 | 0.092676 | 42.5959 | -0.046721 | 0.08279 | -1.718 | 51.8727
10 | 3.8305 | -0.09851 | -0.10673 | 0.057116 | 0.025721 | -3.8104 | 36.5581 |  | -0.025933 | 0.039625 | -0.95362 | 24.8276 | -0.062222 | 0.048371 | -2.288 | 30.307
11 | 4.2135 | -0.093214 | -0.063204 | 0 | 0 | -3.539 | 0 |  | -0.050235 | 0 | -1.8473 | 0 | -0.071724 | 0 | -2.6375 | 0
12 | 4.5966 | -0.07349 | -0.0097073 | 0 | 0 | -2.7195 | 0 |  | -0.066889 | 0 | -2.4597 | 0 | -0.070189 | 0 | -2.581 | 0
13 | 4.9796 | -0.022418 | 0.062307 | 0 | 0 | -0.71467 | 0 |  | -0.064787 | 0 | -2.3824 | 0 | -0.043602 | 0 | -1.6034 | 0
14 | 5.3626 | 0 | 0 | 0 | 0 | 0 | 0 |  | 0 | 0 | 0 | 0 | 0 | 0 | 0 | 0
15 | 5.7457 | 0 | 0 | 0 | 0 | 0 | 0 |  | 0 | 0 | 0 | 0 | 0 | 0 | 0 | 0
16 | 6.1287 | 0 | 0 | 0 | 0 | 0 | 0 |  | 0 | 0 | 0 | 0 | 0 | 0 | 0 | 0
17 | 6.5118 | 0 | 0 | 0 | 0 | 0 | 0 |  | 0 | 0 | 0 | 0 | 0 | 0 | 0 | 0
18 | 6.8948 | 0 | 0 | 0 | 0 | 0 | 0 |  | 0 | 0 | 0 | 0 | 0 | 0 | 0 | 0
19 | 7.2779 | 0 | 0 | 0 | 0 | 0 | 0 |  | 0 | 0 | 0 | 0 | 0 | 0 | 0 | 0
20 | 7.6609 | 0 | 0 | 0 | 0 | 0 | 0 |  | 0 | 0 | 0 | 0 | 0 | 0 | 0 | 0
Remark:
Separate Calculation for kh
cu = | 35 | kPa
Pile Size, B = | 0.5 | m
kh = | 4900 | kN/m3
Note on B18: punlop.v: for layer from depth 0 to 8B
Note on F20: user: Mt transformed to axial loads if using pile cap
Note on R21: punlop.v: 1.0 = Fixed 0 = Free