## Continuum
Segment Member Forces Computation by Continuum Model (Windels 1967, Curtis 1976, Einstein 1979, Ahrens 1980) in Duddeck and Erdmann (1982) | [11 empty] | ver 2014.07.18
Soil: | Modulus = | 60000 | kPa | Tunnel: | Radius = | 1.635 | m | Load: | Vertical = | 221.2 | kPa
| Poisson = | 0.3 | (-) |  | Modulus = | 35000000 | kPa |  | K = | 0.88 | (-)
[5 empty] | Moment of Inertia = | 0.00018308 | m4/m run |  | Horizontal = | 194.656 | kPa
[5 empty] | Area = | 0.13 | m2/m run
หมายเหตุ
| Alpha = | 40.9249 |  | No = | -338.7824 | kN/m |  | 1) | ตารางคำนวณนี้เขียนขึ้นโดย พัลลภ วิสุทธิ์เมธานุกูล โดยมีวัตถุประสงค์ด้านวิชาการเพื่อใช้ประกอบหนังสือ คู่มือวิศวกรรมฐานราก ของผู้เขียนเดียวกัน
| Beta = | 0.02156 | [5 empty] | 2) | ถึงแม้ว่าผู้เขียนจะพัฒนาตารางคำนวณขึ้นมาอย่างระมัดระวัง แต่ก็อาจจะมีความผิดพลาด รวมทั้งไม่สามารถใช้ครอบคลุมและแก้ปัญหาทุกสิ่งทุกอย่างได้
[5 empty] | Ideal Case FYI Only |  |  | 3) | ผู้เขียนตารางคำนวณไม่จำเป็นต้องรับผิดชอบความผิดพลาดในตารางคำนวณ หรือรับผิดชอบความเสียหายที่เกิดจากผู้อื่นนำไปใช้
q | N (kN/m) | M (kNm/m) | Q (kN/m) |  | N (kN/m) | M (kNm/m) | Q (kN/m)
0 | -321.3015 | 3.944 | 0 |  | -318.2626 | 17.7395 | 0
10 | -322.3557 | 3.7061 | -1.6501 |  | -319.5712 | 16.6697 | -7.4217
20 | -325.3912 | 3.0213 | -3.1011 |  | -323.3393 | 13.5893 | -13.9483
30 | -330.0419 | 1.972 | -4.1781 |  | -329.1124 | 8.8698 | -18.7925
40 | -335.7468 | 0.68487 | -4.7512 |  | -336.1942 | 3.0804 | -21.3701
50 | -341.8179 | -0.68487 | -4.7512 |  | -343.7304 | -3.0804 | -21.3701
60 | -347.5228 | -1.972 | -4.1781 |  | -350.8121 | -8.8698 | -18.7925
70 | -352.1735 | -3.0213 | -3.1011 |  | -356.5852 | -13.5893 | -13.9483
80 | -355.209 | -3.7061 | -1.6501 |  | -360.3533 | -16.6697 | -7.4217
90 | -356.2633 | -3.944 | -5.9107e-16 |  | -361.662 | -17.7395 | -2.6585e-15
100 | -355.209 | -3.7061 | 1.6501 |  | -360.3533 | -16.6697 | 7.4217
110 | -352.1735 | -3.0213 | 3.1011 |  | -356.5852 | -13.5893 | 13.9483
120 | -347.5228 | -1.972 | 4.1781 |  | -350.8121 | -8.8698 | 18.7925
130 | -341.8179 | -0.68487 | 4.7512 |  | -343.7304 | -3.0804 | 21.3701
140 | -335.7468 | 0.68487 | 4.7512 |  | -336.1942 | 3.0804 | 21.3701
150 | -330.0419 | 1.972 | 4.1781 |  | -329.1124 | 8.8698 | 18.7925
160 | -325.3912 | 3.0213 | 3.1011 |  | -323.3393 | 13.5893 | 13.9483
170 | -322.3557 | 3.7061 | 1.6501 |  | -319.5712 | 16.6697 | 7.4217
180 | -321.3015 | 3.944 | 1.1821e-15 |  | -318.2626 | 17.7395 | 5.3171e-15
190 | -322.3557 | 3.7061 | -1.6501 |  | -319.5712 | 16.6697 | -7.4217
200 | -325.3912 | 3.0213 | -3.1011 |  | -323.3393 | 13.5893 | -13.9483
210 | -330.0419 | 1.972 | -4.1781 |  | -329.1124 | 8.8698 | -18.7925
220 | -335.7468 | 0.68487 | -4.7512 |  | -336.1942 | 3.0804 | -21.3701
230 | -341.8179 | -0.68487 | -4.7512 |  | -343.7304 | -3.0804 | -21.3701
240 | -347.5228 | -1.972 | -4.1781 |  | -350.8121 | -8.8698 | -18.7925
250 | -352.1735 | -3.0213 | -3.1011 |  | -356.5852 | -13.5893 | -13.9483
260 | -355.209 | -3.7061 | -1.6501 |  | -360.3533 | -16.6697 | -7.4217
270 | -356.2633 | -3.944 | -1.7732e-15 |  | -361.662 | -17.7395 | -7.9756e-15
280 | -355.209 | -3.7061 | 1.6501 |  | -360.3533 | -16.6697 | 7.4217
290 | -352.1735 | -3.0213 | 3.1011 |  | -356.5852 | -13.5893 | 13.9483
300 | -347.5228 | -1.972 | 4.1781 |  | -350.8121 | -8.8698 | 18.7925
310 | -341.8179 | -0.68487 | 4.7512 |  | -343.7304 | -3.0804 | 21.3701
320 | -335.7468 | 0.68487 | 4.7512 |  | -336.1942 | 3.0804 | 21.3701
330 | -330.0419 | 1.972 | 4.1781 |  | -329.1124 | 8.8698 | 18.7925
340 | -325.3912 | 3.0213 | 3.1011 |  | -323.3393 | 13.5893 | 13.9483
350 | -322.3557 | 3.7061 | 1.6501 |  | -319.5712 | 16.6697 | 7.4217
360 | -321.3015 | 3.944 | 2.3643e-15 |  | -318.2626 | 17.7395 | 1.0634e-14
Note on J4: punlop.v: Coeff. Of earth pressure

## JSCE
Segment Member Forces Computation by Elastic Equation Method by JSCE (1996, 2006) in ITA (2000) | [13 empty] | ver 2014.07.18
gconc = | 25 | kN/m3 | t = | 0.13 | m
Rc = | 1.635 | m | Econc = | 35000000 | kPa | ILining = | 0.00018308 | m4/m | ksoil = | 30000 | kN/m3 | หมายเหตุ
Pe1 = | 61.2 | kPa | Pw1 = | 160 | kPa | P = | 221.2 | kPa | at Crown |  |  | 1) | ตารางคำนวณนี้เขียนขึ้นโดย พัลลภ วิสุทธิ์เมธานุกูล โดยมีวัตถุประสงค์ด้านวิชาการเพื่อใช้ประกอบหนังสือ คู่มือวิศวกรรมฐานราก ของผู้เขียนเดียวกัน
Qe1 = | 33.982 | kPa | Qw1 = | 160.65 | kPa | Q = | 194.632 | kPa | at Crown |  |  | 2) | ถึงแม้ว่าผู้เขียนจะพัฒนาตารางคำนวณขึ้นมาอย่างระมัดระวัง แต่ก็อาจจะมีความผิดพลาด รวมทั้งไม่สามารถใช้ครอบคลุมและแก้ปัญหาทุกสิ่งทุกอย่างได้
Qe2 = | 50.168 | kPa | Qw2 = | 193.35 | kPa | Q' = | 243.518 | kPa | at Bottom |  |  | 3) | ผู้เขียนตารางคำนวณไม่จำเป็นต้องรับผิดชอบความผิดพลาดในตารางคำนวณ หรือรับผิดชอบความเสียหายที่เกิดจากผู้อื่นนำไปใช้
[6 empty] | g = | 3.25 | kPa | d = | 7.8401e-05 | m
q | Moment (kN.m/m) |  | Axial (kN/m) |  | Shear (kN/m) |  |  | q | Moment | Axial | Shear
0 | M1 | 147.8293 | N1 | 0 | Q1 | 0 |  | 0 | 6.3898 | 343.6752 | 0
0 | M2 | -130.0738 | N2 | 318.2233 | Q2 | 0 |  | 10 | 5.8199 | 344.7548 | -3.9229
0 | M3 | -13.6128 | N3 | 24.9777 | Q3 | 0 |  | 20 | 4.2297 | 347.7877 | -7.0237
0 | M4 | -0.74821 | N4 | 1.3598 | Q4 | 0 |  | 30 | 1.9505 | 352.2055 | -8.6724
0 | M5 | 2.9953 | N5 | -0.88562 | Q5 | 0 |  | 40 | -0.55234 | 357.2151 | -8.5741
0 | M = | 6.3898 | N = | 343.6752 | Q = | 0 |  | 50 | -2.7849 | 361.9803 | -6.8348
[8 empty] | 60 | -4.3459 | 365.7911 | -3.9772
q | Moment (kN.m/m) |  | Axial (kN/m) |  | Shear (kN/m) |  |  | 70 | -5.0181 | 368.3033 | -0.73444
0.17453 | M1 | 138.9141 | N1 | 10.9054 | Q1 | -61.8478 |  | 80 | -4.7999 | 369.5747 | 2.1485
0.17453 | M2 | -122.2294 | N2 | 308.6277 | Q2 | 54.4194 |  | 90 | -3.8806 | 370.0088 | 4.1099
0.17453 | M3 | -12.9925 | N3 | 24.5937 | Q3 | 4.3365 |  | 100 | -2.5526 | 369.9335 | 6.1915
0.17453 | M4 | -0.71443 | N4 | 1.3391 | Q4 | 0.23612 |  | 110 | -1.0992 | 369.6308 | 6.8641
0.17453 | M5 | 2.842 | N5 | -0.71112 | Q5 | -1.0671 |  | 120 | 0.21517 | 369.5589 | 6.2602
10 | M = | 5.8199 | N = | 344.7548 | Q = | -3.9229 |  | 130 | 1.1987 | 370.0023 | 4.8068
[8 empty] | 140 | 1.7743 | 371.0119 | 3.0675
q | Moment (kN.m/m) |  | Axial (kN/m) |  | Shear (kN/m) |  |  | 150 | 1.9807 | 372.4356 | 1.565
0.34907 | M1 | 113.2438 | N1 | 42.3064 | Q1 | -116.2359 |  | 160 | 1.9449 | 373.9087 | 0.5748
0.34907 | M2 | -99.6423 | N2 | 280.9983 | Q2 | 102.275 |  | 170 | 1.8323 | 375.0116 | 0.12017
0.34907 | M3 | -11.1524 | N3 | 23.4031 | Q3 | 8.518 |  | 180 | 1.7776 | 375.4197 | 5.263e-16
0.34907 | M4 | -0.61413 | N4 | 1.2778 | Q4 | 0.46507 | mirror | 190 | 1.8323 | 375.0116 | -0.12017
0.34907 | M5 | 2.3947 | N5 | -0.19782 | Q5 | -2.0459 |  | 200 | 1.9449 | 373.9087 | -0.5748
20 | M = | 4.2297 | N = | 347.7877 | Q = | -7.0237 |  | 210 | 1.9807 | 372.4356 | -1.565
[8 empty] | 220 | 1.7743 | 371.0119 | -3.0675
q | Moment (kN.m/m) |  | Axial (kN/m) |  | Shear (kN/m) |  |  | 230 | 1.1987 | 370.0023 | -4.8068
0.5236 | M1 | 73.9147 | N1 | 90.4155 | Q1 | -156.6042 |  | 240 | 0.21517 | 369.5589 | -6.2602
0.5236 | M2 | -65.0369 | N2 | 238.6675 | Q2 | 137.7947 |  | 250 | -1.0992 | 369.6308 | -6.8641
0.5236 | M3 | -8.1677 | N3 | 21.3207 | Q3 | 12.3095 |  | 260 | -2.5526 | 369.9335 | -6.1915
0.5236 | M4 | -0.45035 | N4 | 1.1776 | Q4 | 0.67989 |  | 270 | -3.8806 | 370.0088 | -4.1099
0.5236 | M5 | 1.6908 | N5 | 0.62416 | Q5 | -2.8523 |  | 280 | -4.7999 | 369.5747 | -2.1485
30 | M = | 1.9505 | N = | 352.2055 | Q = | -8.6724 |  | 290 | -5.0181 | 368.3033 | 0.73444
[8 empty] | 300 | -4.3459 | 365.7911 | 3.9772
q | Moment (kN.m/m) |  | Axial (kN/m) |  | Shear (kN/m) |  |  | 310 | -2.7849 | 361.9803 | 6.8348
0.69813 | M1 | 25.6703 | N1 | 149.43 | Q1 | -178.0838 |  | 320 | -0.55234 | 357.2151 | 8.5741
0.69813 | M2 | -22.5871 | N2 | 186.7411 | Q2 | 156.6944 |  | 330 | 1.9505 | 352.2055 | 8.6724
0.69813 | M3 | -4.1979 | N3 | 18.2962 | Q3 | 15.3523 |  | 340 | 4.2297 | 347.7877 | 7.0237
0.69813 | M4 | -0.22807 | N4 | 1.0417 | Q4 | 0.87405 |  | 350 | 5.8199 | 344.7548 | 3.9229
0.69813 | M5 | 0.7904 | N5 | 1.7061 | Q5 | -3.4111 |  | 360 | 6.3898 | 343.6752 | 0
40 | M = | -0.55234 | N = | 357.2151 | Q = | -8.5741
q | Moment (kN.m/m) |  | Axial (kN/m) |  | Shear (kN/m)
0.87266 | M1 | -25.6703 | N1 | 212.232 | Q1 | -178.0838
0.87266 | M2 | 22.5871 | N2 | 131.4822 | Q2 | 156.6944
0.87266 | M3 | 0.4788 | N3 | 14.4164 | Q3 | 17.1808
0.87266 | M4 | 0.045963 | N4 | 0.86672 | Q4 | 1.0329
0.87266 | M5 | -0.2264 | N5 | 2.983 | Q5 | -3.6591
50 | M = | -2.7849 | N = | 361.9803 | Q = | -6.8348
q | Moment (kN.m/m) |  | Axial (kN/m) |  | Shear (kN/m)
1.0472 | M1 | -73.9147 | N1 | 271.2465 | Q1 | -156.6042
1.0472 | M2 | 65.0369 | N2 | 79.5558 | Q2 | 137.7947
1.0472 | M3 | 5.4451 | N3 | 9.9911 | Q3 | 17.3051
1.0472 | M4 | 0.35061 | N4 | 0.62149 | Q4 | 1.0765
1.0472 | M5 | -1.2638 | N5 | 4.3762 | Q5 | -3.5492
60 | M = | -4.3459 | N = | 365.7911 | Q = | -3.9772
q | Moment (kN.m/m) |  | Axial (kN/m) |  | Shear (kN/m)
1.2217 | M1 | -113.2438 | N1 | 319.3556 | Q1 | -116.2359
1.2217 | M2 | 99.6423 | N2 | 37.2251 | Q2 | 102.275
1.2217 | M3 | 10.1558 | N3 | 5.584 | Q3 | 15.342
1.2217 | M4 | 0.64284 | N4 | 0.34105 | Q4 | 0.93703
1.2217 | M5 | -2.2152 | N5 | 5.7976 | Q5 | -3.0526
70 | M = | -5.0181 | N = | 368.3033 | Q = | -0.73444
q | Moment (kN.m/m) |  | Axial (kN/m) |  | Shear (kN/m)
1.3963 | M1 | -138.9141 | N1 | 350.7566 | Q1 | -61.8478
1.3963 | M2 | 122.2294 | N2 | 9.5956 | Q2 | 54.4194
1.3963 | M3 | 13.989 | N3 | 1.9679 | Q3 | 11.1606
1.3963 | M4 | 0.86426 | N4 | 0.10172 | Q4 | 0.57688
1.3963 | M5 | -2.9683 | N5 | 7.1529 | Q5 | -2.1605
80 | M = | -4.7999 | N = | 369.5747 | Q = | 2.1485
q | Moment (kN.m/m) |  | Axial (kN/m) |  | Shear (kN/m)
1.5708 | M1 | -147.8293 | N1 | 361.662 | Q1 | -2.2154e-14
1.5708 | M2 | 130.0738 | N2 | 1.1941e-30 | Q2 | 1.9494e-14
1.5708 | M3 | 16.3354 | N3 | 3.0601e-16 | Q3 | 4.9955
1.5708 | M4 | 0.9513 | N4 | 2.37e-32 | Q4 | 2.3557e-16
1.5708 | M5 | -3.4118 | N5 | 8.3468 | Q5 | -0.88563
90 | M = | -3.8806 | N = | 370.0088 | Q = | 4.1099
q | Moment (kN.m/m) |  | Axial (kN/m) |  | Shear (kN/m)
1.7453 | M1 | -138.9141 | N1 | 350.7566 | Q1 | 61.8478
1.7453 | M2 | 122.2294 | N2 | 9.5956 | Q2 | -54.4194
1.7453 | M3 | 16.7115 | N3 | 0.44223 | Q3 | -2.508
1.7453 | M4 | 0.86426 | N4 | 0.10172 | Q4 | 0.57688
1.7453 | M5 | -3.4437 | N5 | 9.0374 | Q5 | 0.69425
100 | M = | -2.5526 | N = | 369.9335 | Q = | 6.1915
q | Moment (kN.m/m) |  | Axial (kN/m) |  | Shear (kN/m)
1.9199 | M1 | -113.2438 | N1 | 319.3556 | Q1 | 116.2359
1.9199 | M2 | 99.6423 | N2 | 37.2251 | Q2 | -102.275
1.9199 | M3 | 14.8715 | N3 | 3.7658 | Q3 | -10.3465
1.9199 | M4 | 0.64284 | N4 | 0.34105 | Q4 | 0.93703
1.9199 | M5 | -3.0119 | N5 | 8.9433 | Q5 | 2.3126
110 | M = | -1.0992 | N = | 369.6308 | Q = | 6.8641
q | Moment (kN.m/m) |  | Axial (kN/m) |  | Shear (kN/m)
2.0944 | M1 | -73.9147 | N1 | 271.2465 | Q1 | 156.6042
2.0944 | M2 | 65.0369 | N2 | 79.5558 | Q2 | -137.7947
2.0944 | M3 | 10.8903 | N3 | 9.9911 | Q3 | -17.3051
2.0944 | M4 | 0.35061 | N4 | 0.62149 | Q4 | 1.0765
2.0944 | M5 | -2.1479 | N5 | 8.144 | Q5 | 3.6793
120 | M = | 0.21517 | N = | 369.5589 | Q = | 6.2602
q | Moment (kN.m/m) |  | Axial (kN/m) |  | Shear (kN/m)
2.2689 | M1 | -25.6703 | N1 | 212.232 | Q1 | 178.0838
2.2689 | M2 | 22.5871 | N2 | 131.4822 | Q2 | -156.6944
2.2689 | M3 | 5.1944 | N3 | 18.6082 | Q3 | -22.1763
2.2689 | M4 | 0.045963 | N4 | 0.86672 | Q4 | 1.0329
2.2689 | M5 | -0.95849 | N5 | 6.8133 | Q5 | 4.5609
130 | M = | 1.1987 | N = | 370.0023 | Q = | 4.8068
q | Moment (kN.m/m) |  | Axial (kN/m) |  | Shear (kN/m)
2.4435 | M1 | 25.6703 | N1 | 149.43 | Q1 | 178.0838
2.4435 | M2 | -22.5871 | N2 | 186.7411 | Q2 | -156.6944
2.4435 | M3 | -1.4753 | N3 | 28.6079 | Q3 | -24.0048
2.4435 | M4 | -0.22807 | N4 | 1.0417 | Q4 | 0.87405
2.4435 | M5 | 0.39449 | N5 | 5.1913 | Q5 | 4.809
140 | M = | 1.7743 | N = | 371.0119 | Q = | 3.0675
q | Moment (kN.m/m) |  | Axial (kN/m) |  | Shear (kN/m)
2.618 | M1 | 73.9147 | N1 | 90.4155 | Q1 | 156.6042
2.618 | M2 | -65.0369 | N2 | 238.6675 | Q2 | -137.7947
2.618 | M3 | -8.1677 | N3 | 38.6258 | Q3 | -22.3006
2.618 | M4 | -0.45035 | N4 | 1.1776 | Q4 | 0.67989
2.618 | M5 | 1.721 | N5 | 3.5492 | Q5 | 4.3762
150 | M = | 1.9807 | N = | 372.4356 | Q = | 1.565
q | Moment (kN.m/m) |  | Axial (kN/m) |  | Shear (kN/m)
2.7925 | M1 | 113.2438 | N1 | 42.3064 | Q1 | 116.2359
2.7925 | M2 | -99.6423 | N2 | 280.9983 | Q2 | -102.275
2.7925 | M3 | -13.8749 | N3 | 47.1757 | Q3 | -17.1705
2.7925 | M4 | -0.61413 | N4 | 1.2778 | Q4 | 0.46507
2.7925 | M5 | 2.8324 | N5 | 2.1506 | Q5 | 3.3193
160 | M = | 1.9449 | N = | 373.9087 | Q = | 0.5748
q | Moment (kN.m/m) |  | Axial (kN/m) |  | Shear (kN/m)
2.9671 | M1 | 138.9141 | N1 | 10.9054 | Q1 | 61.8478
2.9671 | M2 | -122.2294 | N2 | 308.6277 | Q2 | -54.4194
2.9671 | M3 | -17.7081 | N3 | 52.9248 | Q3 | -9.3321
2.9671 | M4 | -0.71443 | N4 | 1.3391 | Q4 | 0.23612
2.9671 | M5 | 3.57 | N5 | 1.2145 | Q5 | 1.7877
170 | M = | 1.8323 | N = | 375.0116 | Q = | 0.12017
q | Moment (kN.m/m) |  | Axial (kN/m) |  | Shear (kN/m)
3.1416 | M1 | 147.8293 | N1 | 5.4285e-30 | Q1 | 4.4309e-14
3.1416 | M2 | -130.0738 | N2 | 318.2233 | Q2 | -3.8987e-14
3.1416 | M3 | -19.058 | N3 | 54.9509 | Q3 | -6.7323e-15
3.1416 | M4 | -0.74821 | N4 | 1.3598 | Q4 | 0
3.1416 | M5 | 3.8282 | N5 | 0.88562 | Q5 | 1.9367e-15
180 | M = | 1.7776 | N = | 375.4197 | Q = | 5.263e-16
Note on B3: punlop.v: radius of centroid of lining
Note on E3: punlop.v: modulus of lining
Note on H3: punlop.v: moment of inertia
Note on K3: punlop.v: Coeff. Of subgrade reaction
Note on B4: punlop.v: vert. earth pressure at crown
Note on E4: punlop.v: vert. water pressure at crown
Note on B5: punlop.v: Hor. Earth pressure at crown
Note on E5: punlop.v: Hor. Water pressure at crown
Note on B6: punlop.v: Hor. Earth pressure at bottom
Note on E6: punlop.v: Hor. Water pressure at bottom
Note on H7: punlop.v: dead load
Note on K7: punlop.v: Lateral displacement at spring