## SpreadF
[11 empty] | DB |  | Preliminary Size |  |  |  | cap X | 0 | 0 | 175 | 175 | 0 | 1e-07 | 1e-07 | 9 | 12 | 2400
Project | ต.ย.จากหนังสือ ออกแบบโครงสร้างเสริมเหล็ก |  |  | Isolated Foundation |  |  | Made by | Date | Page | การป้อนข้อมูล | 0.85 |  | Mo = |  | 0 |  | cap Y | 0 | 175 | 175 | 0 | 0 | 3.7699 | 1.131 | 12 | 16 | 3000
By | Neung |  |  |  | LOGO |  | Nom | 2026-07-30 | 1 | ป้อนในช่อง สีน้ำเงิน เท่านั้น |  |  | Po = |  | 0 |  | column x | 77.5 | 77.5 | 97.5 | 97.5 | 77.5 | 5.0265 | 2.0106 | 16 | 20 | 4000
Location | โดยวิธีกำลัง พิมพ์ครั้งที่ 3 ของ ดร.วินิต ช่อวิเชียร p.462 | [5 empty] | Checked | Revision | Job no. | ถ้ามีข้อผิดพลาดจะปรากฎช่อง สีแดง |  |  | e= Mo/Po |  | #DIV/0! |  | column y | 77.5 | 97.5 | 97.5 | 77.5 | 77.5 | 6.2832 | 3.1416 | 20 | 25
[7 empty] | Nom | - | 1 |  |  |  | L= Lmax |  | 1.75 | 1.75 | L | 0 | 175 |  | 87.5 | 87.5 | 7.854 | 4.9087 | 25 | 28
MATERIALS | [12 empty] | 6e = |  | #DIV/0! | 1.75 | B | 87.5 | 87.5 |  | 0 | 175 | 8.7965 | 6.1575 | 28 | 32
fc' | 200 | ksc | Soil bearing | 12 | T/ m² | b1 = | 0.85 |  |  |  | L>6e |  | #DIV/0! |  |  | 0.2 | l | 61.6 | 61.6 |  | 113.4 | 113.4 | 10.0531 | 8.0425 | 32 | 40
fy | 3000 | ksc | Soil density | 1.8 | T/ m³ | Ø (M) = | 0.9 |  |  |  | L<6e |  |  |  |  | 0.2 | b | -10 | 185 |  | -10 | 185 | 12.5664 | 12.5664 | 40 | 40
Main Steel Ø | 16 | mm | Covering | 7.5 | cm | Ø (V) = | 0.85 |  |  |  |  | Le =1.5… | #DIV/0! | B=1/… | 0 | 0.159 | d | -10 | 185 |  | -10 | 185
Temp Steel Ø | 9 | mm | [9 empty] | B=2Po… | #DIV/0! | AF=BL | 3.0625 |  |  | 61.6 | 61.6 |  | 113.4 | 113.4
DIMENSIONS cm | [10 empty] | Ton | qmax=2Po/Ble | 0 | SF=BL2/6 | 0.89323 |  |  | 69.55 | 69.55 | 105.45 | 105.45 | 69.55
Base |  | Column |  | Foundation Level | [6 empty] | kg |  |  | qmax=Po/Af… | 0 | qmin > 0 |  | 69.55 | 105.45 | 105.45 | 69.55 | 69.55
L = | 175 | x = | 20 | H = | 150 | [5 empty] | ksc |  | Proceed to…. | B=1/… | Proceed to…. | qmin < 0 | center2 | 20 | 155 |  | 87.5 | 87.5
B = | 175 | y = | 20 | h = | 0 |  |  |  |  | แนะนำ เวลาป้อนข้อมูล ให้กดปุ่ม Tab ไปเรื่อยๆ( ก็ได้ ) | Difference in pressure between gross & net self weight |  |  | qmin=Po/Af… | 0 | qmin < 0 | center2 | 87.5 | 87.5 |  | 20 | 155
depth D = | 25 | [9 empty] | 0 | T/m² |  | dif q = | 0
ex = | 0 | ey = | 0 |  |  | 150 |  | Temp. Steel | [5 empty] | q1 = | 0
d avg = | 15.9 | [12 empty] | q2 = | 0
[14 empty] | q3 = | 0
LOADS Ton, T-m | [8 empty] | 25 |  | mm |  |  | q4 = | 0
| DEAD | LIVE | [8 empty] | kg/m |  |  | q5 = | 0
Axial (Ton) | 13 | 7 | [7 empty] | หน้าตัดวิกฤติแบบคาน |  | Shear | 1-Way Shear | Short Vu = 0.5B(… | 0
Mx (T-m) | 0 | 0 | [8 empty] | kN/m² |  |  | Long Vu = 0.5L(… | 0
My (T-m) | [10 empty] | kg-m |  | 2-Way Shear | Vu=… | 0
Fx (Ton) | [9 empty] | หน้าตัดวิกฤติแบบเฉือนทะลุ | @ | Moment | Long | Mu=0.0625B… | 0
Fy (Ton) | [12 empty] | Short | Mu=0.0625B… | 0
BEARING PRESSURES Ton/m²
CORNER | 1 | 2 | 3 | 4
| 9.3806 | 9.3806 | 9.3806 | 9.3806
REINFORCEMENT |  |  | D E M O version
Mux = | 5.1654 | T-m |  |  | Muy = | 5.1654 | T-m | KEY
b = | 175 | cm |  |  | b = | 175 | cm
d = | 16.7 | cm |  |  | d = | 15.1 | cm
As = | 13.6383 | cm² |  |  | As = | 13.2563 | cm²
PROVIDE | 7 DB 16 mm |  |  |  | PROVIDE | 7 DB 16 mm
As prov = | 14.0743 | cm² |  |  | As prov = | 14.0743 | cm²
Spacing, S = | 24.8 | cm |  |  | S = | 24.8 | cm
BEAM SHEAR |  | . |  |  |  |  | .
Vux = | 10.4576 | Ton at d from col face |  |  | Vuy = | 10.7328 | Ton at d from col face
v =Vu/bd = | 3.5783 | ksc |  |  | v = | 4.0616 | ksc
fvc=0.53fÖfc' = | 6.371 | ksc |  |  | fvc = | 6.371 | ksc | > v OK
PUNCHING SHEAR |  | #REF! | perimeter falls outside base
d avg = | 15.9 | cm |  |  | bo = | 143.6 | cm
Vu = | 28.4273 | Ton d/2 from col face |  |  | fvc = | 12.7421 | ksc | > v OK
v = | 12.4504 | ksc
DEVELOPMENT LENGTH
l db = | 30 | cm < 77.5 - 7.5 = 70 cm | [5 empty] | OK
Tenp. Steel
|  |  |  | DB 9 mm @ | 0.25
150
L =175
| 7 DB 16 mm |  | 7 DB 16 mm
Note on U7: NOM: Beam Shear X
Note on U8: NOM: Beam Shear X
Note on U11: NOM: Punching Shear
Note on U12: NOM: Punching Shear
Note on V11: NOM: Punching Shear
Note on V12: NOM: Punching Shear
Note on X7: NOM: Beam Shear X
AboutMe
Print
d =
y =
x =
D =
h =
B
L
H =
h =
y
x
y
x
Mx
Axial
Fx
My
Mx
ex
ey
1
3
2
4
D =

##  (hidden)
Project | ต.ย.จากหนังสือ ออกแบบโครงสร้างเสริมเหล็ก
By | Neung
Location | โดยวิธีกำลัง พิมพ์ครั้งที่ 3 ของ ดร.วินิต ช่อวิเชียร p.462 | [8 empty] | Date | 1999-01-08
sheet 1 of 3
CALCULATIONS - SINGLE BASE
Gross base wt | 8.7281 | T | L= | 1.75 | B= | 1.75
CHARACTERISTIC PRESSURES
1.0DL+1.0LL
P | Ton | 28.7281 | OK |  |  | Text | Asx increased
Mx | T-m | 0 |  |  |  |  | Asy increased
My | T-m | 0
ex | m | 0 |  | FS o'turn | 100 |  | 1.25 | 1.25
ey | m | 0 |  | FS o'turn | 100 | 0
6ex/L |  | 0
if ex>L/6 |  | 1.3333 |  |  |  | 0 | Area cm² | Dia mm
k 2-4 |  | 1 |  |  |  |  | 0.63617 | 9
k 1-3 |  | 1 |  |  |  |  | 1.131 | 12
6ey/B |  | 0 |  |  |  |  | 2.0106 | 16
if ey>B/6 |  | 1.3333 |  |  |  |  | 3.1416 | 20
k 1-2 |  | 1 |  |  |  |  | 4.9087 | 25
k 3-4 |  | 1 |  |  |  |  | 6.1575 | 28
P/A | T/m² | 9.3806 |  |  |  |  | 8.0425 | 32
corner 1 | T/m² | 9.3806 |  | Gross |  |  | 12.5664 | 40
corner 2 | T/m² | 9.3806 |  | Gross
corner 3 | T/m² | 9.3806 |  | Gross
corner 4 | T/m² | 9.3806 |  | Gross
ULTIMATE PRESSURES
1.4DL+1.7LL
N | Ton | 42.3194 | OK
Mx | T-m | 0
My | T-m | 0
ex | m | 0 |  | FS o'turn | 100
ey | m | 0 |  | FS o'turn | 100 | 0
6ex/L |  | 0
if ex>L/6 |  | 1.3333
k 2-4 |  | 1
k 1-3 |  | 1
6ey/B |  | 0
if ey>B/6 |  | 1.3333
k 1-2 |  | 1
k 3-4 |  | 1
N/L | T-m | 24.1825
edge 2-4 | T-m | 24.1825 | โดยเฉลี่ย
edge 1-3 | T-m | 24.1825 | โดยเฉลี่ย
N/B | T-m | 24.1825
edge 1-2 | T-m | 24.1825 | โดยเฉลี่ย
edge 3-4 | T-m | 24.1825 | โดยเฉลี่ย
3(L/2-ex) | m | 2.625
3(B/2-ey) | m | 2.625
XX MOMENTS |  | 1.4DL+1.7LL
|  | LEFT | RIGHT
from right | m | 0.975 | 0.775
from left | m | 0.775 | 0.975
to zero press | m | 1.85 | 1.85
local press | T/m | 24.1825 | 24.1825
M1 | T-m | 7.2623 | 7.2623
M2 | T-m | 13.7941 | 13.7941
choose M | T-m | 5.1654 | 5.1654
Design Mxx | T-m | 5.1654
XX SHEARS | @ d from col face
from right | m | 1.142 | 0.608
from left | m | 0.608 | 1.142
to zero press | m | 1.483 | 2.017
local press | T/m | 24.1825 | 24.1825
V1 | T | 14.703 | 14.703
V2 | T | 24.3881 | 24.3881
choose V | T | 10.4576 | 10.4576
Design Vxx | T | 10.4576
Project | ต.ย.จากหนังสือ ออกแบบโครงสร้างเสริมเหล็ก
Location | Neung | [5 empty] | 0
| โดยวิธีกำลัง พิมพ์ครั้งที่ 3 ของ ดร.วินิต ช่อวิเชียร p.462 |  |  |  |  | Date | 1999-01-08
sheet 2 of 3
YY MOMENTS
from top | m | 0.975 | 0.775
from btm | m | 0.775 | 0.975
to zero press | m | 1.85 | 1.85
local press | T-m | 24.1825 | 24.1825
M1 | T-m | 7.2623 | 7.2623
M2 | T-m | 13.7941 | 13.7941
choose M | T-m | 5.1654 | 5.1654
Design Myy | T-m | 5.1654
YY SHEARS | @ d from col face
from top | m | 1.126 | 0.624
from btm | m | 0.624 | 1.126
to zero press | m | 2.001 | 2.001
local press | T-m | 24.1825 | 24.1825
V1 | kg | 15.0899 | 15.0899
V2 | kg | 24.1946 | 24.1946
choose V | kg | 10.7328 | 10.7328
Design Vyy | kg | 10.7328
REINFORCEMENT |  | min As | 0.2%
|  | X-X |  |  | Y-Y
b | cm | 175 | choose dia |  | 175 | choose dia
dia | cm | 1.6 | 1.6 | 2.0106 | 1.6 | 1.6
d | cm | 16.7 | 16.7 | 0.63617 | 15.1 | 15.1
Ru | kg/cm² | 11.7595 |  |  | 14.3836
r min |  | 0.0046667 |  | 0.25447 | 0.0046667
r req |  | 0.0040657 |  | 0.45 | 0.0050166
r tem |  | 0.002 |  | 0.75 | 0.002 |  | Punching
r |  | 0.0046667 |  | 0.25447 | 0.0050166 |  | ave r |  |  | 0
As | cm² | 13.6383 |  | 0.25 | 13.2563 |  | As X |  |  | 0
As tem | cm² | 2.5 |  | 12.5 | 2.5 |  | As Y |  |  | 0
No |  | 7 | 2.4651 |  | 7 | 2.5497 | ave r |  |  | 2.6667e-05
ave centres | cm | 27.5 | 50.1 | 0.345 | 25 | 45.3 | As X |  |  | 2.8666e-05
As prov | cm² | 14.0743 |  |  | 14.0743 |  | As Y |  |  | 5.5333e-05
= | % | 0.48159 |  |  | 0.53261
Lc | cm | 87.5 |  |  | 87.5
Lc max | cm | 52.575 | < 88 |  | 48.975 | < 88
b central | cm | 70.1 |  |  | 65.3
Final centres | cm | 15 & 42.5 |  |  | 0 & 25
S | cm | 24.8 |  | S | 24.8
BEAM SHEAR
v @ d | kg/cm² | 3.5783 | 3.5783 |  | 4.0616 | 4.0616
vc | kg/cm² | 7.4953 | OK | 21.9051 | 7.4953 | OK | 19.8064
fvc | kg/cm² | 6.371 | OK | 18619.3413 | 6.371 | OK | 16835.4523 | > v OK
PUNCHING SHEAR
d ave | mm | 15.9 | 0.5 d ave | 7.95 |  |  |  | 15.9
|  | L | R | B | T |  |  | 23.85
to edges | cm | 87.5 | 87.5 | 87.5 | 87.5 | 35.9
to 0.5d per | cm | 17.95 | 17.95 | 17.95 | 17.95 | 35.9
No of sides |  | 4 | [10 empty] | 0
b o | cm | 35.9 | 35.9 | 35.9 | 35.9 | [7 empty] | 0
within base? | Y,N | 1 | 1 | 1 | 1 | 1 |  | 1 |  | 1 | 1 | 1 | 1
[9 empty] | a s = | 30
bo crit | cm | 143.6 | [5 empty] | 0 | b c = | 1
Area | m² | 0.12888 | [5 empty] | 0 | vc1 = | 22.9103 | 52309.6214
As prov | % | 0.5071 | [6 empty] | vc2 = | 20.3204 | 46396.2542
vc | kg/cm² | 14.9907 | [6 empty] | vc3 = | 14.9907 | 34227.2831
fvc | kg/cm² | 12.7421
1.4DL+1.7LL
N | T | 30.1
v max | kg/cm² | 23.2554
ave press | Ton/m² | 12.9786
Vu | T | 28.4273 | [5 empty] | 30.1 |  | 0 | 0
v | kg/cm² | 12.4504 | > v OK |  |  |  |  | #DIV/0! |  | #DIV/0! | #DIV/0!
Project | ต.ย.จากหนังสือ ออกแบบโครงสร้างเสริมเหล็ก
Location | Neung | [9 empty] | 0
| โดยวิธีกำลัง พิมพ์ครั้งที่ 3 ของ ดร.วินิต ช่อวิเชียร p.462 | [8 empty] | Date | 1999-01-08
| 0 | [9 empty] | sheet 3 of 3
SIZING TIPS |  | Net press = | 12.15
G + Q
N | T | 28.7281
Mx | T-m | 0
My | T-m | 0
ex | m | 0
ey | m | 0
min A | m² | 2.3645
min L | cm | 20
min B | cm | 20
| sq base iteration 0 | 1.5377
0
0
| sq base iteration 1 | 3.0754
265.0477
265.0477
| sq base iteration 2 | 1.5377
0
0
| sq base iteration 3 | 1.5377
0
0
SQUARE SIZE
L & B | cm | 153.7678
if L = | 175
16.4161
B | cm | 135.1117
if B = | 175
16.4161
L | cm | 135.1117
DEVELOPMENT LENGTH
l db | cm | 25.591
Final l db | cm | 30
check L | cm | 77.5 | 7.5 | 70 | < | OK
77.5 - 7.5 = 70 cm

## Note
ขอบคุณครับ
สำหรับท่านที่ให้ความสนใจ งานที่เพื่อนวิศวกรด้วยกันพัฒนาขึ้นมา ถ้ามีอะไรที่ยังขาดไป หรือน่าจะเป็นแบบนี้ๆนะ ก็แนะนำกันได้ครับ เพื่อจะเป็นกระจกเงาให้ผม นำไปพัฒนาต่อเท่าที่ความสามารถที่มีครับ ในส่วนตัวแล้วผมจะเขียน เฉพาะ Excel เท่านั้น เพราะมันทำอะไรได้มากกว่าความคิดในครั้งก่อนว่าใช้แค่ทำตาราง และคงไม่ศึกษา Program อื่น ที่ผมยอมรับว่าดีกว่า Excel ก็ตาม ส่วนแรงบันดาลใจในการทำ Spreadsheet นี้ คือครูผู้สอน RC Design ที่ผมนับถือ ดร.สถาพร โภคา ครับ เคยเห็นหน้าตา Spreadsheet อยู่ในชีทการสอน และตอนทำ Project RC Design ก็เลยลอกก็หน้าตาออกมาให้เป็นแบบนั้นเลย เพราะตอนนั้นยังไม่รู้ว่าข้างในมีสูตรอะไรบ้าง ให้หน้าตาเหมือนไว้ก่อน ยอมรับครับว่าการเขียนสูตรเพื่อให้ได้คำตอบบางคำตอบนั้นยาก แต่การออกแบบ Spreadsheet ให้ผู้อื่นใช้งานให้สะดวกสำหรับผมนั้นยากกว่า (ซึ่งตอนนี้ก็พยายามทำอยู่) และเพื่อต้องการเก็บไว้ดูง่าย เช็คได้ง่ายๆ จึงพยายามทำให้ Input Output ทั้งหมดในหน้าเดียวกัน ในอนาคตต้องพัฒนาให้กว้างและลึกขึ้นไปเรื่อย พร้อมกับคู่มือ แล้วเปรียบเทียบตัวอย่างการคำนวน ในหนังสือทั่วไปที่เราๆศึกษากันครับ แต่ยังไม่ได้กำหนดเวลา ทำเพราะใจรักที่จะทำครับ ข้อแนะนำ ถ้าใช้จอขนาด 17 " ปรับขนาดที่ 100% หนึ่ง dreamjobb@yahoo.com
ในตัว DEMO นี้ มีเฉพาะฐานรากแผ่ความหนา 25 cm ส่วนตัวเต็มๆเพิ่ม ฐานชิดเขต ตีนเป็ด และฐานรากร่วม
Version | Date | Size | Desct.
Demo Version | 29 ก.ย. 2548 | 234 kb. | ฐานแผ่ความจำกัดความหนา 25 cm