## Bearing+Double Shear
| Member | [6 empty] | Owner
| Project | [6 empty] | Engineer
| Location | [6 empty] | Date |  | 2023-06-06
หมายเหตุ: กรอก/เลือกค่าบริเวณช่องสีเหลือง
MATERIAL PROPERTIES
Grade of Steel |  |  |  |  | ASTM A36
Yield Strength, Fy |  |  |  |  | 2500 | ksc
Ultimate Tensile Strength, Fu |  |  |  |  | 4000 | ksc
Grade of Bolt |  |  |  |  | A325-X Bolts | [6 empty] | Note: N หมายถึง สลักเกลียวอยู่ในระนายเฉือน, X หมายถึง สลักเกลียวไม่อยู่ในระนาบเฉือน
Shear Strength, Fnv |  |  |  |  | 4700 | ksc
GEOMETRY
Bolt Diameter, D |  |  |  |  | 19 | mm
Standard Hole Size, h |  |  |  |  | 21 | mm
Thickness, t |  |  |  |  | 1 | cm
Edge Distance, Le
| Le,min | ≤ | Le | ≤ | Le,max
| 2.85 | ≤ | 5 | ≤ | 12 | cm | Pass
Spacing, S
| Smin | ≤ | S | ≤ | Smax
| 5.7 | ≤ | 8 | ≤ | 24 | cm | Pass
Lc = Le-h/2 |  |  |  |  | 3.95 | cm | Control
Lc = S-h |  |  |  |  | 5.9 | cm
DESIGN (ASD)
Pa |  |  |  |  | 100000 | kg
Bearing Strength of a Single Bolt, Rn |  |  |  |  | 18960 | kg ≤ | 182400 | kg | Pass | Control
Double Shear Strength of a Single Bolt, Rn |  |  |  |  | 26651.7013 | kg
Number of Bolts are required, N |  |  |  |  | 10.5485 | Bolts
Choose to use the number of bolts |  |  |  |  | 11 | Bolts | Pass
SUMMARY
Use A325-X Bolts, Size 19 mm, 11 Bolts

## Channals
| Member | [6 empty] | Owner
| Project | [6 empty] | Engineer
| Location | [6 empty] | Date |  | 2023-06-06
หมายเหตุ: กรอก/เลือกค่าบริเวณช่องสีเหลือง
MATERIAL PROPERTIES
Grade of Steel |  |  |  |  | ASTM A36
Yield Strength, Fy |  |  |  |  | 2500 | ksc
Ultimate Tensile Strength, Fu |  |  |  |  | 4000 | ksc
Grade of Bolt |  |  |  |  | A325-N Bolts | [6 empty] | Note: N หมายถึง สลักเกลียวอยู่ในระนายเฉือน, X หมายถึง สลักเกลียวไม่อยู่ในระนาบเฉือน
Shear Strength, Fnv |  |  |  |  | 3800 | ksc
GEOMETRY
Bolt Diameter, D |  |  |  |  | 22 | mm
Standard Hole Size, h |  |  |  |  | 24 | mm
Thickness, t |  |  |  |  | 0.8 | cm
Edge Distance, Le
| Le,min | ≤ | Le | ≤ | Le,max
| 3.3 | ≤ | 4 | ≤ | 9.6 | cm | Pass
Spacing, S
| Smin | ≤ | S | ≤ | Smax
| 6.6 | ≤ | 7 | ≤ | 19.2 | cm | Pass
Lc = Le-h/2 |  |  |  |  | 2.8 | cm | Control
Lc = S-h |  |  |  |  | 4.6 | cm
DESIGN (ASD)
Pa |  |  |  |  | 32000 | kg
Bearing Strength of a Single Bolt, Rn |  |  |  |  | 10752 | kg ≤ | 168960 | kg | Pass | Control
Shear Strength of a Single Bolt, Rn |  |  |  |  | 28890.086 | kg
Number of Bolts are required, N |  |  |  |  | 5.9524 | Bolts
Choose to use the number of bolts |  |  |  |  | 6 | Bolts | Pass
Length, L |  |  |  |  | 19.8 | cm
SUMMARY
Use A325-N Bolts, Size 22 mm, 6 Bolts

## Tensile
| Member |  |  | Owner
| Project |  |  | Engineer
| Location |  |  | Date | 2023-06-06
หมายเหตุ: กรอก/เลือกค่าบริเวณช่องสีเหลือง
MATERIAL PROPERTIES
Grade of Steel |  | ASTM A36
Yield Strength, Fy |  | 2500 | ksc
Ultimate Tensile Strength, Fu |  | 4000 | ksc
Grade of Bolt |  | A490-X Bolts |  |  |  |  | Note: N หมายถึง สลักเกลียวอยู่ในระนายเฉือน, X หมายถึง สลักเกลียวไม่อยู่ในระนาบเฉือน
Shear Strength, Fnv |  | 7900 | ksc
GEOMETRY
Bolt Diameter, D |  | 19 | mm
Standard Hole Size, h |  | 21 | mm
DESIGN (ASD)
Ta |  | 120000 | kg
Tensile Strength of a Single Bolt, Rn |  | 22398.7702
Number of Bolts are required, N |  | 10.7149 | Bolts
Choose to use the number of bolts |  | 11 | Bolts | Pass
SUMMARY
Use A490-X Bolts, Size 19 mm, 11 Bolts

## Ref (hidden)
คุณสมบัติของเหล็กโครงสร้าง |  |  | กำลังที่ใช้ออกแบบของอุปกรณ์ยึด(สลักเกลียว)
ประเภทและชนิดของเหล็ก | Yield Strength, Fy (ksc) | Ultimate tensile strength, Fu (ksc) | ชนิดของสลักเกลียว | กำลังรับแรงดึง, Fnt (ksc) | กำลังรับแรงเฉือน, Fnv (ksc)
ASTM A36 | 2500 | 4000 | A307 Bolts | 3100 | 1900
ASTM A529 | 2900 | 4150 | A325-N Bolts | 6300 | 3800
ASTM A411 (Fy=2900 ksc) | 2900 | 4350 | A325-X Bolts | 6300 | 4700
ASTM A411 (Fy=3250 ksc) | 3150 | 4600 | A490-N Bolts | 7900 | 4700
ASTM A411 (Fy=3450 ksc) | 3450 | 4800 | A490-X Bolts | 7900 | 5900
ASTM A572 (Fy=2900 ksc) | 2900 | 4150
ASTM A572 (Fy=3450 ksc) | 3450 | 4500
ASTM A572 (Fy=4150 ksc) | 4150 | 5200
ASTM A572 (Fy=4500 ksc) | 4500 | 5500
ASTM A242 (Fy=2900 ksc) | 2900 | 4350
ASTM A242 (Fy=3150 ksc) | 3150 | 4600
ASTM A242 (Fy=3450 ksc) | 3450 | 4800
ASTM A588 (Fy=2900 ksc) | 2900 | 4350
ASTM A588 (Fy=3150 ksc) | 3150 | 4600
ASTM A588 (Fy=3450 ksc) | 3450 | 4800
ASTM A514 (Fy=6200 ksc) | 6200 | 6900
ASTM A514 (Fy=6900 ksc) | 6900 | 7600