## Simple-BEAM-
WSD - Simple Beam
Project : |  |  | Date: |  |  |  | Input
Location : |  |  | Engineer |  |  |  | Notification
Concrete | [6 empty] | Pass
f'c | = | 160 | ksc. |  |  |  | Warning
fc | = | 60 | ksc. | OK
Ec | = | 191001.5707 | ksc.
INPUT DATA
Mb | = | 6000 | kgm.
V | = | 500 | kg.
b | = | 30 | cm.
h | = | 60 | cm.
d | = | 51.65 | cm.
Parameter
n | = | 10.6805 | j | = | 0.88396
k | = | 0.34812 | R | = | 9.2317
Steel Reinforcement
LOWER-STEEL
ชั้นคุณภาพ | = | SR-24
ประเภท | = | RB
fy | = | 2400 | ksc.
fs | = | 1200 | ksc. | OK
Es | = | 2040000 | ksc.
Layer 1 (เหนือท้องคาน)
diameter1
ขนาด RB | = | RB19
Dia.Steel | = | 19 | mm.
จำนวนเหล็ก | = | 4 | เส้น
As | = | 11.3457 | cm2
diameter 2
ขนาด RB | = | RB9
Dia.Steel | = | FALSE | mm.
จำนวนเหล็ก | = | 0 | เส้น
As | = | 0 | cm2
Layer 2 (เหนือท้องคาน)
diameter 1
ขนาด RB | = | RB9
Dia.Steel | = | FALSE | mm.
จำนวนเหล็ก | = | 0 | เส้น
As | = | 0 | cm2
diameter2
ขนาด RB | = | RB19
Dia.Steel | = | 19 | mm.
จำนวนเหล็ก | = | 4 | เส้น
As | = | 11.3457 | cm2
SUM As | = | 22.6914 | cm2
STIRRUP
ชั้นคุณภาพ | = | SD-30
ประเภท | = | DB
fy | = | 3000 | ksc.
fs | = | 1500 | ksc. | OK
Es | = | 2040000 | ksc. |  |  | as | 1.1314 | cm2 | Av | = | 4.5257 | cm2
จำนวนเหล็กปลอก | = | 2
ขนาด DB | = | DB12
Dia.Steel | = | 12 | mm.
Spacing req | = | 25.83 | cm.
Spacing Use | = | 20 | cm.
Result
Stirrup | 2ป DB12@20
CHECK BENDING MOMENT | Mr (capacity)=7388.32kgm > Mb=6000kgm. |  |  |  | DESIGN PASS
CHECK Mb STEEL | As (capaciy)=22.69cm2 > As (demand)=13.49 cm2 |  |  |  | DESIGN PASS
ระยะช่องว่างเหล็กเสริม | ระยะเรียงเหล็กแกน = 4.67 cm >= 4cm |  |  |  | DESIGN PASS
CHECK SHEAR FORCE (CAPACITY) | Vv(demand)=0.32ksc <= V (capacity)=12.9ksc <= V (MAX) =16.7ksc |  |  |  | DESIGN PASS
CHECK Stirrub | Spacing Use=20cm. <= Smax=25.83cm |  |  |  | DESIGN PASS
[6 empty] | Mr (capacity) |  | = | 7388.3223 | kgm
[6 empty] | Vc (capacity) |  | = | 5683.9411 | kg |  | Vs (capacity) | = | 17531.4857 | kg
[6 empty] | V (capacity) |  | = | 12.8975 | ksc
[6 empty] | Vv(demand) |  | = | 0.32268 | ksc
[6 empty] | V(mid) |  | = | 10.056 | ksc
[6 empty] | V (MAX) |  | = | 16.6968 | ksc
[6 empty] | Av(demand) |  | = | 100.5714 | cm2
[6 empty] | Smax |  | = | 25.825 | cm
[6 empty] | Smax |  | = | 100.5714 | cm
[6 empty] | Smax |  | = | FALSE | cm
[6 empty] | Smax |  | = | 25.825 | cm
[6 empty] | Smax |  | = | 60 | cm
[6 empty] | As(demand) |  | = | 13.4853
[6 empty] | diameter max นอก |  | = | 19 | mm |  | sum dia นอก | = | 7.6 | cm
[6 empty] | diameterใน |  | = | 19 | mm |  | nนอก | = | 4
[6 empty] | n เหล็กชั้น |  | = | 4
[6 empty] | case ปลอก |  | = | 2 |  | 1 คือ มีเหล็กยืนในมากกว่า2ต้องมี2ป
[6 empty] | ระยะห่างเหล็กMain |  | = | 4.67
[6 empty] | case |  | = | 4.67
ระยะหุ้ม3วสท

## Double RC - BEAM
WSD - Double RC Beam
Project : |  |  | Date: |  |  |  | Input
Location : |  |  | Engineer |  |  |  | Notification
Concrete | [6 empty] | Pass
f'c | = | 200 | ksc. |  |  |  | Warning
fc | = | 65 | ksc. | OK |  | USE65
Ec | = | 213546.2479 | ksc.
INPUT DATA
Mb | = | 20000 | kgm.
V | = | 200 | kg.
b | = | 40 | cm.
h | = | 70 | cm.
d | = | 61.25 | cm.
d' | = | 8.35 | cm.
Parameter
n | = | 9.553 | j | = | 0.91082
k | = | 0.26754 | R | = | 7.9196
Steel Reinforcement
LOWER-STEEL
ชั้นคุณภาพ | = | SD-40
ประเภท | = | DB
fy | = | 4000 | ksc.
fs | = | 1700 | ksc. | OK
Es | = | 2040000 | ksc.
Layer 1 (เหนือท้องคาน)
diameter1
ขนาด DB | = | DB20
Dia.Steel | = | 20 | mm. |  |  | USE1700
จำนวนเหล็ก | = | 4 | เส้น
As | = | 12.5714 | cm2
diameter 2
ขนาด DB | = | DB16
Dia.Steel | = | FALSE | mm.
จำนวนเหล็ก | = | 0 | เส้น
As | = | 0 | cm2
Layer 2 (เหนือท้องคาน)
diameter1
ขนาด DB | = | DB20
Dia.Steel | = | 20 | mm.
จำนวนเหล็ก | = | 6 | เส้น
As | = | 18.8571 | cm2
diameter 2
ขนาด DB | = | DB16
Dia.Steel | = | FALSE | mm.
จำนวนเหล็ก | = | 0 | เส้น
As | = | 0 | cm2
SUM Ast | = | 31.4286 | cm2 |  |  | USE1700
UPPER-STEEL
ชั้นคุณภาพ | = | SD-40
ประเภท | = | DB
fy | = | 4000 | ksc.
fs | = | 1700 | ksc. | OK
Es | = | 2040000 | ksc.
Layer 2 (ใต้ผิวบนของคาน)
diameter1
ขนาด DB | = | DB20
Dia.Steel | = | 20 | mm.
จำนวนเหล็ก | = | 4 | เส้น
Asc | = | 12.5714 | cm2
diameter2
ขนาด DB | = | DB16
Dia.Steel | = | FALSE | mm.
จำนวนเหล็ก | = | 0 | เส้น
Asc | = | 0 | cm2
Layer 1 (ใต้ผิวบนของคาน)
diameter1
ขนาด DB | = | DB16
Dia.Steel | = | 16 | mm.
จำนวนเหล็ก | = | 4 | เส้น
Asc | = | 8.0457 | cm2
diameter2
ขนาด DB | = | DB16
Dia.Steel | = | FALSE | mm.
จำนวนเหล็ก | = | 0 | เส้น
Asc | = | 0 | cm2
SUM Asc | = | 20.6171 | cm2
STIRRUP
ชั้นคุณภาพ | = | SR-24
ประเภท | = | RB
fy | = | 2400 | ksc.
fs | = | 1200 | ksc. | OK
Es | = | 2040000 | ksc.
จำนวนเหล็กปลอก | = | 2
ขนาด RB | = | RB15
Dia.Steel | = | 15 | mm.
Spacing req. | = | 30.625 | cm
Spacing Use | = | 12 | cm
Result
Stirrup | RB15@12
CHECK BENDING MOMENT | Mb (capacity) =23189.83kgm > Mb=20000kgm. |  |  |  | DESIGN PASS
CHECK Ast | SUM Ast =31.43cm2 > Ast (demand) =21.56 cm2 |  |  |  | DESIGN PASS
CHECK Ast &Asc | SUM Ast =31.43cm2 >= SUM Asc =20.62cm2 |  |  |  | DESIGN PASS
ระยะช่องว่างเหล็กเสริม | ระยะห่างMain steel = 7.67 cm >= 4cm |  |  |  | DESIGN PASS
CHECK SHEAR FORCE | Vc (Max) 18.67 ksc >= Vcapacity 12.94 ksc >= Vv(demand) 0.08 ksc |  |  |  | DESIGN PASS
CHECK Stirrub | Spacing Use=12cm <= Smax=30.63cm |  |  |  | DESIGN PASS
[11 empty] | as | 1.7679 | cm2 | Av | = | 3.5357 | cm2
[6 empty] | Mb (capacity) |  | = | 23189.8347 | kgm |  | จำนวนในบน | = | 4
[6 empty] | M' |  | = | 11305.4857 | kgm |  | จำนวนในล่าง | = | 6
[6 empty] | Mr (capacity) |  | = | 11884.349 | kgm |  | M-Mr | = | 8115.651 |  | M | = | 11884.349
[6 empty] | Vc |  | = | 10047.9874 | kg |  | Ast (demand) | = | 21.5555 |  | cm2
[6 empty] | Vs |  | = | 21656.25 | kg |  | ระยะห่างเหล็กนอก | = | 7.67 | cm
[6 empty] | Vcapacity |  | = | 12.94 | ksc |  | dia นอก | = | 8 | cm
[6 empty] | Vv(demand) |  | = | 0.081633 | ksc
[6 empty] | Vc (Max) |  | = | 18.6676 | ksc
[6 empty] | Av(demand) |  | = | 0 | cm2
[6 empty] | Smax |  | = | 30.625 | cm
[6 empty] | V | 11.243 |  | ksc
[6 empty] | Smax |  | = | 58.9286 | cm
[6 empty] | Smax |  | = | FALSE | cm
[6 empty] | Smax |  | = | 30.625 | cm
[6 empty] | Smax |  | = | 60 | cm

## Torsion-BEAM
WSD -Torsion Beam | [5 empty] | UPPER-STEEL | [5 empty] | STIRRUP
Project : |  |  | Date: |  |  | ชั้นคุณภาพ | = | SD-30 |  |  |  | ชั้นคุณภาพ | = | SR-24 |  |  |  |  | Input
Location : |  |  | Engineer |  |  | ประเภท | = | DB |  |  |  | ประเภท | = | RB |  |  |  |  | Notification
Concrete | [5 empty] | fy | = | 3000 | ksc. |  |  | fy | = | 2400 | ksc. |  |  |  | Pass
f'c | = | 240 | ksc. |  |  | fs | = | 1500 | ksc. | OK |  | fs | = | 1200 | ksc. | OK |  |  | Warning
fc | = | 65 | ksc. | OK | USE65 | Es | = | 2040000 | ksc. |  |  | Es | = | 2040000 | ksc.
Ec | = | 233928.1941 | ksc. |  |  | Layer 2 (ใต้ผิวบนของคาน) | [5 empty] | จำนวนเหล็กปลอก | = | 1
INPUT DATA | [5 empty] | diameter1 | [5 empty] | ขนาด RB | = | RB9
Mt | = | 1897.8 | kgm. |  |  | ขนาด DB | = | DB20 |  |  |  | Diameter Steel | = | 9 | mm.
Mb | = | 8312.5 | kgm. |  |  | Diameter Steel | = | FALSE | mm. |  |  | Spacing req. | = | 28.26 | cm
V | = | 4038.5 | kg. |  |  | จำนวนเหล็ก | = | 0 | เส้น |  |  | Spacing Use | = | 12.5 | cm.
b | = | 30 | cm. |  |  | Asc | = | 0 | cm2 |  |  | A | = | 0.63585 | cm2
h | = | 80 | cm. |  |  | diameter2 | [5 empty] | Calculation
d | = | 73.85 | cm. |  |  | ขนาด DB | = | DB16 |  |  |  | Almin | = | 17.36 | cm2
d' | = | 6.15 | cm. |  |  | Diameter Steel | = | FALSE | mm. |  |  | Almax | = | 22.86 | cm2
Al | = | 32.2 | cm2 |  |  | จำนวนเหล็ก | = | 0 | เส้น |  |  | Al req | = | 9.6649 | cm2 | USE Al min
Parameter | [5 empty] | Asc | = | 0 | cm2
n | = | 8.7206 | j | = | 0.90858
k | = | 0.27425 | R | = | 8.0984
X1 | = | 23 | Y1 | = | 72
Steel Reinforcement
LOWER-STEEL
ชั้นคุณภาพ | = | SD-30
ประเภท | = | DB
fy | = | 3000 | ksc.
fs | = | 1500 | ksc. | OK
Es | = | 2040000 | ksc.
Layer 1 (เหนือท้องคาน) | [5 empty] | Layer 1 (ใต้ผิวบนของคาน) | [5 empty] | Result
diameter1 | [5 empty] | diameter1 | [5 empty] | Stirrup | 1ป RB9@12.5
ขนาด DB | = | DB25 |  |  |  | ขนาด DB | = | DB25 |  |  |  | CHECK BENDING MOMENT | Mb (capacity) 28208.55 kgm > Mb 8312.5 kgm. |  |  |  | DESIGN PASS
Diameter Steel | = | 25 | mm. |  |  | Diameter Steel | = | 25 | mm. |  |  | CHECK Ast | Ast(capacity) 14.73 cm2 > Ast(demand) 10.66 cm2 |  |  |  | DESIGN PASS
จำนวนเหล็ก | = | 3 | เส้น |  |  | จำนวนเหล็ก | = | 3 | เส้น |  |  | CHECK Asc | Asc(capacity) > Asc(demand) 2.4 cm2 |  |  |  | DESIGN PASS
Ast | = | 14.7321 | cm2 |  |  | Asc | = | 14.7321 | cm2 |  |  | CHECK Ast & Asc | SUM Ast 14.73 cm2 >= SUM Asc 14.73 cm2 |  |  |  | DESIGN PASS
diameter2 | [5 empty] | diameter2 | [5 empty] | CHECK TORSION MOMENT | Mt Capacity 4907.84 kgm > Mt 1897.8 kgm. |  |  |  | DESIGN PASS
ขนาด DB | = | DB16 |  |  |  | ขนาด DB | = | DB16 |  |  |  | CHECK SHEAR (from Mt) | Vc 20.45 ksc > Vt 9.23 ksc |  |  |  | DESIGN PASS
Diameter Steel | = | FALSE | mm. |  |  | Diameter Steel | = | FALSE | mm. |  |  | CHECK SHEAR (from V) | Vc 20.45 ksc > Vv 1.82 ksc |  |  |  | DESIGN PASS
จำนวนเหล็ก | = | 0 | เส้น |  |  | จำนวนเหล็ก | = | 0 | เส้น |  |  | CHECK SHEAR (from V+Mt) | Vc 25.56 ksc > Vt+Vv 11.05 ksc |  |  |  | DESIGN PASS
Ast | = | 0 | cm2 |  |  | Asc | = | 0 | cm2 |  |  | CHECK STIRRUP STEEL | Av/s(capacity) 0.1 cm2 > Av/s(demand) 0.1 cm2 |  |  |  | DESIGN PASS
Layer 2 (เหนือท้องคาน) | [5 empty] | SUM Asc | = | 14.73 | cm2 |  |  | CHECK Stirrub | S (capasity) 12.5 cm. < S max 28.26 cm |  |  |  | DESIGN PASS
diameter1 | [5 empty] | Long Steel | [5 empty] | ระยะช่องว่างเหล็กเสริม | ระยะห่าง Main steel 7.35cm > 4 cm |  |  |  | DESIGN PASS
ขนาด DB | = | DB16 |  |  |  | ชั้นคุณภาพ | = | SD-30
Diameter Steel | = | FALSE | mm. |  |  | ประเภท | = | DB
จำนวนเหล็ก | = | 0 | เส้น |  |  | fy | = | 3000 | ksc.
Ast | = | 0 | cm2 |  |  | fs | = | 1500 | ksc. | OK
diameter2 | [5 empty] | Es | = | 2040000 | ksc.
ขนาด DB | = | DB16 |  |  |  | ขนาด DB | = | DB20
Diameter Steel | = | FALSE | mm. |  |  | Diameter Steel | = | 20 | mm.
จำนวนเหล็ก | = | 0 | เส้น |  |  | จำนวนเหล็ก | = | 4 | เส้น
Ast | = | 0 | cm2 |  |  | Ac | = | 1656 | cm2
SUM Ast | = | 14.73 | cm2 |  |  | Al | = | 12.56 | cm2
[6 empty] | -0.13349 |  | 44310 | -5914.9897
[6 empty] | 2.5864e-05 |  |  | 73377360
A(capacity) | = | 12.7286 | cm |  |  | -1.6683
A(demand) | = | -1.6683 | cm2 |  |  | 105
A(demand) | = | 1.0938 | cm2
A(demand Max) | = | 1.0938
[7 empty] | Vdemand |  | = | 11.05 | ksc
Al | = | 9.6649 | Al (use) | = | 17.36
Al(min) | = | 17.36
Al(max) | = | 22.86 |  |  |  |  | Mt Capacity |  | = | 4907.84 | kgm | M-Mr(demand) | = | 0 | kgm | M | = | 8312.5
Ct | = | 0.030771 |  |  |  | as | 0.063643 | cm2 | Av | 0.12729 | cm2 | Ast(demand) | = | 10.66 | cm2
|  | 2.2837 |  |  |  |  | Mb (capacity) |  | = | 28208.55 | kgm | Asr(demand) | = | 8.26 | cm2
Asr&Asc add on from Al | = | 2.4 |  |  |  |  | M'(capacity) |  | = | 14958.315 | kgm | Asc(demand) | = | 0 | cm2 | 2.4 | cm2
[7 empty] | Mr (capacity) |  | = | 13250.236 | kgm
| 10500 |  | 43748.1381 | 0.81266 | 1.2717 |  | Vc |  | = | 9953.4897 | kg | check shear torsion
28xs/fy | 4.375 |  | 233528.1381 |  | 7.6 |  | V-vc |  | = | -5914.9897 | kg | Vt |  | = | 9.23 | ksc
[7 empty] | V (capacity) |  | = | 25.5617 | ksc | Vv |  | = | 1.82 | ksc
Av | = | 0 | cm |  |  |  | Av(demand) |  | = | 0 | cm2 | Vc(0.29) |  | = | 4.4927 | ksc
At | = | 0.095501 | cm |  |  |  | Smax |  | = | 28.26 | cm | Vc(1.32) |  | = | 20.45 | ksc
Av/s(demand) | = | 0.1 | cm2 | [5 empty] | = | 28.26 | cm | Vc(1.65) |  | = | 25.56 | ksc
Av/s(capacity) | = | 0.1 | cm2 |  |  |  | V | 12.3161
[7 empty] | Smax |  | = | 28.26 | cm | ระยะห่าง Main steel |  | = | 7.35 | cm
[7 empty] | Smax |  | = | FALSE | cm |  |  |  | 25
[7 empty] | Smax |  | = | 36.925 | cm |  |  |  | 4
[7 empty] | Smax |  | = | 60 | cm
Note on G59: ====== ID#AAAAssHDAXc ThinkPad (2023-03-13 15:37:45) V-Vc/Fvd
Note on I59: ====== ID#AAAAssHDAXw ThinkPad (2023-03-13 15:37:45) Fv
Note on J59: ====== ID#AAAAssHDAXg ThinkPad (2023-03-13 15:37:45) V-Vc
Note on G60: ====== ID#AAAAssHDAXk ThinkPad (2023-03-13 15:37:45) Mt/AcFv
Note on J60: ====== ID#AAAAssHDAX8 ThinkPad (2023-03-13 15:37:45) AcFv
Note on G62: ====== ID#AAAAssHDAX0 ThinkPad (2023-03-13 15:37:45) 3.5*b
Note on B73: ====== ID#AAAAssHDAXY ThinkPad (2023-03-13 15:37:45) 28XS
Note on D73: ====== ID#AAAAssHDAXM ThinkPad (2023-03-13 15:37:45) V/3Ct
Note on E73: ====== ID#AAAAssHDAXo ThinkPad (2023-03-13 15:37:45) Mt/Mt+V/3Ct
Note on F73: ====== ID#AAAAssHDAXs ThinkPad (2023-03-13 15:37:45) 2At
Note on B74: ====== ID#AAAAssHDAXQ ThinkPad (2023-03-13 15:37:45) 28XS/Fsy
Note on D74: ====== ID#AAAAssHDAX4 ThinkPad (2023-03-13 15:37:45) Mt+V/3Ct
Note on F74: ====== ID#AAAAssHDAXU ThinkPad (2023-03-13 15:37:45) X1+Y1/s

## DEEP-BEAM
WSD - Deep Beam | [6 empty] | Input
Project : |  |  | Date: |  |  |  | Notification
Location : |  |  | Engineer |  |  |  | Pass
Concrete | [6 empty] | Warning
f'c | = | 200 | ksc.
fc | = | 65 | ksc. | OK |  | USE65
Ec | = | 213546.2479 | ksc.
INPUT DATA
Mb | = | 10000 | kgm.
V | = | 12000 | kg.
L | = | 1500 | cm
b | = | 40 | cm.
h | = | 90 | cm.
d' | = | 8.95 | cm.
d | = | 81.05 | cm.
Parameter
n | = | 9.553 | j | = | 0.91082
k | = | 0.26754 | R | = | 7.9196
Steel Reinforcement
ชนิกของคาน | = | Continuous Beam
UPPER-STEEL
ชั้นคุณภาพ | = | SD-50
ประเภท | = | DB
fy | = | 5000 | ksc. |  |  | USE1700
fs | = | 1700 | ksc. | OK
Es | = | 2040000 | ksc.
Layer 2 (ใต้ผิวบนของคาน)
diameter1
ขนาด DB | = | DB25
Dia.Steel | = | FALSE | mm.
จำนวนเหล็ก | = | 0 | เส้น
As | = | 0 | cm2
diameter2
ขนาด DB | = | DB25
Dia.Steel | = | 25 | mm.
จำนวนเหล็ก | = | 4 | เส้น
As | = | 19.6429 | cm2
Layer 1 (ใต้ผิวบนของคาน)
diameter1
ขนาด DB | = | DB25
Dia.Steel | = | FALSE | mm.
จำนวนเหล็ก | = | 0 | เส้น
As | = | 0 | cm2
diameter2
ขนาด DB | = | DB25
Dia.Steel | = | 25 | mm.
จำนวนเหล็ก | = | 4 | เส้น
As | = | 19.6429 | cm2
SUM Asc | = | 39.2857 | cm2 |  |  | USE1700
LOWER-STEEL
ชั้นคุณภาพ | = | SD-50
ประเภท | = | DB
fy | = | 5000 | ksc.
fs | = | 1700 | ksc. | OK
Es | = | 2040000 | ksc.
Layer 1 (เหนือท้องคาน)
diameter1
ขนาด DB | = | DB25
Dia.Steel | = | 25 | mm.
จำนวนเหล็ก | = | 4 | เส้น
As | = | 19.6429 | cm2
diameter2
ขนาด DB | = | DB25
Dia.Steel | = | FALSE | mm.
จำนวนเหล็ก | = | 0 | เส้น
As | = | 0 | cm2
Layer 2 (เหนือท้องคาน)
diameter1
ขนาด DB | = | DB25
Dia.Steel | = | 25 | mm.
จำนวนเหล็ก | = | 4 | เส้น
As | = | 19.6429 | cm2
diameter2
ขนาด DB | = | DB25
Dia.Steel | = | FALSE | mm.
จำนวนเหล็ก | = | 0 | เส้น
As | = | 0 | cm2
SUM Ast | = | 39.2857 | cm2
HORIZONTAL STEEL(วางตลอดแนวความลึกของคานทั้ง 2ด้าน)
ชั้นคุณภาพ | = | SD-30
ประเภท | = | DB
fy | = | 3000 | ksc.
fs | = | 1500 | ksc. | OK
Es | = | 2040000 | ksc.
ขนาด DB | = | DB12
Dia.Steel | = | 12 | mm.
Spacing | = | 12 | cm. |  |  |  | as | 1.1314 | cm2 | Av | = | 4.5257 | cm2
STIRRUP
ชั้นคุณภาพ | = | SD-30
ประเภท | = | DB
fy | = | 3000 | ksc.
fs | = | 1500 | ksc. | OK
Es | = | 2040000 | ksc.
จำนวนเหล็กปลอก | = | 2
ขนาด DB | = | DB12
Dia.Steel | = | 12 | mm.
Spacing req. | = | 45.85 | cm.
Spacing Use | = | 12 | cm.
Result
Stirrup | DB12@12
CHECK BENDING MOMENT | Mr =16908.01kgm > Mb=10000kgm. |  |  |  | DESIGN PASS
CHECK Ast | Ast(capacity)=39.29cm2 > Ast demand=13.47cm2 |  |  |  | DESIGN PASS
CHECK Ast &Asc | SUM Ast=39.29cm2 >= SUM Asc=39.29cm2 |  |  |  | DESIGN PASS
CHECK SHEAR FORCE | Vcapa steel=45851.14kg > V=12000kg. |  |  |  | DESIGN PASS |  | Mr(capacity) |  | = | 65060.5148
CHECK STIRRUP STEEL | Av=4.53cm2 >= Av(demand)=1.18cm2 |  |  |  | DESIGN PASS |  | Mr +M' |  | = | 65060.5148 | kgm
CHECK S (Horizontal steel) | Spacing Use=12cm. <= Smax=22.63cm |  |  |  | DESIGN PASS |  | Mr |  | = | 16908.0148 | kgm |  |  | FACTOR R | = | 0.8125
CHECK Stirrub | Spacing Use=12cm. <= Smax=16.21cm |  |  |  | DESIGN PASS |  | Vc |  | = | 13296.1531 | kg |  |  | Avh | = | 2.2629
ระยะช่องว่างเหล็กเสริม | ระยะห่างระหว่าง Main steel = 8.2cm >= 4 cm |  |  |  | DESIGN PASS |  | Vv |  | = | 3.7014 | ksc |  |  | Shori | = | 22.6286
[7 empty] | V (capacity) |  | = | 18.6676 | ksc |  |  | S | = | 27.0167
[7 empty] | Av(demand) |  | = | 1.1845 | cm2 |  |  | S | = | 45
[7 empty] | Smax |  | = | 16.21 | cm |  |  | S | = | 22.6286
[7 empty] | Vcapa steel |  | = | 45851.1429 | kg
[7 empty] | V | 11.243 | [5 empty] | M' | = | 0
[7 empty] | Smax |  | = | 75.4286 | cm |  |  | Asc(demand) | = | 0
[7 empty] | Smax |  | = | 45.8511 | cm |  |  | M' capa | = | 48152.5 | kgm
[7 empty] | Smax |  | = | 16.21 | cm
[7 empty] | Smax |  | = | 45 | cm |  |  | As demand | = | 13.4728 | cm2
[14 empty] | Asc de | = | 0
[7 empty] | As(demand) |  | = | 7.9683 |  |  |  | Ast demand | = | 13.47
[7 empty] | d' |  | =
[7 empty] | ระยะขอบ | ช | = | 8.2 | cm | >4
ระยะห่างระหว่าง Main steel = 8.2cm >= 4 cm

## CANTILIVER - BEAM
WSD - RC Cantiliver Beam | [6 empty] | Input
Project : |  |  | Date: |  |  |  | Notification
Location : |  |  | Engineer |  |  |  | Pass
Concrete | [6 empty] | Warning
f'c | = | 240 | ksc.
fc | = | 65 | ksc. | OK |  | USE65
Ec | = | 233928.1941 | ksc.
INPUT DATA
Mb | = | 20000 | kgm.
V | = | 12000 | kg.
b | = | 40 | cm.
h | = | 70 | cm.
d | = | 60.75 | cm.
d' | = | 6.5 | cm.
Parameter
n | = | 8.7206 | j | = | 0.91665
k | = | 0.25006 | R | = | 7.4495
Steel Reinforcement
UPPER-STEEL
ชั้นคุณภาพ | = | SD-40
ประเภท | = | DB
fy | = | 4000 | ksc.
fs | = | 1700 | ksc. | OK
Es | = | 2040000 | ksc.
Layer 2 (ใต้ผิวบนของคาน)
diameter1
ขนาด DB | = | DB20
Dia.Steel | = | 20 | mm. |  |  | USE1700
จำนวนเหล็ก | = | 2 | เส้น
As | = | 6.2857 | cm2
diameter 2
ขนาด DB | = | DB16
Dia.Steel | = | FALSE | mm.
จำนวนเหล็ก | = | 0 | เส้น
As | = | 0 | cm2
Layer 1 (ใต้ผิวบนของคาน)
diameter1
ขนาด DB | = | DB25
Dia.Steel | = | 25 | mm.
จำนวนเหล็ก | = | 4 | เส้น
As | = | 19.6429 | cm2
diameter 2
ขนาด DB | = | DB16
Dia.Steel | = | FALSE | mm.
จำนวนเหล็ก | = | 0 | เส้น
As | = | 0 | cm2
SUM Ast | = | 25.9286 | cm2 |  |  | USE1700
LOWER-STEEL
ชั้นคุณภาพ | = | SD-40
ประเภท | = | DB
fy | = | 4000 | ksc.
fs | = | 1700 | ksc. | OK
Es | = | 2040000 | ksc.
Layer 1 (เหนือท้องคาน)
diameter1
ขนาด DB | = | DB20
Dia.Steel | = | 20 | mm.
จำนวนเหล็ก | = | 4 | เส้น
Asc | = | 12.5714 | cm2
diameter2
ขนาด DB | = | DB16
Dia.Steel | = | FALSE | mm.
จำนวนเหล็ก | = | 0 | เส้น
Asc | = | 0 | cm2
Layer 2 (เหนือท้องคาน)
diameter1
ขนาด DB | = | DB16
Dia.Steel | = | FALSE | mm.
จำนวนเหล็ก | = | 0 | เส้น
Asc | = | 0 | cm2
diameter2
ขนาด DB | = | DB16
Dia.Steel | = | FALSE | mm.
จำนวนเหล็ก | = | 0 | เส้น
Asc | = | 0 | cm2
SUM Asc | = | 12.5714 | cm2
STIRRUP
ชั้นคุณภาพ | = | SR-24
ประเภท | = | RB
fy | = | 2400 | ksc.
fs | = | 1200 | ksc. | OK
Es | = | 2040000 | ksc.
จำนวนเหล็กปลอก | = | 2
ขนาด RB | = | RB15
Dia.Steel | = | 15 | mm.
Spacing req | = | 238.04 | cm.
Spacing Use | = | 12 | cm.
Result
Stirrup | RB15@12
CHECK BENDING MOMENT | Mb (capacity) =22591.1kgm > Mb=20000kgm. |  |  |  | DESIGN PASS
CHECK Ast | SUM Ast =25.93cm2 > Ast (demand) =21.38 cm2 |  |  |  | DESIGN PASS
CHECK Ast &Asc | SUM Ast =25.93cm2 >= SUM Asc =12.57cm2 |  |  |  | DESIGN PASS
ระยะช่องว่างเหล็กเสริม | ระยะห่างMain steel = 7 cm >= 4cm |  |  |  | DESIGN PASS
CHECK SHEAR FORCE | Vc (Max) 20.45 ksc >= Vcapacity 13.33 ksc >= Vv(demand) 4.94 ksc |  |  |  | DESIGN PASS
CHECK Stirrub | Spacing Use=12cm. <= Smax=30.38cm |  |  |  | DESIGN PASS
[11 empty] | as | 1.7679 | cm2 | Av | = | 3.5357 | cm2
[6 empty] | Mb (capacity) |  | = | 22591.1016 | kgm |  | จำนวนในบน | = | 4
[6 empty] | M' |  | = | 11594 | kgm |  | จำนวนในล่าง | = | 4
[6 empty] | Mr (capacity) |  | = | 10997.1016 | kgm |  | M-Mr | = | 9002.8984 |  | M | = | 10997.1016
[6 empty] | Vc |  | = | 10917.1655 | kg |  | Ast (demand) | = | 21.3785 |  | cm2
[6 empty] | Vs |  | = | 21479.4643 | kg |  | ระยะห่างเหล็กนอก | = | 7 | cm
[6 empty] | Vcapacity |  | = | 13.33 | ksc |  | dia นอก | = | 10 | cm
[6 empty] | Vv(demand) |  | = | 4.9383 | ksc
[6 empty] | Vc (Max) |  | = | 20.4494 | ksc |  |  |  | 21
[6 empty] | Av(demand) |  | = | 0.17824 | cm2
[6 empty] | Smax |  | = | 30.375 | cm
[6 empty] | V | 12.3161 |  | ksc
[6 empty] | Smax |  | = | 58.9286 | cm
[6 empty] | Smax |  | = | 238.036 | cm
[6 empty] | Smax |  | = | 30.375 | cm
[6 empty] | Smax |  | = | 60 | cm

## NOTE
ชั้นคุณภาพ | ขนาด RB | Diameter | ขนาด | Diameter | Simple Beam
SR-24 | RB6 | 6 |  |  | Continuous Beam
SD-30 | RB8 | 8
SD-40 | RB9 | 9
SD-50 | RB10 | 10
| RB12 | 12 |  |  | จำนวนเหล็กปลอก
| RB15 | 15 |  |  | 1
| RB19 | 19 |  |  | 2
| RB22 | 22
| RB25 | 25
| RB28 | 28
| RB34 | 34
ขนาด DB
| DB6 | 6
| DB8 | 8
| DB10 | 10
| DB12 | 12
| DB16 | 16
| DB20 | 20
| DB22 | 22
| DB25 | 25
| DB28 | 28
| DB32 | 32
| DB40 | 40