## เสาปลอกเกลียว
WSD - RC Column เสาสั้นรับน้ำหนักตามแกน(เสาปลอกเกลียว)
Project: |  |  | Date:
Location: |  |  | Engineer: |  |  | Input
Concrete | [5 empty] | Notification
f'c | = | 150 | ksc |  |  | Pass
Ec | = | 184936.4756 | ksc |  |  | Warning
INPUT DATA
P | = | 10000 | kg
เส้นผ่านศูนย์กลาง, D | = | 60 | cm
h | = | 200 | cm | OK
Steel Reinforcement
MAIN-STEEL
ชั้นคุณภาพ | = | SD-40
ประเภท | = | DB
fy | = | 4000 | ksc
fs | = | 1600 | ksc | OK
Es | = | 2040000 | ksc
ขนาด DB | = | DB16 |  | OK
Dia.Steel | = | 16 | mm.
จำนวนเหล็ก | = | 22 | เส้น | OK
As | = | 44.2514 | cm2
STIRRUP
ชั้นคุณภาพ | = | SR-24
ประเภท | = | RB
fy | = | 2400 | ksc
Es | = | 2040000 | ksc
ขนาด RB | = | RB12
Dia.Steel | = | 12 | mm. | OK | [9 empty] | as | 1.1314 | cm2 | Av | = | 2.2629 | cm2
Spacing | = | 6 | cm
Result
Stirrup | RB12@6
CHECK P(capacity) | Pa 35269.14kg > Pdemand 10000kg |  |  |  | DESIGN PASS
CHECK main steel(cm2) | 28.29 < 44.25 < 226.29 |  |  |  | DESIGN PASS
CHECK spacing stirrub | Spacing = 6cm <= 7cm |  |  |  | DESIGN PASS
ระยะช่องว่างเหล็กเสริมต้องอยู่ในช่วง 4 cm - 15 cm
[7 empty] | CAPA | = | 35269.1429 | kg | 106071.4286 | 70802.2857
[7 empty] | Ag | = | 2828.5714 | cm
[7 empty] | 0.01Ag | = | 28.2857
[7 empty] | 0.08Ag | = | 226.2857
[7 empty] | spacing demand | = | 9.0922 | cm | spacing final | = | 7
[7 empty] | Dc | = | 51.8 | cm
[7 empty] | main-main | = | 7.33 | cm
[7 empty] | n | = | 22
[7 empty] | เส้นรอบวง | = | 154 | cm

## เสาปลอกเดี่ยว
WSD - RC Column เสาสั้นรับน้ำหนักตามแกน(เสาปลอกเดี่ยว)
Project: |  |  | Date:
Location: |  |  | Engineer:
Concrete
f'c | = | 150 | ksc |  |  | Input
Ec | = | 184936.4756 | ksc |  |  | Notification
INPUT DATA | [5 empty] | Pass
P | = | 10000 | kg |  |  | Warning
กว้าง,b | = | 40 | cm
ยาว,t | = | 60 | cm
h | = | 1000 | cm | N.G. | Use sheet เสายาว
Steel Reinforcement
MAIN-STEEL
ชั้นคุณภาพ | = | SD-30
ประเภท | = | DB
fy | = | 3000 | ksc
fs | = | 1200 | ksc | OK
Es | = | 2040000 | ksc
ขนาด DB | = | DB28 |  | OK
Dia.Steel | = | 28 | mm.
จำนวนเหล็ก | = | 8 | เส้น | OK
As | = | 49.28 | cm2
STIRRUP
ชั้นคุณภาพ | = | SD-30
ประเภท | = | DB
fy | = | 3000 | ksc
Es | = | 2040000 | ksc
ขนาด DB | = | DB6
Dia.Steel | = | 6 | mm. | N.G. | [9 empty] | as | 0.28286 | cm2 | Av | = | 0.56571 | cm2
Spacing | = | 30 | cm
Result
Stirrup | DB6@30
CHECK P(capacity) | Pa 126765.6kg > Pdemand 10000kg |  |  |  | DESIGN PASS
CHECK main steel(cm2) | 24 < 49.28 < 192 |  |  |  | DESIGN PASS
CHECK spacing stirrub | Spacing = 30cm <= 15cm |  |  |  | REDESIGN
ระยะช่องว่างเหล็กเสริมต้องอยู่ในช่วง 4 cm - 15 cm
[7 empty] | CAPA | = | 126765.6 | kg
[7 empty] | Ag | = | 2400 | cm
[7 empty] | 0.01Ag | = | 24
[7 empty] | 0.08Ag | = | 192
[7 empty] | spacing demand | = | 15 | cm | s | = | 44.8 | cm |  | space | = | 42 | cm
[7 empty] | Check Main steel | = | FALSE |  | s | = | 28.8 | cm
[7 empty] | Ast/1 | = | 6.16 |  | s | = | 40 | cm
[7 empty] | N | = | 2 |  | s | = | 15 | cm
[7 empty] | ระยะห่างเหล็กหลัก | = | 11.7

## เสาปลอกเกลียวเสริมแกนหลัก
WSD - RC Column เสาสั้นรับน้ำหนักตามแกน(เสาปลอกเกลียวเสริมแกนเหล็ก)
Project: |  |  | Date:
Location: |  |  | Engineer:
Concrete
f'c | = | 240 | ksc |  |  | Input
Ec | = | 233928.1941 | ksc |  |  | Notification
INPUT DATA | [5 empty] | Pass
P | = | 150000 | kg |  |  | Warning
กว้าง,b | = | 40 | cm
ยาว,t | = | 40 | cm
h | = | 4000 | cm | N.G. | Use sheet เสายาว
Steel Reinforcement
MAIN-STEEL
ชั้นคุณภาพ | = | SD-40
ประเภท | = | DB
fy | = | 4000 | ksc
fs | = | 1600 | ksc | OK
Es | = | 2040000 | ksc
ขนาด DB | = | DB22 |  | OK
Dia.Steel | = | 22 | mm.
จำนวนเหล็ก | = | 5 | เส้น | N.G. | กรุณาใส่เหล็กเป็นเลขคู่
As | = | 19.0143 | cm2
AXIAL STEEL
มาตรฐานประเภท | = | ASTM A7
fr | = | 1100 | ksc
Steel size | = | H-Section Steel600x106
Ar | = | 134.4 | cm2 | OK
STIRRUP
ชั้นคุณภาพ | = | SD-30
ประเภท | = | DB
fy | = | 4000 | ksc
Es | = | 2040000 | ksc
ขนาด DB | = | DB10
Dia.Steel | = | 10 | mm. | OK | [8 empty] | as | 0.78571 | cm2 | Av | = | 1.5714 | cm2
Spacing | = | 3 | cm
Result
Stirrup | DB10@3
CHECK P(capacity) | Pa 256378.49kg > Pdemand 150000kg |  |  |  | DESIGN PASS
CHECK main steel(cm2) | 14.47 < 19.01 < 115.73 |  |  |  | DESIGN PASS
CHECK spacing stirrub | Spacing = 3cm <= 7cm |  |  |  | DESIGN PASS
ระยะช่องว่างเหล็กเสริมต้องอยู่ในช่วง 4 cm - 15 cm
[6 empty] | CAPA | = | 256378.4857 | kg
[6 empty] | Ag | = | 1446.5857 | cm
[6 empty] | 0.01Ag | = | 14.4659
[6 empty] | 0.08Ag | = | 115.7269
[6 empty] | spacing demand | = | 1.6167 | cm | spacing Demand final | = | 7 |  |  | space | = | 33 | cm
[6 empty] | Dc | = | 32 | cm
[6 empty] | เส้นรอบวง | = | 90.5143 | cm
[6 empty] | ระยะห่างระหว่างเหล็กหลัก | = | 22.6286 | cm

## เสาเหล็กหุ้มด้วยคอนกรีต
WSD - RC Column เสาสั้นรับน้ำหนักตามแกน(เสาเหล็กหุ้มด้วยคอนกรีต)
Project: |  |  | Date:
Location: |  |  | Engineer:
Concrete
f'c | = | 200 | ksc | OK |  | Input
Ec | = | 213546.2479 | ksc |  |  | Notification
INPUT DATA | [5 empty] | Pass
P | = | 15000 | kg |  |  | Warning
กว้าง,b | = | 35 | cm
ยาว,t | = | 35 | cm
h | = | 400 | cm | OK
Steel Reinforcement
AXIAL STEEL
fr' | = | 1096.4098 | ksc
Steel size | = | I-Section Steel180x23.6
Ar | = | 30.06 | cm2 | OK
Ks | = | 7.45 | cm
Result
CHECK P(CAPACITY) | Pa 46389.1kg > Pdemand 15000kg |  |  |  | DESIGN PASS | Pcapa | = | 46389.1006
CHECK AXIAL STEEL(cm2) | 12.25 < 30.06 < 98 |  |  |  | DESIGN PASS | h/Ks | 53.6913
CHECK h/Ks | 53.69 <= 120 |  |  |  | DESIGN PASS | Ag | = | 1225
ตรวจสอบระยะห่างระหว่างเหล็กแกนกับผิวคอนกรีตต้องอยู่ในช่วง 2.5cm- 7.5cm | [5 empty] | 0.01Ag | = | 12.25
[6 empty] | 0.08Ag | = | 98

## เสาคอนกรีตหุ้มด้วยท่อเหล็ก
WSD - RC Column เสาสั้นรับน้ำหนักตามแกน(เสาคอนกรีตหุ้มด้วยท่อเหล็ก)
Project: |  |  | Date:
Location: |  |  | Engineer:
Concrete
f'c | = | 100 | ksc |  |  | Input
Ec | = | 151000 | ksc |  |  | Notification
INPUT DATA | [5 empty] | Pass
P | = | 10000 | kg |  |  | Warning
เส้นผ่านศูนย์กลาง, D | = | 11.43 | cm
h | = | 400 | cm | N.G. | Use sheet เสายาว
Steel Reinforcement
AXIAL STEEL
fr' | = | 1182.7092 | ksc
Steel size | = | Pipe Steel600x238.2
tp (ความหนาท่อเหล็ก) | = | 12.7 | mm
Ar | = | 238.2 | cm2
Ks | = | 21.1 | cm
Result
CHECK P(CAPACITY) | Pa 282016.6kg > Pdemand 10000kg |  |  |  | DESIGN PASS |  | Pcapa | = | 282016.5979
CHECK h/Ks | 18.96 <= 120 |  |  |  | DESIGN PASS |  | h/Ks | 18.9573
[7 empty] | Ag | = | 102.6496
[7 empty] | 0.01Ag | = | 1.0265
[7 empty] | 0.08Ag | = | 8.212
[7 empty] | Dc | = | 8.89 | cm2
[7 empty] | Ac | = | 62.0967 | cm2
[7 empty] | Kc | = | 2.2225

## เสาปลอกเดี่ยวเสริมเหล็กเท่าP,M
WSD - RC Column เสายาวรับน้ำหนักเยื้องศูนย์(เสาปลอกเดี่ยวเสริมเหล็ก 2 ด้านเท่ากัน)
Project: |  |  | Date:
Location: |  |  | Engineer:
Concrete
f'c | = | 280 | ksc
Ec | = | 252671.328 | ksc |  |  |  | Input
INPUT DATA | [6 empty] | Notification
P | = | 2000 | kg |  |  |  | Pass
Mx | = | 20000 | kgm |  |  |  | Warning
My | = | 9000 | kgm
ประเภทเสา | = | เสายาว | Change
ชนิดหน้าตัด | = | สี่เหลี่ยมจัตุรัส(เสริมเหล็กแบบวงกลม)
h | = | 350 | cm | เสาสั้น
เส้นผ่านศูนย์กลาง D | = | 45 | cm
ยาว,t | = | 45 | cm | OK
Support type | = | 1)ปลายเสาไม่เซเสาโก่งสองทาง
∑Kc ผลรวมสติฟเนสของเสา(top) | = | 205
∑Kb ผลรวมสติฟเนสของคาน(top) | = | 240
∑Kc ผลรวมสติฟเนสของเสา(bottom) | = | 205
∑Kb ผลรวมสติฟเนสของคาน(bottom) | = | 300
Steel Reinforcement
MAIN-STEEL
ชั้นคุณภาพ | = | SD-40
ประเภท | = | DB
fy | = | 4000 | ksc
fs | = | 1600 | ksc | OK
Es | = | 2040000 | ksc
ขนาด DB | = | DB25 |  | OK
Dia.Steel | = | 25 | mm.
จำนวนเหล็ก | = | 30 | เส้น | OK
As | = | 147.3214 | cm2
STIRRUP
ชั้นคุณภาพ | = | SR-24
ประเภท | = | RB
fy | = | 2400 | ksc
Es | = | 2040000 | ksc
ขนาด RB | = | RB9
Dia.Steel | = | 9 | mm. | OK
Spacing | = | 15 | cm
Result
Stirrup | RB9@15
MAIN-STEEL | 30DB25
CAPACITY | Mbx = 39717.86 ksc, Mby = 39717.86 ksc
CHECK case&capacity | e >= eb | 0.73 <= 1 |  |  | DESIGN PASS
CHECK main steel(cm2) | 20.25 < 147.32 < 162 |  |  |  | DESIGN PASS
CHECK spacing stirrub | Spacing = 15cm <= 40cm |  |  |  | DESIGN PASS
ระยะช่องว่างเหล็กเสริมต้องอยู่ในช่วง 4 cm - 15 cm
[15 empty] | SHORT | [8 empty] | LONG | [13 empty] | Parameter Long
[6 empty] | ระยะเยื้องศูนย์(ebx,eby) | [8 empty] | กำลังรับแรง Case 1 | [8 empty] | กำลังรับแรง Case 1 |  |  |  | R(use) | = | 0.85446 | [7 empty] | h/r | = | 26.943 | r | = | 12.9904 | cm
[6 empty] | หน้าตัด | ebx(cm) | eby(cm) | [6 empty] | Pa | = | 320844.6429 | kg | [5 empty] | Pa | = | 274147.5979 | kg | [10 empty] | r't | = | 0.85417
[6 empty] | square | 38.9257 | 38.9257 | [6 empty] | กำลังรับแรง Case 2 | [8 empty] | กำลังรับแรง Case 2 | [13 empty] | r'b | = | 0.68333
[6 empty] | rectan(same) | 38.9257 | 38.9257 | [6 empty] | fa | = | 0.98765 | ksc |  | Fa | = | 211.6021 | ksc | support type |  |  |  | R(h/r<60) | R(h/r>60&<100) |  | R | h' | r' | Fa | Fbx | Fby | sum
[6 empty] | โมเมนต์อินเนอเชียร์，Ag | [8 empty] | fbx | = | 68.3359 | ksc |  | Fbx | = | 126 | ksc | 1)ปลายเสาไม่เซเสาโก่งสองทาง |  |  |  | 1 | 1 |  | 1 |  |  | 211.6021 | 126 | 126 | 0.79107 |  | Sum USE | 0.79107
[6 empty] | หน้าตัด | Ix(cm) | Iy(cm) | Ag(cm2) | cx | cy |  |  |  | fby | = | 30.7512 | ksc |  | Fby | = | 126 | ksc | 2)ปลายเสาไม่เคลื่อนเสาโก่งทางเดียว | [6 empty] | 0.85446 |  |  | 180.8047 | 107.6614 | 107.6614 | 0.92582 |  |  | Fa use | 211.6021
[6 empty] | square(circle) | 658511.7176 | 658511.7176 | 2025 | 22.5 | 22.5 |  |  |  | Sum | = | 0.79107 | <= | 1 |  |  |  |  | 3)ปลายเสาเคลื่อนเสาโก่งสองทาง | [6 empty] | 1 | 350 | 0.76875 | 211.6021 | 126 | 126 | 0.79107 |  | cm | Fbx use | 126
[6 empty] | square | 764109.3734 | 764109.3734 | 2025 | 22.5 | 22.5 |  |  |  | กำลังรับแรง Case 3 | [8 empty] | 4)ปลายเสาเซเสาโก่งทางเดียว | [6 empty] | 1 | 700 |  | 211.6021 | 126 | 126 | 0.79107 |  | cm | Fby use | 126
[6 empty] | rectan(same) | 764109.3734 | 764109.3734 | 2025 | 22.5 | 22.5 |  |  |  |  | square | Rectan | [6 empty] | 5)ปลายเสามีการเซโก่งแบบยื่น | [6 empty] | 1 | 700 |  | 211.6021 | 126 | 126 | 0.79107 |  | cm
[6 empty] | parameter | [8 empty] | Mox | 2383071.4286 | 3971785.7143 | use | 3971785.7143 |  |  |  |  | กำลังรับแรง Case 3
[6 empty] | pt | = | 0.072751 |  | px | = | 0.041599 |  |  | Moy | 2383071.4286 | 3971785.7143 | use | 3971785.7143 |  |  |  |  | support type |  |  |  | R'x | R'y | Mox | Moy | Sum
[6 empty] | m | = | 16.8067 |  | py | = | 0.041599 |  |  | Sum | = | 0.73015 | <= | 1 |  |  |  |  | 1)ปลายเสาไม่เซเสาโก่งสองทาง |  |  |  | 1 | 1 | 3971785.7143 | 3971785.7143 | 0.73015
[6 empty] | d' | = | 5.65 | cm | n | = | 8.0737 | [11 empty] | 2)ปลายเสาไม่เคลื่อนเสาโก่งทางเดียว |  |  |  | 0.99433 | 0.98741 | 3949283.9517 | 3921781.7975 | 0.73591
[6 empty] | dx | = | 39.35 | cm | Ds | = | 33.7 | cm | [10 empty] | 3)ปลายเสาเคลื่อนเสาโก่งสองทาง |  |  |  | 1 | 1 | 3971785.7143 | 3971785.7143 | 0.73015
[6 empty] | dy | = | 39.35 | cm | Dt | = | 33.7 | cm | [10 empty] | 4)ปลายเสาเซเสาโก่งทางเดียว |  |  |  | 1 | 1 | 3971785.7143 | 3971785.7143 | 0.73015
[6 empty] | As(tension) | = | 73.6607 | cm2 | Db | = | 33.7 | cm | [10 empty] | 5)ปลายเสามีการเซโก่งแบบยื่น |  |  |  | 1 | 1 | 3971785.7143 | 3971785.7143 | 0.73015
[6 empty] | As‘(tension) | = | 73.6607 | cm2 | [21 empty] | Sum USE | 0.73015
[31 empty] | Mox use | 3971785.7143
[6 empty] | ค่า e(a,x,y) | [24 empty] | Moy use | 3971785.7143
[6 empty] | ex | = | 1000 | cm | ey | = | 450 | cm | Pa | = | 320844.6429 | kg | Po | = | 428494.2857 | kg
[6 empty] | ea | = | 2.8875 | cm | Ms | = | 3687665.6184 | kgcm | Msx | = | 3687665.6184 | kgcm | Msy | = | 3687665.6184 | kgcm
[10 empty] | Iuse | = | 658511.7176 | cm4 | Ix | = | 658511.7176 | cm4 | Iy | = | 658511.7176 | cm4
[10 empty] | cx | = | 22.5 | cm | cy | = | 22.5 | cm | Fa | = | 211.6021 | ksc
[10 empty] | Ag use | = | 2025 | cm2
[6 empty] | ค่า e(b) |  |  |  |  | Spacing |  |  |  |  | กลม
[6 empty] | ebx(use) | = | 38.9257 | cm |  | s= | 40 |  |  |  | เส้นรอบ | 105.9143 | cm
[6 empty] | eby(use) | = | 38.9257 | cm |  | s= | 43.2 |  |  |  | ระยะห่าง | 3.65 | cm
[11 empty] | s= | 45 |  |  |  | เหลี่ยม
[6 empty] | Check case |  |  |  |  | s(use) | 40 |  |  |  | N | 7.5
[6 empty] | ea<e<eb | [9 empty] | ระยะห่าง | 1.99 | cm
2.88751534338243-1000-38.9256722466765
[6 empty] | case1 | e < ea | 0
[6 empty] | case2 | ea =< e < eb | 0
[6 empty] | case3 | e >= eb | 1

## เสาปลอกเดี่ยวเสริมเหล็กไม่เท่า
WSD - RC Column เสาสั้นรับน้ำหนักเยื้องศูนย์(เสาปลอกเดี่ยวเสริมเหล็ก 2 ด้านไม่เท่ากัน)
Project: |  |  | Date:
Location: |  |  | Engineer:
Concrete
f'c | = | 280 | ksc |  |  |  | Input
Ec | = | 252671.328 | ksc |  |  |  | Notification
INPUT DATA | [6 empty] | Pass
P | = | 100000 | kg |  |  |  | Warning
Mx | = | 2000 | kgm
My | = | 4000 | kgm
ประเภทเสา | = | เสายาว | Change
ชนิดหน้าตัด | = | สี่เหลี่ยมผืนผ้า(เสริมเหล็ก2ด้านไม่เท่ากัน)
h | = | 500 | cm | เสาสั้น
สั้น, b | = | 45 | cm
ยาว,t | = | 70 | cm | OK
Support type | = | 3)ปลายเสาเคลื่อนเสาโก่งสองทาง
∑Kc ผลรวมสติฟเนสของเสา(top) | = | 205
∑Kb ผลรวมสติฟเนสของคาน(top) | = | 240
∑Kc ผลรวมสติฟเนสของเสา(bottom) | = | 205
∑Kb ผลรวมสติฟเนสของคาน(bottom) | = | 300
Steel Reinforcement
MAIN-STEEL
Short steel (b)
ชั้นคุณภาพ | = | SD-30
ประเภท | = | DB
fy | = | 3000 | ksc
fs | = | 1200 | ksc | OK
Es | = | 2040000 | ksc
ขนาด DB | = | DB25 |  | OK
Dia.Steel | = | 25 | mm.
จำนวนเหล็ก | = | 3 | เส้น
As | = | 14.7321 | cm2
Long steel (t)
ชั้นคุณภาพ | = | SD-30
ประเภท | = | DB
fy | = | 3000 | ksc
fs | = | 1200 | ksc | OK
Es | = | 2040000 | ksc
ขนาด DB | = | DB25 |  | OK
Dia.Steel | = | 25 | mm.
จำนวนเหล็ก | = | 4 | เส้น
As | = | 19.6429 | cm2
จำนวนเหล็กยืนทั้งหมด | = | 12 | เส้น | OK
STIRRUP
ชั้นคุณภาพ | = | SR-24
ประเภท | = | RB
fy | = | 2400 | ksc
Es | = | 2040000 | ksc
ขนาด RB | = | RB9
Dia.Steel | = | 9 | mm. | OK
Spacing | = | 15 | cm
Result
Stirrup | RB9@15
MAIN-STEEL | Short steel (b)3DB25 - Long steel (t)4DB25
CAPACITY | Pa = 154284.43 kg
CHECK case&capacity | e < ea | 154284.43 kg >= 100000 kg |  |  | DESIGN PASS
CHECK main steel(cm2) | 31.5 < 14.73 < 252 |  |  |  | DESIGN PASS
CHECK spacing stirrub | Spacing = 15cm <= 40cm |  |  |  | DESIGN PASS
ระยะช่องว่างเหล็กเสริมต้องอยู่ในช่วง 4 cm - 15 cm
[6 empty] | ระยะเยื้องศูนย์(ebx,eby) | [7 empty] | STEEL
[6 empty] | หน้าตัด | ebx(cm) | eby(cm) | [5 empty] | Ast | = | 34.375 | cm2 | As | = | 17.1875 | cm2
[6 empty] | square | 16.8701 | 16.8701 | [9 empty] | As' | = | 17.1875 | cm2
[6 empty] | rectan(same) | 16.8701 | 10.3161 | [6 empty] | SHORT | [8 empty] | LONG | [13 empty] | Parameter Long
[6 empty] | rectan(non same | 18.0445 | 10.976 | [6 empty] | กำลังรับแรง Case 1 | [8 empty] | กำลังรับแรง Case 1 |  |  |  | R(use) | = | 0.76208 | [7 empty] | h/r | = | 38.49 | r | = | 12.9904 | cm
[15 empty] | Pa | = | 202451.7857 | kg | [5 empty] | Pa | = | 154284.4278 | kg | [10 empty] | r't | = | 0.85417
[6 empty] | โมเมนต์อินเนอเชียร์，Ag | [8 empty] | กำลังรับแรง Case 2 | [8 empty] | กำลังรับแรง Case 2 | [13 empty] | r'b | = | 0.68333
[6 empty] | หน้าตัด | Ix(cm) | Iy(cm) | Ag(cm2) | cx | cy |  |  |  | fa | = | 31.746 | ksc |  | Fa | = | 108.2952 | ksc | support type |  |  |  | R(h/r<60) | R(h/r>60&<100) |  | R | h' | r' | Fa | Fbx | Fby | sum
[6 empty] | square(circle) | 2032512.6301 | 2032512.6301 | 4900 | 35 | 35 |  |  |  | fbx | = | 4.0351 | ksc |  | Fbx | = | 126 | ksc | 1)ปลายเสาไม่เซเสาโก่งสองทาง |  |  |  | 1 | 1 |  | 1 |  |  | 108.2952 | 126 | 126 | 0.4303 |  | Sum USE | 0.4303
[6 empty] | square | 2043072.3957 | 2043072.3957 | 4900 | 35 | 35 |  |  |  | fby | = | 13.247 | ksc |  | Fby | = | 126 | ksc | 2)ปลายเสาไม่เคลื่อนเสาโก่งทางเดียว | [6 empty] | 0.76208 |  |  | 82.5296 | 96.0221 | 96.0221 | 0.56464 |  |  | Fa use | 108.2952
[6 empty] | rectan(same) | 1414403.5584 | 573801.5623 | 3150 | 35 | 22.5 |  |  |  | Sum | = | 0.4303 | <= | 1 |  |  |  |  | 3)ปลายเสาเคลื่อนเสาโก่งสองทาง | [6 empty] | 1 | 500 | 0.76875 | 108.2952 | 126 | 126 | 0.4303 |  | cm | Fbx use | 126
[6 empty] | rectan(non same) | 1734787.4544 | 679399.2182 | 3150 | 35 | 22.5 |  |  |  | กำลังรับแรง Case 3 | [8 empty] | 4)ปลายเสาเซเสาโก่งทางเดียว | [6 empty] | 1 | 1000 |  | 108.2952 | 126 | 126 | 0.4303 |  | cm | Fby use | 126
[16 empty] | square | Rectan | rectan non | circle | use |  |  |  | 5)ปลายเสามีการเซโก่งแบบยื่น | [6 empty] | 1 | 1000 |  | 108.2952 | 126 | 126 | 0.4303 |  | cm
[6 empty] | parameter | [8 empty] | Mox | 178730.3571 | 1210687.5 | 776310.9953 |  | 776310.9953 |  |  |  | กำลังรับแรง Case 3
[6 empty] | pt | = | 0.010913 |  | px | = | 0.0059354 |  |  | Moy | 178730.3571 | 695062.5 | 553832.8507 |  | 553832.8507 |  |  |  | support type |  |  |  | R'x | R'y | Mox | Moy | Sum
[6 empty] | m | = | 12.605 |  | py | = | 0.0062398 |  |  | Sum | = | 0.97987 | <= | 1 |  |  |  |  | 1)ปลายเสาไม่เซเสาโก่งสองทาง |  |  |  | 1 | 1 | 776310.9953 | 553832.8507 | 0.97987
[6 empty] | d' | = | 5.65 | cm | n | = | 8.0737 | [11 empty] | 2)ปลายเสาไม่เคลื่อนเสาโก่งทางเดียว |  |  |  | 0.76208 | 0.76208 | 591610.9719 | 422064.8594 | 1.2858
[6 empty] | dx | = | 64.35 | cm | Ds | = | 33.7 | cm | [10 empty] | 3)ปลายเสาเคลื่อนเสาโก่งสองทาง |  |  |  | 1 | 1 | 776310.9953 | 553832.8507 | 0.97987
[6 empty] | dy | = | 39.35 | cm | Dt | = | 58.7 | cm | [10 empty] | 4)ปลายเสาเซเสาโก่งทางเดียว |  |  |  | 1 | 1 | 776310.9953 | 553832.8507 | 0.97987
[24 empty] | 5)ปลายเสามีการเซโก่งแบบยื่น |  |  |  | 1 | 1 | 776310.9953 | 553832.8507 | 0.97987
[31 empty] | Sum USE | 0.97987
[31 empty] | Mox use | 776310.9953
[6 empty] | As(tension) | = | 17.1875 | cm2 | Db | = | 33.7 | cm | [17 empty] | Moy use | 553832.8507
[6 empty] | As‘(compression) | = | 17.1875 | cm2 | px' | = | 0.0059354
[6 empty] | d | = | 64.35 |  | py' | = | 0.0062398 | k | 0.9528
ค่า e(a,x,y)
[6 empty] | ex | = | 2 | cm | ey | = | 4 | cm | Pa | = | 202451.7857 | kg | Po | = | 341130 | kg
[5 empty] | ค่า ea เราเช็คสองแกนไหม ถ้าเช็คสองแกนแล้วมันขัดแย้งกันจะทำยังไง | ea | = | 7.6398 | cm | Ms | = | 3804635.6219 | kgcm | Msx | = | 6245234.8357 | kgcm | Msy | = | 3804635.6219 | kgcm
[10 empty] | Iuse | = | 679399.2182 | cm4 | Ix | = | 1734787.4544 | cm4 | Iy | = | 679399.2182 | cm4
[10 empty] | cx | = | 35 | cm | cy | = | 22.5 | cm | Fa | = | 108.2952 | ksc
[10 empty] | Ag use | = | 3150 | cm2
[6 empty] | ค่า e(b) |  |  |  |  | Spacing
[6 empty] | ebx(use) | = | 18.0445 | cm |  | s= | 40
[6 empty] | eby(use) | = | 10.976 | cm |  | s= | 43.2
[11 empty] | s= | 45
[6 empty] | Check case |  |  |  |  | s(use) | 40
ea<e<eb
7.63976121195942-2-18.0445232508958
[6 empty] | case1 | e < ea | 1
[6 empty] | case2 | ea =< e < eb | 0
[6 empty] | case3 | e >= eb | 0

## เสาปลอกเกลียวรับ M&P
WSD - RC Column เสาสั้นรับน้ำหนักเยื้องศูนย์(เสาปลอกเกลียว)
Project: |  |  | Date:
Location: |  |  | Engineer:
Concrete
f'c | = | 280 | ksc.
Ec | = | 252671.328 | ksc. |  |  |  | Input
INPUT DATA | [6 empty] | Notification
P | = | 5000 | kg. |  |  |  | Pass
Mx | = | 500 | kgm. |  |  |  | Warning
My | = | 1000 | kgm.
ประเภทเสา | = | เสายาว
ชนิดหน้าตัด | = | สี่เหลี่ยมจัตุรัส(เสริมเหล็กเท่ากัน)
h | = | 700 | cm. | เสายาว
สั้น ,b | = | 45 | cm.
t | = | 45 | cm. | OK
Support type | = | 3)ปลายเสาเคลื่อนเสาโก่งสองทาง
∑Kc ผลรวมสติฟเนสของเสา(top) | = | 205
∑Kb ผลรวมสติฟเนสของคาน(top) | = | 240
∑Kc ผลรวมสติฟเนสของเสา(bottom) | = | 205
∑Kb ผลรวมสติฟเนสของคาน(bottom) | = | 300
Steel Reinforcement
MAIN-STEEL
ชั้นคุณภาพ | = | SD-40
ประเภท | = | DB
fy | = | 4000 | ksc.
fs | = | 1600 | ksc. | OK
Es | = | 2040000 | ksc.
ขนาด DB | = | DB25 |  | OK
Dia.Steel | = | 25 | mm.
จำนวนเหล็ก | = | 1 | เส้น | N.G. | กรุณาใส่เหล็กเป็นเลขคู่
As | = | 4.9107 | cm2
STIRRUP
ชั้นคุณภาพ | = | SR-24
ประเภท | = | RB
fy | = | 2400 | ksc
Es | = | 2040000 | ksc
ขนาด RB | = | RB9
Dia.Steel | = | 9 | mm. | OK
Spacing | = | 1 | cm | กรุณาใช้ Spacing ตั้งแต่ 3 ขึ้นไป
Result
Stirrup | RB9@1
MAIN-STEEL | 1DB25
CAPACITY | Mbx = 792.8 ksc, Mby = 793.58 ksc
CHECK case&capacity | e >= eb | 1.89 <= 1 |  |  | REDESIGN
CHECK main steel(cm2) | 20.25 < 4.91 < 162 |  |  |  | REDESIGN
CHECK spacing stirrub | Spacing = 1cm <= 7cm |  |  |  | REDESIGN
ระยะช่องว่างเหล็กเสริมต้องอยู่ในช่วง 4 cm - 15 cm
ระยะเยื้องศูนย์(ebx,eby)
[6 empty] | หน้าตัด | ebx(cm) | eby(cm)
[6 empty] | square | 7.764 | 7.764
[6 empty] | rectan(same) | 7.764 | 7.764
[6 empty] | rectan(non same | #REF! | #REF!
[6 empty] | square เกลียว | 6.8906 | 6.8906 | [6 empty] | SHORT | [8 empty] | LONG | [13 empty] | Parameter Long
[6 empty] | Circle เกลียว | 6.8906 | 6.8906 | [6 empty] | กำลังรับแรง Case 1 | [8 empty] | กำลังรับแรง Case 1 |  |  |  | R(use) | = | 0.63891 | [7 empty] | h/r | = | 53.886 | r | = | 12.9904 | cm
[6 empty] | โมเมนต์อินเนอเชียร์，Ag | [8 empty] | Pa | = | 127166.0714 | kg | [5 empty] | Pa | = | 81247.9035 | kg | [10 empty] | r't | = | 0.85417
[6 empty] | หน้าตัด | Ix(cm) | Iy(cm) | Ag(cm2) | cx | cy |  |  |  | กำลังรับแรง Case 2 | [8 empty] | กำลังรับแรง Case 2 | [13 empty] | r'b | = | 0.68333
[6 empty] | square(circle) | 352278.5156 | 352278.5156 | 2025 | 22.5 | 22.5 |  |  |  | fa | = | 2.4691 | ksc |  | Fa | = | 99.0801 | ksc | support type |  |  |  | R(h/r<60) | R(h/r>60&<100) |  | R | h' | r' | Fa | Fbx | Fby | sum
[6 empty] | square | 355798.4374 | 355798.4374 | 2025 | 22.5 | 22.5 |  |  |  | fbx | = | 3.1935 | ksc |  | Fbx | = | 126 | ksc | 1)ปลายเสาไม่เซเสาโก่งสองทาง |  |  |  | 1 | 0.99668 |  | 1 |  |  | 99.0801 | 126 | 126 | 0.10096 |  | Sum USE | 0.10124
[6 empty] | rectan(same) | 355798.4374 | 355798.4374 | 2025 | 22.5 | 22.5 |  |  |  | fby | = | 6.387 | ksc |  | Fby | = | 126 | ksc | 2)ปลายเสาไม่เคลื่อนเสาโก่งทางเดียว | [6 empty] | 0.63891 |  |  | 63.3034 | 80.5029 | 80.5029 | 0.15801 |  |  | Fa use | 98.7981
[6 empty] | rectan(non same) | #REF! | #REF! | 2025 | 22.5 | 22.5 |  |  |  | Sum | = | 0.10096 | <= | 1 |  |  |  |  | 3)ปลายเสาเคลื่อนเสาโก่งสองทาง | [6 empty] | 0.99715 | 700 | 0.76875 | 98.7981 | 125.6415 | 125.6415 | 0.10124 |  | cm | Fbx use | 125.6415
[6 empty] | Circle เกลียว | 10659.2076 | 10659.2076 | 1591.0714 | 22.5 | 22.5 |  |  |  | กำลังรับแรง Case 3 | [8 empty] | 4)ปลายเสาเซเสาโก่งทางเดียว | [6 empty] | 1 | 1400 |  | 99.0801 | 126 | 126 | 0.10096 |  | cm | Fby use | 125.6415
[16 empty] | square | Rectan | rectan non | circle | use |  |  |  | 5)ปลายเสามีการเซโก่งแบบยื่น | [6 empty] | 1 | 1400 |  | 99.0801 | 126 | 126 | 0.10096 |  | cm
[6 empty] | parameter | [8 empty] | Mox | 79435.7143 | 264785.7143 | 210983.9431 |  | 79435.7143 |  |  |  | กำลังรับแรง Case 3
[6 empty] | pt | = | 0.002425 |  | px | = | 0.0027732 |  |  | Moy | 79435.7143 | 264785.7143 | #REF! |  | 79435.7143 |  |  |  | support type |  |  |  | R'x | R'y | Mox | Moy | Sum
[6 empty] | m | = | 16.8067 |  | py | = | 0.0027732 |  |  | Sum | = | 1.8883 | <= | 1 |  |  |  |  | 1)ปลายเสาไม่เซเสาโก่งสองทาง |  |  |  | 1 | 1 | 79435.7143 | 79435.7143 | 1.8883
[6 empty] | d' | = | 5.65 | cm | n | = | 8.0737 | [11 empty] | 2)ปลายเสาไม่เคลื่อนเสาโก่งทางเดียว |  |  |  | 0.75119 | 0.87559 | 59671.1706 | 69553.4424 | 2.2757
[6 empty] | dx | = | 39.35 | cm | Ds | = | 33.7 | cm | [10 empty] | 3)ปลายเสาเคลื่อนเสาโก่งสองทาง |  |  |  | 0.99804 | 0.99902 | 79279.9613 | 79357.8378 | 1.8908
[6 empty] | dy | = | 39.35 | cm | Dt | = | 33.7 | cm | [10 empty] | 4)ปลายเสาเซเสาโก่งทางเดียว |  |  |  | 1 | 1 | 79435.7143 | 79435.7143 | 1.8883
[6 empty] | As(tension) | = | 4.9107 | cm2 | Db | = | 33.7 | cm | [10 empty] | 5)ปลายเสามีการเซโก่งแบบยื่น |  |  |  | 1 | 1 | 79435.7143 | 79435.7143 | 1.8883
[6 empty] | As‘(compression) | = | #REF! | cm2 | px' | = | #REF! | [18 empty] | Sum USE | 1.8908
[6 empty] | d | = | 39.35 |  | py' | = | #REF! | k | 0.9528 | [16 empty] | Mox use | 79279.9613
[6 empty] | ค่า e(a,x,y) | [24 empty] | Moy use | 79357.8378
[6 empty] | ex | = | 10 | cm | ey | = | 20 | cm | Pa | = | 127166.0714 | kg | Po | = | 200637.1429 | kg
[5 empty] | ค่า ea เราเช็คสองแกนไหม ถ้าเช็คสองแกนแล้วมันขัดแย้งกันจะทำยังไง | ea | = | 5.6808 | cm | Ms | = | 1972759.6873 | kgcm | Msx | = | 1972759.6873 | kgcm | Msy | = | 1972759.6873 | kgcm
[10 empty] | Iuse | = | 355798.4374 | cm4 | Ix | = | 352278.5156 | cm4 | Iy | = | 352278.5156 | cm4
[10 empty] | cx | = | 22.5 | cm | cy | = | 22.5 | cm | Fa | = | 99.0801 | ksc
[10 empty] | Ag use | = | 2025 | cm2
[6 empty] | ค่า e(b) |  |  |  |  | Spacing |  |  |  | ช่องว่างเหล็กเสริม
[6 empty] | ebx(use) | = | 6.8906 | cm |  | s= | 40 |  |  | Circle | = | #DIV/0!
[6 empty] | eby(use) | = | 6.8906 | cm |  | s= | 43.2 |  |  | เส้นรอบรูป | = | 131.1286 | cm
[11 empty] | s= | 45 |  |  | nช่อง | = | 0
[6 empty] | Check case |  |  |  |  | s(use) | 40 |  |  | square | = | #DIV/0!
[6 empty] | ea<e<eb | [8 empty] | nช่อง | = | 0
[6 empty] | 5.68077997133191-10-6.89061031820136 |  |  |  |  | S(เกลียว） | 1.1877
[6 empty] | case1 | e < ea | 0 |  |  | S(เกลียว)use | 7
[6 empty] | case2 | ea =< e < eb | 0
[6 empty] | case3 | e >= eb | 1

## NOTE
[5 empty] | เหล็กแกน | แผ่นดินไหว
ชั้นคุณภาพ | ขนาด RB | Diameter | ขนาด | Diameter | ASTM A36 | เสาสั้น
SR-24 | RB6 | 6 |  |  | ASTM A7 | เสายาว
SD-30 | RB8 | 8 |  |  | เหล็กหล่อ
SD-40 | RB9 | 9
SD-50 | RB10 | 10 |  |  | ชนิดหน้าตัด |  | ชนิดหน้าตัด | ชนิดหน้าตัด
| RB12 | 12 |  |  | สี่เหลี่ยมจัตุรัส(เสริมเหล็กเท่ากัน) |  | สี่เหลี่ยมผืนผ้า(เสริมเหล็ก2ด้านไม่เท่ากัน) | สี่เหลี่ยมจัตุรัส(เสริมเหล็กเท่ากัน)
| RB15 | 15 |  |  | สี่เหลี่ยมจัตุรัส(เสริมเหล็กแบบวงกลม) |  |  | กลม
| RB19 | 19 |  |  | สี่เหลี่ยมผืนผ้า(เสริมเหล็กเท่ากัน)
| RB22 | 22 |  |  | สี่เหลี่ยมผืนผ้า(เสริมเหล็ก2ด้านไม่เท่ากัน）
| RB25 | 25 |  |  | กลม
| RB28 | 28
| RB34 | 34 |  |  | support type
1)ปลายเสาไม่เซเสาโก่งสองทาง
| ขนาด DB |  |  |  | 2)ปลายเสาไม่เคลื่อนเสาโก่งทางเดียว
| DB6 | 6 |  |  | 3)ปลายเสาเคลื่อนเสาโก่งสองทาง
| DB8 | 8 |  |  | 4)ปลายเสาเซเสาโก่งทางเดียว
| DB10 | 10 |  |  | 5)ปลายเสามีการเซโก่งแบบยื่น
| DB12 | 12
| DB16 | 16
| DB20 | 20
| DB22 | 22
| DB25 | 25
| DB28 | 28
| DB32 | 32
| DB40 | 40

## Size steel
Name | A mm | B mm | tw mm | tf mm | Area cm2 | w kg/m | C.G. cm | Ix cm4 | Iy cm4 | Imax cm4 | Imin cm | rx cm | ry cm | rmax cm | rmin cm | Sx cm3 | Sy cm3 | Cx cm | Cy cm | Zx cm
Angle steel(Equal Leg)25x1.1 | 25 | 25 | 3 | 3 | 1.43 | 1.1 | 0.72 | 0.8 | 0.8 | 1.26 | 0.3 | 0.75 | 0.75 | 0.94 | 0.43 | 0.45 | 0.45 |  |  |  |  | Angle Steel (Equal Leg)
Angle steel(Equal Leg)25x1.8 | 25 | 25 | 5 | 5 | 2.26 | 1.8 | 0.8 | 1.2 | 1.2 | 1.89 | 0.5 | 0.73 | 0.73 | 0.91 | 0.43 | 0.45 | 0.45
Angle steel(Equal Leg)30x1.4 | 30 | 30 | 3 | 3 | 1.727 | 1.4 | 0.84 | 1.42 | 1.42 | 2.26 | 0.59 | 0.91 | 0.91 | 1.14 | 0.59 | 0.66 | 0.66
Angle steel(Equal Leg)30x2.2 | 30 | 30 | 5 | 5 | 2.78 | 2.2 | 0.92 | 2.16 | 2.16 | 3.41 | 0.92 | 0.88 | 0.88 | 1.11 | 0.57 | 1.04 | 1.04
Angle steel(Equal Leg)40x1.8 | 40 | 40 | 3 | 3 | 2.34 | 1.8 | 1.09 | 3.53 | 3.53 | 5.6 | 1.46 | 1.23 | 1.23 | 1.55 | 0.79 | 1.21 | 1.21
Angle steel(Equal Leg)40x2.4 | 40 | 40 | 4 | 4 | 3.08 | 2.4 | 1.12 | 4.47 | 4.47 | 7.09 | 1.85 | 1.21 | 1.21 | 1.52 | 0.78 | 1.55 | 1.55
Angle steel(Equal Leg)40x3 | 40 | 40 | 5 | 5 | 3.76 | 3 | 1.17 | 5.42 | 5.42 | 8.59 | 2.25 | 1.2 | 1.2 | 1.51 | 0.77 | 1.91 | 1.91
Angle steel(Equal Leg)40x3.5 | 40 | 40 | 6 | 6 | 4.48 | 3.5 | 1.2 | 6.31 | 6.31 | 9.98 | 2.65 | 1.19 | 1.19 | 1.49 | 0.77 | 2.26 | 2.26
Angle steel(Equal Leg)45x2.7 | 45 | 45 | 4 | 4 | 3.49 | 2.7 | 1.24 | 6.5 | 6.5 | 10.3 | 2.7 | 1.36 | 1.36 | 1.72 | 0.88 | 1.24 | 1.24
Angle steel(Equal Leg)45x3.4 | 45 | 45 | 5 | 5 | 4.3 | 3.4 | 1.28 | 7.91 | 7.91 | 12.5 | 3.29 | 1.36 | 1.36 | 1.71 | 0.87 | 1.28 | 1.28
Angle steel(Equal Leg)50x1.3 | 50 | 50 | 3 | 3 | 2.96 | 1.3 | 2.33 | 6.86 | 6.86 | 10.8 | 2.88 | 1.52 | 1.52 | 1.91 | 0.99 | 1.86 | 1.86
Angle steel(Equal Leg)50x3.1 | 50 | 50 | 4 | 4 | 3.89 | 3.1 | 1.37 | 9.1 | 9.1 | 14.4 | 3.8 | 1.53 | 1.53 | 1.92 | 0.98 | 2.49 | 2.49
Angle steel(Equal Leg)50x3.8 | 50 | 50 | 5 | 5 | 4.8 | 3.8 | 1.41 | 11.1 | 11.1 | 17.5 | 4.58 | 1.52 | 1.52 | 1.91 | 0.98 | 3.08 | 3.08
Angle steel(Equal Leg)50x4.4 | 50 | 50 | 6 | 6 | 5.64 | 4.4 | 1.44 | 12.6 | 12.6 | 20 | 5.2 | 1.5 | 1.5 | 1.88 | 0.96 | 3.55 | 3.55
Angle steel(Equal Leg)60x3.7 | 60 | 60 | 4 | 4 | 4.69 | 3.7 | 1.61 | 16 | 16 | 25.4 | 6.62 | 1.85 | 1.85 | 2.33 | 1.19 | 3.66 | 3.66
Angle steel(Equal Leg)60x4.6 | 60 | 60 | 5 | 5 | 5.8 | 4.6 | 1.66 | 19.6 | 19.6 | 31.2 | 8.1 | 1.84 | 1.84 | 2.32 | 1.18 | 4.52 | 4.52
Angle steel(Equal Leg)65x5 | 65 | 65 | 5 | 5 | 6.37 | 5 | 1.77 | 25.3 | 25.3 | 40.1 | 10.5 | 1.99 | 1.99 | 2.51 | 1.28 | 5.35 | 5.35
Angle steel(Equal Leg)65x5.9 | 65 | 65 | 6 | 6 | 7.53 | 5.9 | 1.81 | 29.4 | 29.4 | 46.6 | 12.1 | 1.98 | 1.98 | 2.49 | 1.27 | 6.26 | 6.26
Angle steel(Equal Leg)65x7.7 | 65 | 65 | 8 | 8 | 9.76 | 7.7 | 1.88 | 36.8 | 36.8 | 58.3 | 15.3 | 1.95 | 1.95 | 2.44 | 1.25 | 7.96 | 7.96
Angle steel(Equal Leg)70x6.4 | 70 | 70 | 6 | 6 | 8.13 | 6.4 | 1.93 | 37.1 | 37.1 | 58.9 | 15.3 | 2.14 | 2.14 | 2.69 | 1.37 | 7.33 | 7.33
Angle steel(Equal Leg)75x6.9 | 75 | 75 | 6 | 6 | 8.73 | 6.9 | 2.06 | 46.1 | 46.1 | 73.2 | 19 | 2.3 | 2.3 | 2.9 | 1.47 | 8.47 | 8.47
Angle steel(Equal Leg)75x10 | 75 | 75 | 9 | 9 | 12.69 | 10 | 2.17 | 64.4 | 64.4 | 102 | 26.7 | 2.25 | 2.25 | 2.84 | 1.45 | 12.1 | 12.1
Angle steel(Equal Leg)75x11.1 | 75 | 75 | 10 | 10 | 14.1 | 11.1 | 2.21 | 71.4 | 71.4 | 113 | 29.8 | 2.25 | 2.25 | 2.83 | 1.45 | 13.5 | 13.5
Angle steel(Equal Leg)75x13 | 75 | 75 | 12 | 12 | 16.56 | 13 | 2.29 | 81.9 | 81.9 | 129 | 34.5 | 2.22 | 2.22 | 2.79 | 1.44 | 15.7 | 15.7
Angle steel(Equal Leg)80x7.3 | 80 | 80 | 6 | 6 | 9.33 | 7.3 | 2.18 | 56.4 | 56.4 | 89.6 | 23.2 | 2.46 | 2.46 | 3.1 | 1.58 | 9.7 | 9.7
Angle steel(Equal Leg)90x8.3 | 90 | 90 | 6 | 6 | 10.55 | 8.3 | 2.42 | 80.7 | 80.7 | 128 | 33.4 | 2.77 | 2.77 | 3.48 | 1.78 | 12.3 | 12.3
Angle steel(Equal Leg)90x9.6 | 90 | 90 | 7 | 7 | 12.22 | 9.6 | 2.46 | 93 | 93 | 148 | 38.3 | 2.76 | 2.76 | 3.48 | 1.77 | 14.2 | 14.2
Angle steel(Equal Leg)90x13.3 | 90 | 90 | 10 | 10 | 17 | 13.3 | 2.57 | 125 | 125 | 199 | 51.7 | 2.71 | 2.71 | 3.42 | 1.74 | 19.5 | 19.5
Angle steel(Equal Leg)90x15.9 | 90 | 90 | 12 | 12 | 20.3 | 15.9 | 2.66 | 148 | 148 | 234 | 61.7 | 2.7 | 2.7 | 3.4 | 1.75 | 23.3 | 23.3
Angle steel(Equal Leg)90x17 | 90 | 90 | 13 | 13 | 21.71 | 17 | 2.69 | 156 | 156 | 248 | 65.3 | 2.68 | 2.68 | 3.38 | 1.73 | 24.8 | 24.8
Angle steel(Equal Leg)100x10.7 | 100 | 100 | 7 | 7 | 13.62 | 10.7 | 2.71 | 129 | 129 | 205 | 53.2 | 3.08 | 3.08 | 3.08 | 1.97 | 17.7 | 17.7
Angle steel(Equal Leg)100x12.2 | 100 | 100 | 8 | 8 | 15.5 | 12.2 | 2.74 | 145 | 145 | 230 | 59.9 | 3.06 | 3.06 | 3.85 | 1.96 | 15.5 | 15.5
Angle steel(Equal Leg)100x14.9 | 100 | 100 | 10 | 10 | 19 | 14.9 | 2.83 | 175 | 175 | 278 | 72 | 3.04 | 3.04 | 3.83 | 1.95 | 24.4 | 24.4
Angle steel(Equal Leg)100x17.8 | 100 | 100 | 12 | 12 | 22.7 | 17.8 | 2.9 | 207 | 207 | 328 | 85.7 | 3.02 | 3.02 | 3.8 | 1.94 | 29.1 | 29.1
Angle steel(Equal Leg)100x19.1 | 100 | 100 | 13 | 13 | 24.31 | 19.1 | 2.94 | 220 | 220 | 348 | 91 | 3 | 3 | 3.78 | 1.94 | 31.1 | 31.1
Angle steel(Equal Leg)120x14.7 | 120 | 120 | 8 | 8 | 18.76 | 14.7 | 3.24 | 258 | 258 | 410 | 106 | 3.71 | 3.71 | 4.67 | 2.38 | 29.5 | 29.5
Angle steel(Equal Leg)130x17.9 | 130 | 130 | 9 | 9 | 22.74 | 17.9 | 3.53 | 366 | 366 | 583 | 150 | 4.01 | 4.01 | 5.06 | 2.57 | 38.7 | 38.7
Angle steel(Equal Leg)130x23.4 | 130 | 130 | 12 | 12 | 29.76 | 23.4 | 3.64 | 467 | 467 | 743 | 192 | 3.96 | 3.96 | 5 | 2.54 | 49.9 | 49.9
Angle steel(Equal Leg)130x28.8 | 130 | 130 | 15 | 15 | 36.75 | 28.8 | 3.76 | 568 | 568 | 902 | 234 | 3.93 | 3.93 | 4.95 | 2.53 | 61.5 | 61.5
Angle steel(Equal Leg)150x27.3 | 150 | 150 | 12 | 12 | 34.77 | 27.3 | 4.14 | 740 | 740 | 1180 | 304 | 4.61 | 4.61 | 5.82 | 2.96 | 68.2 | 68.2
Angle steel(Equal Leg)150x33.6 | 150 | 150 | 15 | 15 | 42.74 | 33.6 | 4.24 | 888 | 888 | 1410 | 365 | 4.56 | 4.56 | 5.75 | 2.92 | 82.6 | 82.6
Angle steel(Equal Leg)150x41.9 | 150 | 150 | 19 | 19 | 53.38 | 41.9 | 4.4 | 1090 | 1090 | 1730 | 451 | 4.52 | 4.52 | 5.69 | 2.91 | 3 | 3
Angle steel(Equal Leg)175x31.8 | 175 | 175 | 12 | 12 | 40.52 | 31.8 | 4.73 | 1170 | 1170 | 1860 | 480 | 5.38 | 5.38 | 6.78 | 3.44 | 91.8 | 91.8
Angle steel(Equal Leg)175x39.4 | 175 | 175 | 15 | 15 | 50.21 | 39.4 | 4.85 | 1440 | 1440 | 2290 | 589 | 5.35 | 5.35 | 6.75 | 3.42 | 114 | 114
Angle steel(Equal Leg)200x45.3 | 200 | 200 | 15 | 15 | 57.75 | 45.3 | 5.44 | 2180 | 2180 | 3470 | 891 | 6.14 | 6.14 | 7.75 | 3.93 | 150 | 150
Angle steel(Equal Leg)200x59.7 | 200 | 200 | 20 | 20 | 76 | 59.7 | 5.67 | 2820 | 2820 | 4490 | 1160 | 6.09 | 6.09 | 7.68 | 3.9 | 197 | 197
Angle steel(Equal Leg)200x73.6 | 200 | 200 | 25 | 25 | 93.75 | 73.6 | 5.84 | 3420 | 3420 | 5420 | 1410 | 6.04 | 6.04 | 7.61 | 3.88 | 242 | 242
Angle steel(Equal Leg)250x93.7 | 250 | 250 | 25 | 25 | 119.4 | 93.7 | 7.1 | 6950 | 6950 | 11000 | 2860 | 7.63 | 7.63 | 9.62 | 4.9 | 388 | 388
Angle steel(Equal Leg)250x128 | 250 | 250 | 35 | 35 | 162.6 | 128 | 7.45 | 9110 | 9110 | 14400 | 3790 | 7.49 | 7.49 | 9.42 | 4.83 | 519 | 519
Angle steel(Unequal Leg)90x7.56 | 90 | 75 | 6 | 6 | 9.62 | 7.56 |  | 76.9 | 48.6 | 101 | 24.2 | 2.83 | 2.25 | 3.25 | 1.58 | 12.1 | 8.68 | 2.64 | 1.9 |  |  | Angle Steel (Unequal Leg)
Angle steel(Unequal Leg)90x11 | 90 | 75 | 9 | 9 | 14.04 | 11 |  | 109 | 68.1 | 143 | 34.1 | 2.78 | 2.2 | 3.19 | 1.56 | 17.4 | 12.4 | 2.75 | 2.01
Angle steel(Unequal Leg)90x14.4 | 90 | 75 | 12 | 12 | 18.36 | 14.4 |  | 139 | 86.8 | 182 | 44 | 2.75 | 2.17 | 3.14 | 1.55 | 22.6 | 16.1 | 2.87 | 2.12
Angle steel(Unequal Leg)100x9.32 | 100 | 75 | 7 | 7 | 11.87 | 9.32 |  | 118 | 57 | 144 | 30.8 | 3.15 | 2.19 | 3.49 | 1.61 | 17 | 10.1 | 3.06 | 1.83
Angle steel(Unequal Leg)100x13 | 100 | 75 | 10 | 10 | 16.5 | 13 |  | 159 | 76.1 | 194 | 41.3 | 3.11 | 2.15 | 3.43 | 1.58 | 23.2 | 13.7 | 3.17 | 1.94
Angle steel(Unequal Leg)100x16.5 | 100 | 75 | 13 | 13 | 21.06 | 16.5 |  | 199 | 94.8 | 242 | 52.2 | 3.08 | 2.12 | 3.39 | 1.57 | 29.7 | 17.4 | 3.3 | 2.06
Angle steel(Unequal Leg)125x10.7 | 125 | 75 | 7 | 7 | 13.62 | 10.7 |  | 219 | 60.4 | 243 | 36.4 | 4.01 | 2.11 | 4.23 | 1.61 | 26.1 | 10.3 | 4.1 | 1.64
Angle steel(Unequal Leg)125x13.5 | 125 | 75 | 9 | 9 | 17.19 | 13.5 |  | 271 | 73.7 | 300 | 44.5 | 3.97 | 2.07 | 4.18 | 1.61 | 32.6 | 12.7 | 4.18 | 1.71
Angle steel(Unequal Leg)125x14.9 | 125 | 75 | 10 | 10 | 19 | 14.9 |  | 299 | 80.8 | 330 | 49 | 3.96 | 2.06 | 4.17 | 1.61 | 36.1 | 14.1 | 4.22 | 1.75
Angle steel(Unequal Leg)125x19.1 | 125 | 75 | 13 | 13 | 24.31 | 19.1 |  | 376 | 101 | 477 | 61.9 | 3.93 | 2.04 | 4.13 | 1.6 | 46.1 | 17.9 | 4.35 | 1.87
Angle steel(Unequal Leg)125x11.5 | 125 | 90 | 7 | 7 | 14.67 | 11.5 |  | 233 | 102 | 279 | 56.2 | 3.99 | 2.64 | 4.36 | 1.96 | 26.9 | 14.8 | 3.84 | 2.11
Angle steel(Unequal Leg)125x14.6 | 125 | 90 | 9 | 9 | 18.54 | 14.6 |  | 289 | 126 | 345 | 69.2 | 3.95 | 2.6 | 4.32 | 1.93 | 33.6 | 18.4 | 3.91 | 2.18
Angle steel(Unequal Leg)125x16.1 | 125 | 90 | 10 | 10 | 20.5 | 16.1 |  | 318 | 138 | 380 | 76.2 | 3.94 | 2.59 | 4.3 | 1.93 | 37.2 | 20.3 | 3.95 | 2.22
Angle steel(Unequal Leg)125x20.6 | 125 | 90 | 13 | 13 | 26.26 | 20.6 |  | 401 | 173 | 477 | 96.3 | 3.91 | 2.57 | 4.26 | 1.91 | 47.5 | 25.9 | 4.07 | 2.34
Angle steel(Unequal Leg)150x16.4 | 150 | 90 | 9 | 9 | 20.94 | 16.4 |  | 485 | 133 | 537 | 80.4 | 4.81 | 2.52 | 5.06 | 1.96 | 48.2 | 19 | 4.95 | 1.99
Angle steel(Unequal Leg)150x21.5 | 150 | 90 | 12 | 12 | 27.36 | 21.5 |  | 619 | 167 | 685 | 102 | 4.76 | 2.47 | 5 | 1.93 | 62.3 | 24.3 | 5.07 | 2.1
Angle steel(Unequal Leg)150x26.5 | 150 | 90 | 15 | 15 | 33.75 | 26.5 |  | 753 | 202 | 831 | 124 | 4.72 | 2.45 | 4.96 | 1.92 | 76.8 | 29.9 | 5.2 | 2.22
Angle steel(Unequal Leg)150x17.1 | 150 | 100 | 9 | 9 | 21.84 | 17.1 |  | 502 | 181 | 579 | 104 | 4.79 | 2.88 | 5.15 | 5.15 | 49.1 | 23.5 | 4.74 | 2.3
Angle steel(Unequal Leg)150x22.4 | 150 | 100 | 12 | 12 | 28.56 | 22.4 |  | 642 | 223 | 738 | 132 | 4.74 | 2.83 | 5.09 | 2.15 | 63.4 | 30.1 | 4.88 | 2.41
Angle steel(Unequal Leg)150x27.7 | 150 | 100 | 15 | 15 | 35.25 | 27.7 |  | 782 | 276 | 897 | 161 | 4.71 | 2.8 | 5.04 | 2.14 | 78.2 | 37 | 5 | 2.53
Chanel Steel50x1.8 | 50 | 25 | 5 | 6 | 4.92 | 3.86 |  | 16.8 | 2.49 |  |  | 1.85 | 0.71 |  |  | 6.73 | 1.48 |  |  |  |  | Chanel Steel
Chanel Steel75x1.4 | 75 | 40 | 5 | 7 | 8.82 | 6.92 | 1.27 | 75.9 | 12.4 |  |  | 2.93 | 1.19 |  |  | 20.2 | 4.54
Chanel Steel100x2.2 | 100 | 50 | 5 | 7.5 | 11.92 | 9.36 | 1.55 | 189 | 26.9 |  |  | 3.98 | 1.5 |  |  | 37.8 | 7.82
Chanel Steel125x1.8 | 125 | 65 | 6 | 8 | 17.11 | 13.4 | 1.94 | 425 | 65.5 |  |  | 4.99 | 1.96 |  |  | 68 | 14.4
Chanel Steel150x2.4 | 150 | 75 | 6.5 | 10 | 23.71 | 18.6 | 2.31 | 884 | 122 |  |  | 6.04 | 2.27 |  |  | 115 | 23.6
Chanel Steel150x3 | 150 | 75 | 9 | 12.5 | 30.59 | 24 | 2.31 | 1050 | 147 |  |  | 5.86 | 2.19 |  |  | 140 | 28.3
Chanel Steel180x3.5 | 180 | 75 | 7 | 10.5 | 27.2 | 21.4 | 2.15 | 1380 | 137 |  |  | 7.13 | 2.24 |  |  | 154 | 25.5
Chanel Steel200x2.7 | 200 | 80 | 7.5 | 11 | 31.33 | 24.6 | 2.24 | 1950 | 177 |  |  | 7.89 | 2.38 |  |  | 195 | 30.8
Chanel Steel200x3.4 | 200 | 90 | 8 | 13.5 | 38.65 | 30.3 | 2.77 | 2490 | 286 |  |  | 8.03 | 2.72 |  |  | 249 | 45.9
Chanel Steel250x1.3 | 250 | 90 | 9 | 13 | 44.07 | 34.6 | 2.42 | 4180 | 306 |  |  | 9.74 | 2.64 |  |  | 335 | 46.5
Chanel Steel250x3.1 | 250 | 90 | 11 | 14.5 | 51.17 | 40.2 | 2.39 | 4690 | 342 |  |  | 9.57 | 2.58 |  |  | 375 | 51.7
Chanel Steel300x3.8 | 300 | 90 | 9 | 13 | 48.57 | 38.1 | 2.23 | 6440 | 325 |  |  | 11.5 | 2.59 |  |  | 429 | 48
Chanel Steel300x4.4 | 300 | 90 | 10 | 15.5 | 55.74 | 43.8 | 2.33 | 7400 | 373 |  |  | 11.5 | 2.59 |  |  | 494 | 56
Chanel Steel300x3.7 | 300 | 90 | 12 | 16 | 61.9 | 48.6 | 2.25 | 7870 | 391 |  |  | 11.3 | 2.51 |  |  | 525 | 57.9
Chanel Steel380x4.6 | 380 | 100 | 10.5 | 16 | 69.39 | 54.5 | 2.41 | 14500 | 535 |  |  | 14.5 | 2.78 |  |  | 762 | 73.3
Chanel Steel380x5 | 380 | 100 | 13 | 16.5 | 78.96 | 62 | 2.33 | 15600 | 565 |  |  | 14.1 | 2.67 |  |  | 823 | 73.6
Chanel Steel380x5.9 | 380 | 100 | 13 | 20 | 85.71 | 67.3 | 2.5 | 17600 | 655 |  |  | 14.3 | 2.76 |  |  | 924 | 89.5
H-Section Steel100x9.3 | 100 | 50 | 5 | 7 | 11.85 | 9.3 |  | 187 | 14.8 |  |  | 3.98 | 1.12 |  |  | 37.5 | 5.9 |  |  |  |  | H-Section Steel
H-Section Steel100x17.2 | 100 | 100 | 6 | 8 | 21.9 | 17.2 |  | 383 | 134 |  |  | 4.2 | 2.47 |  |  | 77 | 27
H-Section Steel125x13.2 | 125 | 60 | 6 | 8 | 16.84 | 13.2 |  | 413 | 29.2 |  |  | 4.95 | 1.32 |  |  | 66.1 | 9.7
H-Section Steel125x23.8 | 125 | 125 | 6.5 | 9 | 30.31 | 23.8 |  | 847 | 293 |  |  | 5.3 | 3.11 |  |  | 136 | 47
H-Section Steel148x21.1 | 148 | 100 | 6 | 9 | 26.84 | 21.1 |  | 1020 | 151 |  |  | 6.2 | 2.37 |  |  | 138 | 30
H-Section Steel150x14 | 150 | 75 | 5 | 7 | 17.85 | 14 |  | 666 | 49.5 |  |  | 6.11 | 1.66 |  |  | 88.8 | 13.2
H-Section Steel150x31.5 | 150 | 150 | 7 | 10 | 40.14 | 31.5 |  | 1640 | 563 |  |  | 6.4 | 3.75 |  |  | 219 | 75
H-Section Steel175x18.1 | 175 | 90 | 5 | 8 | 23.04 | 18.1 |  | 1210 | 97.5 |  |  | 7.26 | 2.06 |  |  | 139 | 21.7
H-Section Steel175x40.2 | 175 | 175 | 7.5 | 11 | 51.21 | 40.2 |  | 2880 | 984 |  |  | 7.5 | 4.38 |  |  | 330 | 112
H-Section Steel194x30.6 | 194 | 150 | 6 | 9 | 39.01 | 30.6 |  | 2690 | 507 |  |  | 8.3 | 3.61 |  |  | 277 | 67.6
H-Section Steel198x18.2 | 198 | 99 | 4.5 | 7 | 23.18 | 18.2 |  | 1580 | 114 |  |  | 8.3 | 2.21 |  |  | 160 | 23
H-Section Steel200x21.3 | 200 | 100 | 5.5 | 8 | 27.16 | 21.3 |  | 1840 | 134 |  |  | 8.2 | 2.22 |  |  | 184 | 27
H-Section Steel194x30.6 | 194 | 150 | 6 | 9 | 39.01 | 30.6 |  | 2690 | 507 |  |  | 8.3 | 3.61 |  |  | 277 | 68
H-Section Steel200x49.9 | 200 | 200 | 8 | 12 | 63.53 | 49.9 |  | 4720 | 1600 |  |  | 8.6 | 5.02 |  |  | 472 | 160
H-Section Steel200x56.2 | 200 | 204 | 12 | 12 | 71.53 | 56.2 |  | 4980 | 1700 |  |  | 8.4 | 4.88 |  |  | 498 | 167
H-Section Steel208x65.7 | 208 | 202 | 10 | 16 | 83.69 | 65.7 |  | 6530 | 2200 |  |  | 8.8 | 5.13 |  |  | 628 | 218
H-Section Steel248x25.7 | 248 | 124 | 5 | 8 | 32.68 | 25.7 |  | 3540 | 255 |  |  | 10.4 | 2.79 |  |  | 285 | 41
H-Section Steel250x29.6 | 250 | 125 | 6 | 9 | 37.66 | 29.6 |  | 4050 | 294 |  |  | 10.4 | 2.79 |  |  | 324 | 47
H-Section Steel244x44.1 | 244 | 175 | 7 | 11 | 56.24 | 44.1 |  | 6120 | 984 |  |  | 10.4 | 4.18 |  |  | 502 | 113
H-Section Steel244x64.4 | 244 | 252 | 11 | 11 | 82.06 | 64.4 |  | 8790 | 2940 |  |  | 10.3 | 5.98 |  |  | 720 | 233
H-Section Steel248x66.5 | 248 | 249 | 8 | 13 | 84.07 | 66.5 |  | 9930 | 3350 |  |  | 10.8 | 6.29 |  |  | 801 | 269
H-Section Steel250x72.4 | 250 | 250 | 9 | 14 | 92.18 | 72.4 |  | 1080 | 3650 |  |  | 10.8 | 6.29 |  |  | 867 | 292
H-Section Steel250x82.2 | 250 | 255 | 14 | 14 | 104.7 | 82.2 |  | 11500 | 3880 |  |  | 10.5 | 6.09 |  |  | 919 | 4
H-Section Steel298x32 | 298 | 149 | 5.5 | 8 | 40.8 | 32 |  | 6320 | 442 |  |  | 12.4 | 3.29 |  |  | 424 | 59
H-Section Steel300x36.7 | 300 | 150 | 6.5 | 9 | 46.78 | 36.7 |  | 7210 | 508 |  |  | 12.4 | 3.29 |  |  | 481 | 68
H-Section Steel294x56.8 | 294 | 200 | 8 | 12 | 72.38 | 56.8 |  | 11300 | 1600 |  |  | 12.5 | 4.71 |  |  | 771 | 160
H-Section Steel298x65.4 | 298 | 201 | 9 | 14 | 83.36 | 65.4 |  | 13300 | 1900 |  |  | 12.6 | 4.77 |  |  | 893 | 189
H-Section Steel294x84.5 | 294 | 302 | 12 | 12 | 107.7 | 84.5 |  | 16900 | 5520 |  |  | 12.5 | 7.16 |  |  | 1150 | 365
H-Section Steel298x87 | 298 | 299 | 9 | 14 | 110.8 | 87 |  | 1880 | 6240 |  |  | 13 | 7.51 |  |  | 1270 | 417
H-Section Steel300x94 | 300 | 300 | 10 | 15 | 119.8 | 94 |  | 20400 | 6750 |  |  | 13.1 | 7.51 |  |  | 1360 | 450
H-Section Steel300x106 | 300 | 305 | 15 | 15 | 134.8 | 106 |  | 21500 | 7100 |  |  | 12.6 | 7.26 |  |  | 1440 | 466
H-Section Steel304x106 | 304 | 301 | 11 | 17 | 134.8 | 106 |  | 23400 | 7730 |  |  | 13.2 | 7.57 |  |  | 1540 | 514
H-Section Steel346x41.4 | 346 | 174 | 6 | 9 | 52.68 | 41.4 |  | 11100 | 792 |  |  | 14.5 | 3.88 |  |  | 641 | 91
H-Section Steel350x49.6 | 350 | 175 | 7 | 11 | 53.14 | 49.6 |  | 13600 | 984 |  |  | 14.7 | 3.95 |  |  | 775 | 112
H-Section Steel354x57.8 | 354 | 176 | 8 | 13 | 73.68 | 57.8 |  | 16100 | 1180 |  |  | 14.8 | 4.01 |  |  | 909 | 134
H-Section Steel336x69.2 | 336 | 249 | 8 | 12 | 88.15 | 69.2 |  | 18500 | 3090 |  |  | 14.5 | 5.92 |  |  | 1100 | 248
H-Section Steel340x79.7 | 340 | 250 | 9 | 14 | 101.5 | 79.7 |  | 21700 | 3650 |  |  | 14.6 | 6 |  |  | 1280 | 292
H-Section Steel338x106 | 338 | 351 | 13 | 20 | 135.3 | 106 |  | 28200 | 9380 |  |  | 14.4 | 8.33 |  |  | 1670 | 534
H-Section Steel344x115 | 344 | 348 | 16 | 20 | 146 | 115 |  | 33300 | 11200 |  |  | 15.1 | 8.78 |  |  | 1940 | 646
H-Section Steel344x131 | 344 | 354 | 16 | 20 | 166.6 | 131 |  | 35300 | 11800 |  |  | 14.6 | 8.43 |  |  | 2050 | 669
H-Section Steel350x137 | 350 | 350 | 19 | 20 | 173.9 | 137 |  | 40300 | 13600 |  |  | 15.2 | 8.84 |  |  | 2300 | 776
H-Section Steel350x156 | 350 | 357 | 19 | 20 | 198.4 | 156 |  | 42800 | 14400 |  |  | 14.7 | 8.53 |  |  | 2450 | 809
H-Section Steel396x56.6 | 396 | 199 | 7 | 11 | 72.16 | 56.6 |  | 20000 | 1450 |  |  | 16.7 | 4.48 |  |  | 1010 | 145
H-Section Steel400x66 | 400 | 200 | 8 | 13 | 84.12 | 66 |  | 23700 | 1740 |  |  | 16.8 | 4.54 |  |  | 1190 | 174
H-Section Steel404x75.5 | 404 | 201 | 9 | 15 | 96.16 | 75.5 |  | 27500 | 2030 |  |  | 16.9 | 4.6 |  |  | 1360 | 202
H-Section Steel386x94.3 | 386 | 299 | 9 | 14 | 120.1 | 94.3 |  | 33700 | 6240 |  |  | 16.7 | 7.21 |  |  | 1740 | 418
H-Section Steel390x107 | 390 | 300 | 10 | 16 | 136 | 107 |  | 38700 | 7210 |  |  | 16.9 | 7.28 |  |  | 1980 | 481
H-Section Steel388x140 | 388 | 402 | 15 | 15 | 178.5 | 140 |  | 49000 | 16300 |  |  | 16.6 | 9.54 |  |  | 2520 | 809
H-Section Steel394x147 | 394 | 398 | 11 | 18 | 186.8 | 147 |  | 56100 | 18900 |  |  | 17.3 | 10.1 |  |  | 2850 | 951
H-Section Steel394x168 | 394 | 405 | 18 | 18 | 214.4 | 168 |  | 59700 | 20000 |  |  | 16.7 | 9.65 |  |  | 3030 | 985
H-Section Steel400x172 | 400 | 400 | 13 | 21 | 218.7 | 172 |  | 66600 | 22400 |  |  | 17.5 | 10.1 |  |  | 3330 | 1120
H-Section Steel400x197 | 400 | 408 | 21 | 21 | 250.7 | 197 |  | 70900 | 23800 |  |  | 16.8 | 9.75 |  |  | 3540 | 1170
H-Section Steel414x232 | 414 | 405 | 18 | 28 | 295.4 | 232 |  | 92800 | 31000 |  |  | 17.7 | 10.2 |  |  | 4480 | 1530
H-Section Steel446x66.2 | 446 | 199 | 8 | 12 | 84.3 | 66.2 |  | 28700 | 1580 |  |  | 18.5 | 4.33 |  |  | 1290 | 159
H-Section Steel450x76 | 450 | 200 | 9 | 14 | 96.76 | 76 |  | 33500 | 1870 |  |  | 18.6 | 4.4 |  |  | 1490 | 187
H-Section Steel456x88.9 | 456 | 201 | 10 | 17 | 113.3 | 88.9 |  | 40400 | 2310 |  |  | 18.9 | 4.51 |  |  | 1770 | 230
H-Section Steel434x106 | 434 | 299 | 10 | 15 | 135 | 106 |  | 46800 | 6690 |  |  | 18.6 | 7.04 |  |  | 2160 | 448
H-Section Steel440x124 | 440 | 300 | 11 | 18 | 157.4 | 124 |  | 56100 | 8110 |  |  | 18.9 | 7.18 |  |  | 2550 | 541
H-Section Steel446x145 | 446 | 302 | 13 | 21 | 184.3 | 145 |  | 66400 | 9660 |  |  | 19 | 7.24 |  |  | 2980 | 639
H-Section Steel496x79.5 | 496 | 199 | 9 | 14 | 101.3 | 79.5 |  | 41900 | 1840 |  |  | 20.3 | 4.27 |  |  | 1690 | 185
H-Section Steel500x89.6 | 500 | 200 | 10 | 16 | 114.2 | 89.6 |  | 47800 | 2140 |  |  | 20.5 | 4.33 |  |  | 1910 | 214
H-Section Steel506x103 | 506 | 201 | 11 | 19 | 131.3 | 103 |  | 56500 | 2580 |  |  | 20.7 | 4.33 |  |  | 2230 | 257
H-Section Steel482x114 | 482 | 300 | 11 | 15 | 145.5 | 114 |  | 60400 | 6760 |  |  | 20.4 | 6.82 |  |  | 2500 | 451
H-Section Steel488x128 | 488 | 300 | 11 | 18 | 163.5 | 128 |  | 71000 | 8110 |  |  | 20.8 | 7.04 |  |  | 2910 | 541
H-Section Steel494x150 | 494 | 302 | 13 | 21 | 191.4 | 150 |  | 83800 | 9660 |  |  | 20.9 | 7.1 |  |  | 3390 | 640
H-Section Steel596x94.6 | 596 | 199 | 10 | 15 | 120.5 | 94.6 |  | 68700 | 1980 |  |  | 23.9 | 4.05 |  |  | 2310 | 199
H-Section Steel600x106 | 600 | 200 | 11 | 17 | 134.4 | 106 |  | 77600 | 2280 |  |  | 24 | 4.12 |  |  | 2590 | 228
H-Section Steel606x120 | 606 | 201 | 12 | 20 | 152.5 | 120 |  | 90400 | 2720 |  |  | 24.3 | 4.22 |  |  | 2980 | 271
H-Section Steel612x134 | 612 | 202 | 13 | 23 | 170.7 | 134 |  | 103000 | 3180 |  |  | 24.6 | 4.31 |  |  | 3380 | 314
H-Section Steel582x137 | 582 | 300 | 12 | 17 | 174.5 | 137 |  | 103000 | 7670 |  |  | 24.3 | 6.63 |  |  | 3530 | 511
H-Section Steel588x151 | 588 | 300 | 12 | 20 | 192.5 | 151 |  | 118000 | 9020 |  |  | 24.8 | 6.85 |  |  | 4020 | 601
H-Section Steel594x175 | 594 | 302 | 12 | 23 | 222.4 | 175 |  | 137000 | 106000 |  |  | 24.9 | 6.9 |  |  | 4620 | 701
H-Section Steel692x166 | 692 | 300 | 13 | 20 | 211.5 | 166 |  | 172000 | 9020 |  |  | 28.6 | 6.53 |  |  | 4980 | 602
H-Section Steel700x185 | 700 | 300 | 13 | 24 | 235.5 | 185 |  | 201000 | 108000 |  |  | 29.3 | 6.78 |  |  | 5760 | 722
H-Section Steel792x191 | 792 | 300 | 14 | 22 | 243.4 | 191 |  | 254000 | 9930 |  |  | 32.3 | 6.39 |  |  | 6410 | 662
H-Section Steel800x210 | 800 | 300 | 14 | 26 | 267.4 | 210 |  | 292000 | 11700 |  |  | 33 | 6.62 |  |  | 7290 | 782
H-Section Steel900x243 | 900 | 300 | 16 | 28 | 309.8 | 243 |  | 411000 | 12600 |  |  | 36.4 | 6.39 |  |  | 9140 | 843
I-Section Steel100x12.9 | 100 | 75 | 5 | 8 | 16.43 | 12.9 |  |  | 281 | 47.3 |  | 4.14 | 1.7 |  |  | 56.2 | 12.6 |  |  |  |  | I-Section Steel
I-Section Steel125x16.1 | 125 | 75 | 5.5 | 9.5 | 20.45 | 16.1 |  |  | 538 | 57.5 |  | 5.13 | 1.68 |  |  | 86 | 15.3 |  |  | 97.74
I-Section Steel150x17.1 | 150 | 75 | 5.5 | 9.5 | 21.83 | 17.1 |  |  | 819 | 57.5 |  | 6.12 | 1.62 |  |  | 109 | 15.3 |  |  | 123.7
I-Section Steel150x23.6 | 150 | 125 | 8.5 | 14 | 30.06 | 23.6 |  |  | 1670 | 138 |  | 7.45 | 2.14 |  |  | 186 | 27.5
I-Section Steel180x23.6 | 180 | 100 | 6 | 10 | 30.06 | 23.6 |  |  | 1670 | 138 |  | 7.45 | 2.14 |  |  | 186 | 27.5
I-Section Steel200x26 | 200 | 100 | 7 | 10 | 33.06 | 26 |  |  | 2170 | 138 |  | 8.11 | 2.05 |  |  | 217 | 27.7
I-Section Steel200x26 | 200 | 100 | 7.5 | 10 | 33.06 | 26 |  |  | 2180 | 142 |  | 8.11 | 2.07 |  |  | 218 | 28.4
I-Section Steel200x50.4 | 200 | 150 | 9 | 16 | 64.16 | 50.4 |  |  | 4460 | 753 |  | 8.34 | 3.43 |  |  | 446 | 100 |  |  | 505.1
I-Section Steel250x38.3 | 250 | 125 | 7.5 | 12.5 | 48.79 | 38.3 |  |  | 5180 | 337 |  | 10.3 | 2.63 |  |  | 414 | 53.9 |  |  | 466.02
I-Section Steel250x55.5 | 250 | 125 | 10 | 19 | 70.73 | 55.5 |  |  | 7310 | 538 |  | 10.2 | 10.2 |  |  | 585 | 86 |  |  | 660.99
I-Section Steel300x48.3 | 300 | 150 | 8 | 13 | 61.58 | 48.3 |  |  | 9480 | 588 |  | 12.4 | 3.09 |  |  | 632 | 78.4 |  |  | 709.8
I-Section Steel300x65.5 | 300 | 150 | 10 | 18.5 | 83.47 | 65.5 |  |  | 12700 | 886 |  | 12.3 | 3.26 |  |  | 849 | 118 |  |  | 954.09
I-Section Steel300x76.8 | 300 | 150 | 11.5 | 22 | 97.88 | 76.8 |  |  | 14700 | 1080 |  | 12.2 | 3.32 |  |  | 978 | 143 |  |  | 1105.82
I-Section Steel350x58.5 | 350 | 150 | 9 | 15 | 74.58 | 58.5 |  |  | 15200 | 720 |  | 14.3 | 3.07 |  |  | 870 | 93.5 |  |  | 984.15
I-Section Steel350x87.2 | 350 | 150 | 12 | 24 | 111.1 | 87.2 |  |  | 22400 | 1180 |  | 14.2 | 3.26 |  |  | 1280 | 158 |  |  | 1447.21
I-Section Steel400x72 | 400 | 150 | 10 | 18 | 91.73 | 72 |  |  | 24100 | 864 |  | 16.2 | 3.07 |  |  | 1200 | 115 |  |  | 1362.64
I-Section Steel400x95.8 | 400 | 150 | 12.5 | 25 | 122.1 | 95.8 |  |  | 31700 | 1240 |  | 16.1 | 3.18 |  |  | 1530 | 165 |  |  | 1789.06
I-Section Steel450x91.7 | 450 | 175 | 11 | 20 | 116.8 | 91.7 |  |  | 39200 | 1510 |  | 18.3 | 3.6 |  |  | 1740 | 173 |  |  | 1967.28
I-Section Steel450x115 | 450 | 175 | 13 | 26 | 146.1 | 115 |  |  | 48800 | 2020 |  | 18.3 | 3.72 |  |  | 2170 | 231 |  |  | 2444.01
I-Section Steel600x133 | 600 | 190 | 13 | 25 | 169.4 | 133 |  |  | 98400 | 2460 |  | 24.1 | 3.81 |  |  | 3280 | 259 |  |  | 3714.38
I-Section Steel600x176 | 600 | 190 | 16 | 35 | 224.5 | 176 |  |  | 130000 | 3540 |  | 24.1 | 3.97 |  |  | 4330 | 373 |  |  | 4880.85
T-Section Steel50x8.6 | 50 | 100 | 6 | 8 | 10.95 | 8.6 | 1 | 16.1 | 66.9 |  |  | 1.21 | 2.47 |  |  | 4.03 | 13.4 |  |  |  |  | T-Section Steel
T-Section Steel62.5x11.9 | 62.5 | 125 | 6.5 | 9 | 15.16 | 11.9 | 1.19 | 35 | 147 |  |  | 1.52 | 3.11 |  |  | 6.91 | 23.5
T-Section Steel74x10.5 | 74 | 100 | 6 | 9 | 13.42 | 10.5 | 1.55 | 51.7 | 75.3 |  |  | 1.96 | 2.37 |  |  | 8.84 | 15.1
T-Section Steel75x15.8 | 75 | 150 | 7 | 10 | 20.07 | 15.8 | 1.37 | 66.4 | 282 |  |  | 1.82 | 3.75 |  |  | 10.8 | 37.6
T-Section Steel87.5x20.1 | 87.5 | 175 | 7.5 | 11 | 25.61 | 20.1 | 1.55 | 115 | 492 |  |  | 2.21 | 4.38 |  |  | 15.9 | 56.2
T-Section Steel99x9.1 | 99 | 99 | 4.5 | 7 | 11.59 | 9.1 | 2.14 | 93.8 | 56.8 |  |  | 2.84 | 2.21 |  |  | 12.1 | 11.5
T-Section Steel100x10.7 | 100 | 100 | 5.5 | 8 | 13.58 | 10.7 | 2.29 | 114 | 67 |  |  | 2.9 | 2.22 |  |  | 4.8 | 13.4
T-Section Steel97x15.3 | 97 | 150 | 6 | 9 | 19.51 | 15.3 | 1.79 | 125 | 254 |  |  | 2.53 | 3.61 |  |  | 15.8 | 33.8
T-Section Steel100x24.9 | 100 | 200 | 8 | 12 | 31.77 | 24.9 | 1.73 | 184 | 801 |  |  | 2.41 | 5.02 |  |  | 22.3 | 80.1
T-Section Steel100x28.1 | 100 | 204 | 12 | 12 | 53.77 | 28.1 | 2.09 | 256 | 851 |  |  | 2.67 | 4.88 |  |  | 32.4 | 83.4
T-Section Steel104x32.8 | 104 | 202 | 10 | 16 | 41.85 | 32.8 | 1.91 | 251 | 1100 |  |  | 2.45 | 5.13 |  |  | 29.5 | 109
T-Section Steel124x12.8 | 124 | 124 | 5 | 8 | 16.34 | 12.8 | 2.68 | 208 | 127 |  |  | 3.57 | 2.79 |  |  | 21.3 | 20.5
T-Section Steel125x14.8 | 125 | 125 | 6 | 9 | 18.83 | 14.8 | 2.78 | 248 | 147 |  |  | 3.36 | 2.79 |  |  | 25.6 | 23.5
T-Section Steel122x22.1 | 122 | 175 | 7 | 11 | 28.12 | 22.1 | 2.27 | 289 | 492 |  |  | 3.2 | 4.18 |  |  | 29.1 | 56.3
T-Section Steel122x32.2 | 122 | 252 | 11 | 11 | 41.03 | 32.2 | 2.39 | 445 | 1470 |  |  | 3.29 | 5.98 |  |  | 45.3 | 2.39
T-Section Steel124x33.2 | 124 | 249 | 8 | 13 | 42.35 | 33.2 | 1.98 | 364 | 1670 |  |  | 2.93 | 6.29 |  |  | 34.9 | 1.98
T-Section Steel125x36.2 | 125 | 250 | 9 | 14 | 46.09 | 36.2 | 2.08 | 412 | 1820 |  |  | 2.99 | 6.29 |  |  | 39.5 | 2.08
T-Section Steel125x41.1 | 125 | 255 | 14 | 14 | 52.34 | 41.1 | 2.58 | 589 | 1940 |  |  | 3.36 | 6.09 |  |  | 59.4 | 2.58
T-Section Steel149x16 | 149 | 149 | 5.5 | 8 | 20.4 | 16 | 3.26 | 393 | 221 |  |  | 4.39 | 3.29 |  |  | 33.8 | 3.26
T-Section Steel150x18.4 | 150 | 150 | 6.5 | 9 | 23.39 | 18.4 | 3.41 | 464 | 254 |  |  | 4.45 | 3.29 |  |  | 40 | 3.41
T-Section Steel147x28.4 | 147 | 200 | 8 | 12 | 36.19 | 28.4 | 2.83 | 572 | 802 |  |  | 3.97 | 4.71 |  |  | 48.2 | 2.83
T-Section Steel149x32.7 | 149 | 201 | 9 | 14 | 41.68 | 32.7 | 2.91 | 662 | 949 |  |  | 3.99 | 4.77 |  |  | 55.2 | 2.91
T-Section Steel147x42.3 | 147 | 302 | 12 | 12 | 53.83 | 42.3 | 3.84 | 858 | 2760 |  |  | 3.99 | 7.16 |  |  | 72.3 | 3.84
T-Section Steel149x43.5 | 149 | 299 | 9 | 14 | 55.4 | 43.5 | 2.36 | 715 | 3120 |  |  | 3.59 | 7.51 |  |  | 57 | 2.36
T-Section Steel150x47 | 150 | 300 | 10 | 15 | 59.89 | 47 | 2.47 | 798 | 3380 |  |  | 3.65 | 7.51 |  |  | 63.7 | 2.47
T-Section Steel150x52.9 | 150 | 305 | 15 | 15 | 67.39 | 52.9 | 2.03 | 1110 | 3550 |  |  | 4.05 | 7.26 |  |  | 92.5 | 2.03
T-Section Steel152x52.9 | 152 | 301 | 11 | 17 | 67.41 | 52.9 | 2.55 | 903 | 3870 |  |  | 3.66 | 7.57 |  |  | 71.4 | 2.55
T-Section Steel173x20.7 | 173 | 174 | 6 | 9 | 26.34 | 20.7 | 3.71 | 679 | 396 |  |  | 5.08 | 3.88 |  |  | 50 | 3.71
T-Section Steel175x24.8 | 175 | 175 | 7 | 11 | 31.57 | 24.8 | 3.75 | 815 | 492 |  |  | 5.08 | 3.95 |  |  | 59.3 | 3.75
T-Section Steel168x34.6 | 168 | 249 | 8 | 12 | 44.08 | 34.6 | 3.02 | 881 | 1540 |  |  | 4.47 | 5.92 |  |  | 64 | 3.02
T-Section Steel170x39.8 | 170 | 250 | 9 | 14 | 50.76 | 39.8 | 3.09 | 1020 | 1830 |  |  | 4.48 | 6 |  |  | 73.1 | 3.09
T-Section Steel169x53.1 | 169 | 351 | 13 | 13 | 67.63 | 53.1 | 3.21 | 1420 | 4690 |  |  | 4.59 | 8.33 |  |  | 104 | 3.21
T-Section Steel172x57.3 | 172 | 348 | 10 | 16 | 73 | 57.3 | 2.67 | 1230 | 5620 |  |  | 4.11 | 8.78 |  |  | 84.7 | 2.67
T-Section Steel172x65.4 | 172 | 354 | 16 | 16 | 83.32 | 65.4 | 3.4 | 1800 | 5920 |  |  | 4.65 | 8.43 |  |  | 131 | 3.4
T-Section Steel175x68.2 | 175 | 350 | 12 | 19 | 86.94 | 68.2 | 2.86 | 1520 | 6790 |  |  | 4.18 | 8.84 |  |  | 104 | 2.86
T-Section Steel175x77.9 | 175 | 357 | 19 | 19 | 99.19 | 77.9 | 3.59 | 2200 | 7220 |  |  | 4.71 | 8.53 |  |  | 158 | 3.59
T-Section Steel198x28.3 | 198 | 199 | 7 | 11 | 36.08 | 28.3 | 4.17 | 1190 | 723 |  |  | 5.76 | 4.48 |  |  | 76.4 | 4.17
T-Section Steel200x33 | 200 | 200 | 8 | 13 | 42.06 | 33 | 4.23 | 1400 | 868 |  |  | 5.76 | 4.54 |  |  | 88.6 | 4.23
T-Section Steel193x47.1 | 193 | 299 | 9 | 14 | 60.05 | 47.1 | 3.33 | 1530 | 3120 |  |  | 5.04 | 7.21 |  |  | 95.5 | 3.33
T-Section Steel195x53.4 | 195 | 300 | 10 | 16 | 67.98 | 53.4 | 3.41 | 1730 | 3600 |  |  | 5.05 | 7.28 |  |  | 108 | 3.41
T-Section Steel194x70 | 194 | 402 | 15 | 15 | 89.23 | 70 | 3.7 | 2480 | 8130 |  |  | 5.27 | 9.54 |  |  | 158 | 3.7
T-Section Steel197x73.3 | 197 | 398 | 11 | 18 | 93.41 | 73.3 | 3.01 | 2050 | 9460 |  |  | 4.68 | 10.1 |  |  | 123 | 3.01
T-Section Steel197x84.1 | 197 | 405 | 18 | 18 | 107.2 | 84.1 | 3.89 | 3050 | 9980 |  |  | 5.34 | 9.65 |  |  | 193 | 3.89
T-Section Steel200x85.8 | 200 | 400 | 13 | 21 | 109.3 | 85.8 | 3.21 | 2480 | 1120 |  |  | 4.76 | 10.1 |  |  | 147 | 3.21
T-Section Steel200x98.4 | 200 | 408 | 21 | 21 | 125.3 | 98.4 | 4.07 | 3650 | 11900 |  |  | 5.4 | 9.75 |  |  | 229 | 4.07
T-Section Steel207x116 | 207 | 405 | 18 | 28 | 147.7 | 116 | 3.68 | 3620 | 15500 |  |  | 4.95 | 10.2 |  |  | 213 | 3.68
T-Section Steel223x33.1 | 223 | 199 | 8 | 12 | 42.15 | 33.1 | 5.1 | 1880 | 790 |  |  | 6.67 | 4.33 |  |  | 109 | 5.1
T-Section Steel225x38 | 225 | 200 | 9 | 14 | 48.38 | 38 | 5.15 | 2160 | 936 |  |  | 6.68 | 4.4 |  |  | 124 | 5.15
T-Section Steel217x53 | 217 | 299 | 10 | 15 | 67.52 | 53 | 4.04 | 2350 | 3350 |  |  | 5.89 | 7.04 |  |  | 133 | 4.04
T-Section Steel220x61.8 | 220 | 300 | 11 | 18 | 78.69 | 61.8 | 4.05 | 2680 | 4060 |  |  | 5.84 | 7.68 |  |  | 149 | 4.05
T-Section Steel248x39.7 | 248 | 199 | 9 | 14 | 50.64 | 39.7 | 5.9 | 2840 | 922 |  |  | 7.49 | 4.27 |  |  | 150 | 5.9
T-Section Steel250x44.8 | 250 | 200 | 10 | 16 | 57.12 | 44.8 | 5.96 | 3210 | 1070 |  |  | 7.5 | 4.33 |  |  | 169 | 5.96
T-Section Steel253x51.5 | 253 | 201 | 11 | 19 | 65.65 | 51.5 | 5.95 | 2670 | 1290 |  |  | 7.48 | 4.43 |  |  | 190 | 5.95
T-Section Steel241x57.1 | 241 | 300 | 11 | 15 | 72.76 | 57.1 | 4.92 | 2420 | 3380 |  |  | 6.85 | 6.82 |  |  | 178 | 4.92
T-Section Steel244x64.2 | 244 | 300 | 11 | 18 | 81.76 | 64.2 | 4.66 | 3620 | 4060 |  |  | 6.66 | 7.07 |  |  | 184 | 4.66
T-Section Steel298x47.3 | 298 | 199 | 10 | 15 | 60.23 | 47.3 | 7.79 | 5190 | 989 |  |  | 9.29 | 4.05 |  |  | 236 | 7.79
T-Section Steel300x52.8 | 300 | 200 | 11 | 17 | 67.21 | 52.8 | 7.84 | 5810 | 1140 |  |  | 9.3 | 4.12 |  |  | 262 | 7.84
T-Section Steel303x59.8 | 303 | 201 | 12 | 20 | 76.24 | 59.8 | 7.79 | 6570 | 1360 |  |  | 9.28 | 4.22 |  |  | 292 | 7.79
T-Section Steel306x67 | 306 | 202 | 13 | 23 | 85.33 | 67 | 7.79 | 7340 | 1590 |  |  | 9.27 | 4.31 |  |  | 322 | 7.79
T-Section Steel291x68.5 | 291 | 300 | 12 | 17 | 87.24 | 68.5 | 6.39 | 6360 | 3830 |  |  | 8.54 | 6.63 |  |  | 280 | 6.39
T-Section Steel294x75.6 | 294 | 300 | 12 | 20 | 96.24 | 75.6 | 6.08 | 6710 | 4510 |  |  | 8.35 | 6.85 |  |  | 288 | 6.08
T-Section Steel297x87.3 | 297 | 302 | 14 | 23 | 111.2 | 87.3 | 6.33 | 7920 | 5290 |  |  | 8.44 | 6.9 |  |  | 339 | 6.33
T-Section Steel346x83 | 346 | 300 | 13 | 20 | 105.7 | 83 | 7.99 | 11300 | 4510 |  |  | 10.3 | 6.53 |  |  | 425 | 301
T-Section Steel350x92.4 | 350 | 300 | 13 | 24 | 117.7 | 92.4 | 7.55 | 12000 | 5410 |  |  | 10.1 | 6.78 |  |  | 438 | 361
T-Section Steel396x95.6 | 396 | 300 | 14 | 22 | 121.7 | 95.6 | 9.66 | 17100 | 4960 |  |  | 12.1 | 6.38 |  |  | 593 | 331
T-Section Steel400x105 | 400 | 300 | 14 | 26 | 133.7 | 105 | 9.18 | 18800 | 5860 |  |  | 11.9 | 6.62 |  |  | 610 | 391
Pipe Steel15x1.613 | 21.3 | 21.3 | 2.77 | 2.77 | 1.613 | 1.27 |  | 0.708 | 0.708 |  |  | 0.662 | 0.662 |  |  | 0.664 | 0.664 |  |  |  | Pipe Steel(ASTM A 500) |  | 15
Pipe Steel15x2.059 | 21.3 | 21.3 | 3.73 | 3.73 | 2.059 | 1.62 |  | 0.83 | 0.83 |  |  | 0.635 | 0.635 |  |  | 0.78 | 0.78 | [5 empty] | 15
Pipe Steel20x2.149 | 26.7 | 26.7 | 2.87 | 2.87 | 2.149 | 1.69 |  | 1.55 | 1.55 |  |  | 0.849 | 0.849 |  |  | 1.16 | 1.16 | [5 empty] | 20
Pipe Steel20x2.799 | 26.7 | 26.7 | 3.91 | 3.91 | 2.799 | 2.2 |  | 1.87 | 1.87 |  |  | 0.818 | 0.818 |  |  | 1.4 | 1.4 | [5 empty] | 20
Pipe Steel25x2.551 | 33.4 | 33.4 | 2.64 | 2.64 | 2.551 | 2 |  | 3.04 | 3.04 |  |  | 1.09 | 1.09 |  |  | 1.82 | 1.82 | [5 empty] | 25
Pipe Steel25x3.188 | 33.4 | 33.4 | 3.38 | 3.38 | 3.188 | 2.5 |  | 3.64 | 3.64 |  |  | 1.07 | 1.07 |  |  | 2.18 | 2.18 | [5 empty] | 25
Pipe Steel25x4.124 | 33.4 | 33.4 | 4.55 | 4.55 | 4.124 | 3.24 |  | 4.4 | 4.4 |  |  | 1.03 | 1.03 |  |  | 2.63 | 2.63 | [5 empty] | 25
Pipe Steel32x3.454 | 42.2 | 42.2 | 2.79 | 2.79 | 3.454 | 2.71 |  | 6.74 | 6.74 |  |  | 1.4 | 1.4 |  |  | 3.19 | 3.19 | [5 empty] | 32
Pipe Steel32x4.322 | 42.2 | 42.2 | 3.56 | 3.56 | 4.322 | 3.39 |  | 8.13 | 8.13 |  |  | 1.37 | 1.37 |  |  | 3.85 | 3.85 | [5 empty] | 32
Pipe Steel32x5.691 | 42.2 | 42.2 | 4.85 | 4.85 | 5.691 | 4.47 |  | 10.1 | 10.1 |  |  | 1.33 | 1.33 |  |  | 4.78 | 4.78 | [5 empty] | 32
Pipe Steel40x4.136 | 48.3 | 48.3 | 2.9 | 2.9 | 4.136 | 3.25 |  | 10.7 | 10.7 |  |  | 1.61 | 1.61 |  |  | 4.43 | 4.43 | [5 empty] | 40
Pipe Steel40x5.159 | 48.3 | 48.3 | 3.68 | 3.68 | 5.159 | 4.05 |  | 12.9 | 12.9 |  |  | 1.58 | 1.58 |  |  | 5.35 | 5.35 | [5 empty] | 40
Pipe Steel40x6.898 | 48.3 | 48.3 | 5.08 | 5.08 | 6.898 | 5.41 |  | 16.3 | 16.3 |  |  | 1.54 | 1.54 |  |  | 6.76 | 6.76 | [5 empty] | 40
Pipe Steel50x5.52 | 60.3 | 60.3 | 3.07 | 3.07 | 5.52 | 4.33 |  | 22.7 | 22.7 |  |  | 2.03 | 2.03 |  |  | 7.52 | 7.52 | [5 empty] | 50
Pipe Steel50x6.927 | 60.3 | 60.3 | 3.91 | 3.91 | 6.927 | 5.44 |  | 27.7 | 27.7 |  |  | 2 | 2 |  |  | 9.18 | 9.18 | [5 empty] | 50
Pipe Steel50x9.531 | 60.3 | 60.3 | 5.54 | 5.54 | 9.531 | 7.48 |  | 36.1 | 36.1 |  |  | 1.95 | 1.95 |  |  | 12 | 12 | [5 empty] | 50
Pipe Steel65x8.589 | 73 | 73 | 3.96 | 3.96 | 8.589 | 6.74 |  | 51.3 | 51.3 |  |  | 2.44 | 2.44 |  |  | 14.1 | 14.1 | [5 empty] | 65
Pipe Steel65x10.24 | 73 | 73 | 4.78 | 4.78 | 10.24 | 8.04 |  | 59.9 | 59.9 |  |  | 2.42 | 2.42 |  |  | 16.4 | 16.4 | [5 empty] | 65
Pipe Steel65x11 | 73 | 73 | 5.16 | 5.16 | 11 | 8.63 |  | 63.6 | 63.6 |  |  | 2.41 | 2.41 |  |  | 17.4 | 17.4 | [5 empty] | 65
Pipe Steel65x14.53 | 73 | 73 | 7.01 | 7.01 | 14.53 | 11.41 |  | 80 | 80 |  |  | 2.35 | 2.35 |  |  | 21.9 | 21.9 | [5 empty] | 65
Pipe Steel80x10.57 | 88.9 | 88.9 | 3.96 | 3.96 | 10.57 | 8.29 |  | 95.5 | 95.5 |  |  | 3.01 | 3.01 |  |  | 21.5 | 21.5 | [5 empty] | 80
Pipe Steel80x12.63 | 88.9 | 88.9 | 4.78 | 4.78 | 12.63 | 9.92 |  | 112 | 112 |  |  | 2.98 | 2.98 |  |  | 25.2 | 25.2 | [5 empty] | 80
Pipe Steel80x14.39 | 88.9 | 88.9 | 5.49 | 5.49 | 14.39 | 11.29 |  | 126 | 126 |  |  | 2.96 | 2.96 |  |  | 28.3 | 28.3 | [5 empty] | 80
Pipe Steel80x19.46 | 88.9 | 88.9 | 7.62 | 7.62 | 19.46 | 15.27 |  | 162 | 162 |  |  | 2.89 | 2.89 |  |  | 36.5 | 36.5 | [5 empty] | 80
Pipe Steel90x12.15 | 101.6 | 101.6 | 3.96 | 3.96 | 12.15 | 9.53 |  | 145 | 145 |  |  | 3.45 | 3.45 |  |  | 28.5 | 28.5 | [5 empty] | 90
Pipe Steel90x14.54 | 101.6 | 101.6 | 4.78 | 4.78 | 14.54 | 11.41 |  | 171 | 171 |  |  | 3.43 | 3.43 |  |  | 33.6 | 33.6 | [5 empty] | 90
Pipe Steel90x17.29 | 101.6 | 101.6 | 5.49 | 5.49 | 17.29 | 13.57 |  | 199 | 199 |  |  | 3.4 | 3.4 |  |  | 39.2 | 39.2 | [5 empty] | 90
Pipe Steel90x23.74 | 101.6 | 101.6 | 8.08 | 8.08 | 23.74 | 18.63 |  | 261 | 261 |  |  | 3.32 | 3.32 |  |  | 51.5 | 51.5 | [5 empty] | 90
Pipe Steel100x13.73 | 114.3 | 114.3 | 3.96 | 3.96 | 13.73 | 10.78 |  | 209 | 209 |  |  | 3.9 | 3.9 |  |  | 36.6 | 36.6 | [5 empty] | 100
Pipe Steel100x16.45 | 114.3 | 114.3 | 4.78 | 4.78 | 16.45 | 12.91 |  | 247 | 247 |  |  | 3.88 | 3.88 |  |  | 43.2 | 43.2 | [5 empty] | 100
Pipe Steel100x18.99 | 114.3 | 114.3 | 5.56 | 5.56 | 18.99 | 14.91 |  | 281 | 281 |  |  | 3.85 | 3.85 |  |  | 49.3 | 49.3 | [5 empty] | 100
Pipe Steel100x20.48 | 114.3 | 114.3 | 6.02 | 6.02 | 20.48 | 16.07 |  | 301 | 301 |  |  | 3.83 | 3.83 |  |  | 52.7 | 52.7 | [5 empty] | 100
Pipe Steel100x28.44 | 114.3 | 114.3 | 8.56 | 8.56 | 28.44 | 22.32 |  | 400 | 400 |  |  | 3.75 | 3.75 |  |  | 70 | 70 | [5 empty] | 100
Pipe Steel125x27.73 | 141.3 | 141.3 | 6.55 | 6.55 | 27.73 | 21.77 |  | 631 | 631 |  |  | 4.77 | 4.77 |  |  | 89.3 | 89.3 | [5 empty] | 125
Pipe Steel125x39.45 | 141.3 | 141.3 | 9.53 | 9.53 | 39.45 | 30.97 |  | 861 | 861 |  |  | 4.67 | 4.67 |  |  | 122 | 122 | [5 empty] | 125
Pipe Steel125x73.16 | 141.3 | 141.3 | 19.05 | 19.05 | 73.16 | 57.43 |  | 1400 | 1400 |  |  | 4.37 | 4.37 |  |  | 198 | 198 | [5 empty] | 125
Pipe Steel150x36 | 168.3 | 168.3 | 7.11 | 7.11 | 36 | 28.26 |  | 1170 | 1170 |  |  | 5.7 | 5.7 |  |  | 139 | 139 | [5 empty] | 150
Pipe Steel150x54.22 | 168.3 | 168.3 | 10.97 | 10.97 | 54.22 | 42.56 |  | 1690 | 1690 |  |  | 5.58 | 5.58 |  |  | 200 | 200 | [5 empty] | 150
Pipe Steel150x100.9 | 168.3 | 168.3 | 21.95 | 21.95 | 100.9 | 79.22 |  | 2760 | 2760 |  |  | 5.23 | 5.23 |  |  | 328 | 328 | [5 empty] | 150
Pipe Steel200x54.2 | 219.1 | 219.1 | 8.18 | 8.18 | 54.2 | 42.55 |  | 3020 | 3020 |  |  | 7.46 | 7.46 |  |  | 276 | 276 | [5 empty] | 200
Pipe Steel200x82.35 | 219.1 | 219.1 | 12.7 | 12.7 | 82.35 | 64.64 |  | 4400 | 4400 |  |  | 7.31 | 7.31 |  |  | 402 | 402 | [5 empty] | 200
Pipe Steel200x137.5 | 219.1 | 219.1 | 22.23 | 22.23 | 137.5 | 107.92 |  | 6750 | 6750 |  |  | 7 | 7 |  |  | 616 | 616 | [5 empty] | 200
Pipe Steel250x76.8 | 273 | 273 | 9.27 | 9.27 | 76.8 | 60.31 |  | 6690 | 6690 |  |  | 9.33 | 9.33 |  |  | 490 | 490 | [5 empty] | 250
Pipe Steel250x103.9 | 273 | 273 | 12.7 | 12.7 | 103.9 | 81.55 |  | 8820 | 8820 |  |  | 9.21 | 9.21 |  |  | 646 | 646 | [5 empty] | 250
Pipe Steel250x197.6 | 273 | 273 | 25.4 | 25.4 | 197.6 | 155.15 |  | 15300 | 15300 |  |  | 8.8 | 8.8 |  |  | 1120 | 1120 | [5 empty] | 250
Pipe Steel300x94.09 | 323.8 | 323.8 | 9.53 | 9.53 | 94.09 | 73.88 |  | 11600 | 11600 |  |  | 11.1 | 11.1 |  |  | 718 | 718 | [5 empty] | 300
Pipe Steel300x124.1 | 323.8 | 323.8 | 12.7 | 12.7 | 124.1 | 97.46 |  | 15000 | 15000 |  |  | 11 | 11 |  |  | 929 | 929 | [5 empty] | 300
Pipe Steel300x238.1 | 323.8 | 323.8 | 25.4 | 25.4 | 238.1 | 186.97 |  | 26700 | 26700 |  |  | 10.6 | 10.6 |  |  | 1650 | 1650 | [5 empty] | 300
Pipe Steel350x103.6 | 355.6 | 355.6 | 9.53 | 9.53 | 103.6 | 81.33 |  | 15500 | 15500 |  |  | 12.2 | 12.2 |  |  | 873 | 873 | [5 empty] | 350
Pipe Steel350x136.8 | 355.6 | 355.6 | 12.7 | 12.7 | 136.8 | 107.39 |  | 20100 | 20100 |  |  | 12.1 | 12.1 |  |  | 1130 | 1130 | [5 empty] | 350
Pipe Steel400x118.8 | 406.4 | 406.4 | 9.53 | 9.53 | 118.8 | 93.27 |  | 23400 | 23400 |  |  | 14 | 14 |  |  | 1150 | 1150 | [5 empty] | 400
Pipe Steel400x157.1 | 406.4 | 406.4 | 12.7 | 12.7 | 157.1 | 123.3 |  | 30500 | 30500 |  |  | 13.9 | 13.9 |  |  | 1500 | 1500 | [5 empty] | 400
Pipe Steel450x134 | 457.2 | 457.2 | 9.53 | 9.53 | 134 | 105.16 |  | 33600 | 33600 |  |  | 15.8 | 15.8 |  |  | 1470 | 1470 | [5 empty] | 450
Pipe Steel450x177.3 | 457.2 | 457.2 | 12.7 | 12.7 | 177.3 | 139.15 |  | 43800 | 43800 |  |  | 15.7 | 15.7 |  |  | 1920 | 1920 | [5 empty] | 450
Pipe Steel500x149.2 | 508 | 508 | 9.53 | 9.53 | 149.2 | 117.15 |  | 46400 | 46400 |  |  | 17.6 | 17.6 |  |  | 1830 | 1830 | [5 empty] | 500
Pipe Steel500x197.6 | 508 | 508 | 12.7 | 12.7 | 197.6 | 155.12 |  | 60600 | 60600 |  |  | 17.5 | 17.5 |  |  | 2390 | 2390 | [5 empty] | 500
Pipe Steel600x179.7 | 609.6 | 609.6 | 9.53 | 9.53 | 179.7 | 141.12 |  | 80900 | 80900 |  |  | 21.2 | 21.2 |  |  | 2650 | 2650 | [5 empty] | 600
Pipe Steel600x238.2 | 609.6 | 609.6 | 12.7 | 12.7 | 238.2 | 187.06 |  | 106000 | 106000 |  |  | 21.1 | 21.1 |  |  | 3480 | 3480 | [5 empty] | 600
Square Tube25.4x25.4x1.62 | 25.4 | 25.4 | 2.41 | 2.41 | 2.067 | 1.62 |  | 1.75 | 1.75 |  |  | 0.92 | 0.92 |  |  | 1.38 | 1.38 |  |  |  | Square Pipe Carbon Steel(ASTM A 500) |  | 25.4x25.4
Square Tube25.4x25.4x2.1 | 25.4 | 25.4 | 3.38 | 3.38 | 2.683 | 2.1 |  | 2.04 | 2.04 |  |  | 0.8714 | 0.8714 |  |  | 1.6 | 1.6 | [5 empty] | 25.4x25.4
Square Tube50.8x50.8x4 | 50.8 | 50.8 | 2.79 | 2.79 | 5.157 | 4 |  | 19.4 | 19.4 |  |  | 1.94 | 1.94 |  |  | 7.64 | 7.64 | [5 empty] | 50.8x50.8
Square Tube50.8x50.8x4.52 | 50.8 | 50.8 | 3.18 | 3.18 | 5.797 | 4.52 |  | 21.4 | 21.4 |  |  | 1.92 | 1.92 |  |  | 8.42 | 8.42 | [5 empty] | 50.8x50.8
Square Tube50.8x50.8x5.44 | 50.8 | 50.8 | 3.91 | 3.91 | 6.94 | 5.44 |  | 24.7 | 24.7 |  |  | 1.89 | 1.89 |  |  | 9.71 | 9.71 | [5 empty] | 50.8x50.8
Square Tube50.8x50.8x6.41 | 50.8 | 50.8 | 4.78 | 4.78 | 8.211 | 6.41 |  | 27.9 | 27.9 |  |  | 1.84 | 1.84 |  |  | 11 | 11 | [5 empty] | 50.8x50.8
Square Tube63.5x63.5x6.43 | 63.5 | 63.5 | 3.58 | 3.58 | 8.25 | 6.43 |  | 48.3 | 48.3 |  |  | 2.42 | 2.42 |  |  | 15.2 | 15.2 | [5 empty] | 63.5x63.5
Square Tube63.5x63.5x8.32 | 63.5 | 63.5 | 4.78 | 4.78 | 10.64 | 8.32 |  | 59.4 | 59.4 |  |  | 2.36 | 2.36 |  |  | 18.7 | 18.7 | [5 empty] | 63.5x63.5
Square Tube63.5x63.5x10.56 | 63.5 | 63.5 | 6.35 | 6.35 | 13.13 | 10.56 |  | 66.8 | 66.8 |  |  | 2.26 | 2.26 |  |  | 21.1 | 21.1 | [5 empty] | 63.5x63.5
Square Tube76.2x76.2x8.6 | 76.2 | 76.2 | 3.96 | 3.96 | 11.04 | 8.6 |  | 94.2 | 94.2 |  |  | 2.92 | 2.92 |  |  | 24.7 | 24.7 | [5 empty] | 76.2x76.2
Square Tube76.2x76.2x10.21 | 76.2 | 76.2 | 4.78 | 4.78 | 13.07 | 10.21 |  | 108 | 108 |  |  | 2.88 | 2.88 |  |  | 28.5 | 28.5 | [5 empty] | 76.2x76.2
Square Tube76.2x76.2x13.09 | 76.2 | 76.2 | 6.35 | 6.35 | 16.36 | 13.09 |  | 126 | 126 |  |  | 2.78 | 2.78 |  |  | 33.2 | 33.2 | [5 empty] | 76.2x76.2
Square Tube88.9x88.9x10.24 | 88.9 | 88.9 | 3.96 | 3.96 | 13.05 | 10.24 |  | 154 | 154 |  |  | 3.44 | 3.44 |  |  | 34.7 | 34.7 | [5 empty] | 88.9x88.9
Square Tube88.9x88.9x12.11 | 88.9 | 88.9 | 4.78 | 4.78 | 15.5 | 12.11 |  | 179 | 179 |  |  | 3.4 | 3.4 |  |  | 40.3 | 40.3 | [5 empty] | 88.9x88.9
Square Tube88.9x88.9x15.62 | 88.9 | 88.9 | 6.35 | 6.35 | 19.58 | 15.62 |  | 213 | 213 |  |  | 3.3 | 3.3 |  |  | 48 | 48 | [5 empty] | 88.9x88.9
Square Tube88.9x88.9x18.88 | 88.9 | 88.9 | 7.92 | 7.92 | 23.5 | 18.88 |  | 243 | 243 |  |  | 3.21 | 3.21 |  |  | 54.6 | 54.6 | [5 empty] | 88.9x88.9
Square Tube101.6x101.6x13.85 | 101.6 | 101.6 | 4.78 | 4.78 | 17.92 | 13.85 |  | 275 | 275 |  |  | 3.92 | 3.92 |  |  | 54.2 | 54.2 | [5 empty] | 101.6x101.6
Square Tube101.6x101.6x17.89 | 101.6 | 101.6 | 6.35 | 6.35 | 22.81 | 17.89 |  | 333 | 333 |  |  | 3.92 | 3.92 |  |  | 65.5 | 65.5 | [5 empty] | 101.6x101.6
Square Tube101.6x101.6x21.61 | 101.6 | 101.6 | 7.92 | 7.92 | 27.52 | 21.61 |  | 384 | 384 |  |  | 3.74 | 3.74 |  |  | 75.6 | 75.6 | [5 empty] | 101.6x101.6
Square Tube101.6x101.6x25.06 | 101.6 | 101.6 | 9.52 | 9.52 | 31.95 | 25.06 |  | 425 | 425 |  |  | 3.65 | 3.65 |  |  | 83.6 | 83.6 | [5 empty] | 101.6x101.6
Square Tube101.6x101.6x31.07 | 101.6 | 101.6 | 12.7 | 12.7 | 38.24 | 31.07 |  | 437 | 437 |  |  | 3.38 | 3.38 |  |  | 86.1 | 86.1 | [5 empty] | 101.6x101.6
Square Tube127.0x127.0x17.65 | 127 | 127 | 4.78 | 4.78 | 22.78 | 17.65 |  | 560 | 560 |  |  | 4.96 | 4.96 |  |  | 88.1 | 88.1 | [5 empty] | 127.0x127.0
Square Tube127.0x127.0x22.94 | 127 | 127 | 6.35 | 6.35 | 29.26 | 22.94 |  | 691 | 691 |  |  | 4.6 | 4.6 |  |  | 109 | 109 | [5 empty] | 127.0x127.0
Square Tube127.0x127.0x27.93 | 127 | 127 | 7.92 | 7.92 | 35.57 | 27.93 |  | 812 | 812 |  |  | 4.78 | 4.78 |  |  | 128 | 128 | [5 empty] | 127.0x127.0
Square Tube127.0x127.0x32.65 | 127 | 127 | 9.52 | 9.52 | 41.62 | 32.65 |  | 916 | 916 |  |  | 4.69 | 4.69 |  |  | 144 | 144 | [5 empty] | 127.0x127.0
Square Tube127.0x127.0x41.19 | 127 | 127 | 12.7 | 12.7 | 51.14 | 41.19 |  | 1010 | 1010 |  |  | 4.45 | 4.45 |  |  | 159 | 159 | [5 empty] | 127.0x127.0
Square Tube152.4x152.4x21.44 | 152.4 | 152.4 | 4.78 | 4.78 | 27.64 | 21.44 |  | 993 | 993 |  |  | 5.99 | 5.99 |  |  | 130 | 130 | [5 empty] | 152.4x152.4
Square Tube152.4x152.4x28 | 152.4 | 152.4 | 6.35 | 6.35 | 35.71 | 28 |  | 1240 | 1240 |  |  | 5.9 | 5.9 |  |  | 163 | 163 | [5 empty] | 152.4x152.4
Square Tube152.4x152.4x34.25 | 152.4 | 152.4 | 7.92 | 7.92 | 43.62 | 34.25 |  | 1480 | 1480 |  |  | 5.82 | 5.82 |  |  | 194 | 194 | [5 empty] | 152.4x152.4
Square Tube152.4x152.4x40.28 | 152.4 | 152.4 | 9.52 | 9.52 | 51.3 | 40.28 |  | 1680 | 1680 |  |  | 5.73 | 5.73 |  |  | 221 | 221 | [5 empty] | 152.4x152.4
Square Tube152.4x152.4x51.31 | 152.4 | 152.4 | 12.7 | 12.7 | 64.04 | 51.31 |  | 1940 | 1940 |  |  | 5.5 | 5.5 |  |  | 254 | 254 | [5 empty] | 152.4x152.4
Square Tube177.8x177.8x25.07 | 177.8 | 177.8 | 4.78 | 4.78 | 32.49 | 25.07 |  | 1610 | 1610 |  |  | 7.03 | 7.03 |  |  | 181 | 181 | [5 empty] | 177.8x177.8
Square Tube177.8x177.8x32.8 | 177.8 | 177.8 | 6.35 | 6.35 | 42.16 | 32.8 |  | 2030 | 2030 |  |  | 6.94 | 6.94 |  |  | 228 | 228 | [5 empty] | 177.8x177.8
Square Tube177.8x177.8x39.16 | 177.8 | 177.8 | 7.92 | 7.92 | 51.66 | 39.16 |  | 2430 | 2430 |  |  | 6.86 | 6.86 |  |  | 273 | 273 | [5 empty] | 177.8x177.8
Square Tube177.8x177.8x47.21 | 177.8 | 177.8 | 9.52 | 9.52 | 60.97 | 47.21 |  | 2800 | 2800 |  |  | 6.77 | 6.77 |  |  | 314 | 314 | [5 empty] | 177.8x177.8
Square Tube177.8x177.8x60.34 | 177.8 | 177.8 | 12.7 | 12.7 | 76.95 | 60.34 |  | 3300 | 3300 |  |  | 6.55 | 6.55 |  |  | 371 | 371 | [5 empty] | 177.8x177.8
Square Tube203.2x203.2x37.85 | 203.2 | 203.2 | 6.35 | 6.35 | 48.62 | 37.85 |  | 3090 | 3090 |  |  | 7.97 | 7.97 |  |  | 304 | 304 | [5 empty] | 203.2x203.2
Square Tube203.2x203.2x46.49 | 203.2 | 203.2 | 7.92 | 7.92 | 59.71 | 46.49 |  | 3720 | 3720 |  |  | 7.89 | 7.89 |  |  | 366 | 366 | [5 empty] | 203.2x203.2
Square Tube203.2x203.2x54.8 | 203.2 | 203.2 | 9.52 | 9.52 | 70.64 | 54.8 |  | 4310 | 4310 |  |  | 7.81 | 7.81 |  |  | 424 | 424 | [5 empty] | 203.2x203.2
Square Tube203.2x203.2x70.46 | 203.2 | 203.2 | 12.7 | 12.7 | 89.85 | 70.46 |  | 5180 | 5180 |  |  | 7.59 | 7.59 |  |  | 510 | 510 | [5 empty] | 203.2x203.2
Square Tube203.2x203.2x89.57 | 203.2 | 203.2 | 16 | 16 | 108.8 | 89.57 |  | 5940 | 5940 |  |  | 7.39 | 7.39 |  |  | 585 | 585 | [5 empty] | 203.2x203.2
Square Tube203.2x203.2x97.81 | 203.2 | 203.2 | 19.05 | 19.05 | 124.7 | 97.81 |  | 6460 | 6460 |  |  | 7.2 | 7.2 |  |  | 636 | 636 | [5 empty] | 203.2x203.2
Square Tube254.0x254.0x47.96 | 254 | 254 | 6.35 | 6.35 | 61.52 | 47.96 |  | 6240 | 6240 |  |  | 10.1 | 10.1 |  |  | 489 | 489 | [5 empty] | 254.0x254.0
Square Tube254.0x254.0x59.13 | 254 | 254 | 7.92 | 7.92 | 75.8 | 59.13 |  | 7530 | 7530 |  |  | 9.97 | 9.97 |  |  | 593 | 593 | [5 empty] | 254.0x254.0
Square Tube254.0x254.0x69.98 | 254 | 254 | 9.52 | 9.52 | 89.99 | 69.98 |  | 8800 | 8800 |  |  | 9.89 | 9.89 |  |  | 693 | 693 | [5 empty] | 254.0x254.0
Square Tube254.0x254.0x90.69 | 254 | 254 | 12.7 | 12.7 | 115.7 | 90.69 |  | 10800 | 10800 |  |  | 9.68 | 9.68 |  |  | 853 | 853 | [5 empty] | 254.0x254.0
Square Tube254.0x254.0x110.08 | 254 | 254 | 16 | 16 | 141.3 | 110.08 |  | 12700 | 12700 |  |  | 9.48 | 9.48 |  |  | 1000 | 1000 | [5 empty] | 254.0x254.0
Square Tube254.0x254.0x128.16 | 254 | 254 | 19.05 | 19.05 | 163.5 | 128.16 |  | 14100 | 14100 |  |  | 9.3 | 9.3 |  |  | 1110 | 1110 | [5 empty] | 254.0x254.0
Square Tube254.0x254.0x160.39 | 254 | 254 | 25.4 | 25.4 | 204.6 | 160.39 |  | 16200 | 16200 |  |  | 8.89 | 8.89 |  |  | 1270 | 1270 | [5 empty] | 254.0x254.0
Square Tube304.8x304.8x113.66 | 304.8 | 304.8 | 12.7 | 12.7 | 141.5 | 113.66 |  | 19600 | 19600 |  |  | 11.8 | 11.8 |  |  | 1280 | 1280 | [5 empty] | 304.8x304.8
Square Tube304.8x304.8x140.62 | 304.8 | 304.8 | 16 | 16 | 173.8 | 140.62 |  | 23300 | 23300 |  |  | 11.6 | 11.6 |  |  | 1530 | 1530 | [5 empty] | 304.8x304.8
Square Tube304.8x304.8x164.58 | 304.8 | 304.8 | 19.05 | 19.05 | 202.2 | 164.58 |  | 26200 | 26200 |  |  | 11.4 | 11.4 |  |  | 1720 | 1720 | [5 empty] | 304.8x304.8
Square Tube355.6x355.6x133.92 | 355.6 | 355.6 | 12.7 | 12.7 | 167.3 | 133.92 |  | 32000 | 32000 |  |  | 13.8 | 13.8 |  |  | 1800 | 1800 | [5 empty] | 355.6x355.6
Square Tube355.6x355.6x166.14 | 355.6 | 355.6 | 16 | 16 | 206.4 | 166.14 |  | 38400 | 38400 |  |  | 13.6 | 13.6 |  |  | 2160 | 2160 | [5 empty] | 355.6x355.6
Square Tube355.6x355.6x194.97 | 355.6 | 355.6 | 19.05 | 19.05 | 240.9 | 194.97 |  | 43700 | 43700 |  |  | 13.5 | 13.5 |  |  | 2460 | 2460 | [5 empty] | 355.6x355.6
Square Tube355.6x355.6x209.03 | 355.6 | 355.6 | 20.57 | 20.57 | 257.5 | 209.03 |  | 46100 | 46100 |  |  | 13.4 | 13.4 |  |  | 2590 | 2590 | [5 empty] | 355.6x355.6
Square Tube355.6x355.6x216.35 | 355.6 | 355.6 | 22 | 22 | 272.8 | 216.35 |  | 48200 | 48200 |  |  | 13.3 | 13.3 |  |  | 2710 | 2710 | [5 empty] | 355.6x355.6
Square Tube355.6x355.6x241.31 | 355.6 | 355.6 | 25 | 25 | 303.8 | 241.31 |  | 52300 | 52300 |  |  | 13.1 | 13.1 |  |  | 2940 | 2940 | [5 empty] | 355.6x355.6
Square Tube406.4x406.4x154.18 | 406.4 | 406.4 | 12.7 | 12.7 | 193.1 | 154.18 |  | 48900 | 48900 |  |  | 15.9 | 15.9 |  |  | 2410 | 2410 | [5 empty] | 406.4x406.4
Square Tube406.4x406.4x191.66 | 406.4 | 406.4 | 16 | 16 | 238.9 | 191.66 |  | 59100 | 59100 |  |  | 15.7 | 15.7 |  |  | 2910 | 2910 | [5 empty] | 406.4x406.4
Square Tube406.4x406.4x241.81 | 406.4 | 406.4 | 20.57 | 20.57 | 299.3 | 241.81 |  | 71600 | 71600 |  |  | 15.5 | 15.5 |  |  | 3520 | 3520 | [5 empty] | 406.4x406.4
Square Tube406.4x406.4x251.44 | 406.4 | 406.4 | 22 | 22 | 317.5 | 251.44 |  | 75100 | 75100 |  |  | 15.4 | 15.4 |  |  | 3700 | 3700 | [5 empty] | 406.4x406.4
Square Tube406.4x406.4x281.19 | 406.4 | 406.4 | 25 | 25 | 354.6 | 281.19 |  | 82000 | 82000 |  |  | 15.2 | 15.2 |  |  | 4030 | 4030 | [5 empty] | 406.4x406.4
Square Tube406.4x406.4x309.84 | 406.4 | 406.4 | 28 | 28 | 390.2 | 309.84 |  | 88100 | 88100 |  |  | 15 | 15 |  |  | 4340 | 4340 | [5 empty] | 406.4x406.4
Square Tube457.2x457.2x397.4 | 457.2 | 457.2 | 32 | 32 | 500.3 | 397.4 |  | 142000 | 142000 |  |  | 16.9 | 16.9 |  |  | 6230 | 6230 | [5 empty] | 457.2x457.2
Square Tube457.2x457.2x438.36 | 457.2 | 457.2 | 36 | 36 | 550.9 | 438.36 |  | 152000 | 152000 |  |  | 16.6 | 16.6 |  |  | 6660 | 6660 | [5 empty] | 457.2x457.2
Square Tube457.2x457.2x477.38 | 457.2 | 457.2 | 40 | 40 | 598.8 | 477.38 |  | 161000 | 161000 |  |  | 16.4 | 16.4 |  |  | 7030 | 7030 | [5 empty] | 457.2x457.2
Square Tube508.0x508.0x194.7 | 508 | 508 | 12.7 | 12.7 | 244.7 | 194.7 |  | 98500 | 98500 |  |  | 20.1 | 20.1 |  |  | 3880 | 3880 | [5 empty] | 508.0x508.0
Square Tube508.0x508.0x242.7 | 508 | 508 | 16 | 16 | 303.9 | 242.7 |  | 120000 | 120000 |  |  | 19.9 | 19.9 |  |  | 4730 | 4730 | [5 empty] | 508.0x508.0
Square Tube508.0x508.0x286.13 | 508 | 508 | 19.05 | 19.05 | 357 | 286.13 |  | 139000 | 139000 |  |  | 19.7 | 19.7 |  |  | 5460 | 5460 | [5 empty] | 508.0x508.0
Square Tube508.0x508.0x307.49 | 508 | 508 | 20.57 | 20.57 | 382.9 | 307.49 |  | 148000 | 148000 |  |  | 19.6 | 19.6 |  |  | 5810 | 5810 | [5 empty] | 508.0x508.0
Square Tube508.0x508.0x319.42 | 508 | 508 | 22 | 22 | 406.9 | 319.42 |  | 155000 | 155000 |  |  | 19.5 | 19.5 |  |  | 6120 | 6120 | [5 empty] | 508.0x508.0
Square Tube508.0x508.0x358.1 | 508 | 508 | 25 | 25 | 456.2 | 358.1 |  | 171000 | 171000 |  |  | 19.4 | 19.4 |  |  | 6740 | 6740 | [5 empty] | 508.0x508.0
Square Tube508.0x508.0x395.6 | 508 | 508 | 28 | 28 | 504 | 395.6 |  | 186000 | 186000 |  |  | 19.2 | 19.2 |  |  | 7310 | 7310 | [5 empty] | 508.0x508.0
Square Tube508.0x508.0x443.78 | 508 | 508 | 32 | 32 | 565.3 | 443.78 |  | 203000 | 203000 |  |  | 19 | 19 |  |  | 8000 | 8000 | [5 empty] | 508.0x508.0
Square Tube508.0x508.0x489.88 | 508 | 508 | 36 | 36 | 624.1 | 489.88 |  | 219000 | 219000 |  |  | 18.7 | 18.7 |  |  | 8610 | 8610 | [5 empty] | 508.0x508.0
Square Tube508.0x508.0x533.9 | 508 | 508 | 40 | 40 | 680.1 | 533.9 |  | 232000 | 232000 |  |  | 18.5 | 18.5 |  |  | 9140 | 9140 | [5 empty] | 508.0x508.0
Square Tube508.0x508.0x585.99 | 508 | 508 | 45 | 45 | 746.5 | 585.99 |  | 246000 | 246000 |  |  | 18.2 | 18.2 |  |  | 9690 | 9690 | [5 empty] | 508.0x508.0
Square Tube508.0x508.0x634.83 | 508 | 508 | 50 | 50 | 808.7 | 634.83 |  | 257000 | 257000 |  |  | 17.8 | 17.8 |  |  | 10100 | 10100 | [5 empty] | 508.0x508.0
Square Tube558.8x558.8x264.08 | 558.8 | 558.8 | 16 | 16 | 336.4 | 264.08 |  | 162000 | 162000 |  |  | 22 | 22 |  |  | 5810 | 5810 | [5 empty] | 558.8x558.8
Square Tube558.8x558.8x309.88 | 558.8 | 558.8 | 19 | 19 | 394.8 | 309.88 |  | 187000 | 187000 |  |  | 21.8 | 21.8 |  |  | 6710 | 6710 | [5 empty] | 558.8x558.8
Square Tube558.8x558.8x354.51 | 558.8 | 558.8 | 22 | 22 | 451.6 | 354.51 |  | 211000 | 211000 |  |  | 21.6 | 21.6 |  |  | 7560 | 7560 | [5 empty] | 558.8x558.8
Square Tube558.8x558.8x397.98 | 558.8 | 558.8 | 25 | 25 | 507 | 397.98 |  | 233000 | 233000 |  |  | 21.5 | 21.5 |  |  | 8350 | 8350 | [5 empty] | 558.8x558.8
Square Tube558.8x558.8x440.26 | 558.8 | 558.8 | 28 | 28 | 560.8 | 440.26 |  | 254000 | 254000 |  |  | 21.3 | 21.3 |  |  | 9090 | 9090 | [5 empty] | 558.8x558.8
Square Tube558.8x558.8x494.83 | 558.8 | 558.8 | 32 | 32 | 630.4 | 494.83 |  | 279000 | 279000 |  |  | 21 | 21 |  |  | 10000 | 10000 | [5 empty] | 558.8x558.8
Square Tube558.8x558.8x547.31 | 558.8 | 558.8 | 36 | 36 | 697.2 | 547.31 |  | 302000 | 302000 |  |  | 20.8 | 20.8 |  |  | 10800 | 10800 | [5 empty] | 558.8x558.8
Square Tube558.8x558.8x597.7 | 558.8 | 558.8 | 40 | 40 | 761.4 | 597.7 |  | 322000 | 322000 |  |  | 20.6 | 20.6 |  |  | 11500 | 11500 | [5 empty] | 558.8x558.8
Square Tube558.8x558.8x657.77 | 558.8 | 558.8 | 45 | 45 | 837.9 | 657.77 |  | 344000 | 344000 |  |  | 20.3 | 20.3 |  |  | 12300 | 12300 | [5 empty] | 558.8x558.8
Square Tube558.8x558.8x714.58 | 558.8 | 558.8 | 50 | 50 | 910.3 | 714.58 |  | 362000 | 362000 |  |  | 19.9 | 19.9 |  |  | 13000 | 13000 | [5 empty] | 558.8x558.8
Square Tube558.8x558.8x768.14 | 558.8 | 558.8 | 55 | 55 | 978.5 | 768.14 |  | 377000 | 377000 |  |  | 19.6 | 19.6 |  |  | 13500 | 13500 | [5 empty] | 558.8x558.8
Square Tube609.6x609.6x289.6 | 609.6 | 609.6 | 16 | 16 | 638.9 | 289.6 |  | 213000 | 213000 |  |  | 24 | 24 |  |  | 6990 | 6990 | [5 empty] | 609.6x609.6
Square Tube609.6x609.6x340.19 | 609.6 | 609.6 | 19 | 19 | 433.4 | 340.19 |  | 247000 | 247000 |  |  | 23 | 23 |  |  | 8100 | 8100 | [5 empty] | 609.6x609.6
Square Tube609.6x609.6x389.61 | 609.6 | 609.6 | 22 | 22 | 496.3 | 389.61 |  | 279000 | 279000 |  |  | 23.7 | 23.7 |  |  | 9150 | 9150 | [5 empty] | 609.6x609.6
Square Tube609.6x609.6x437.85 | 609.6 | 609.6 | 25 | 25 | 557.8 | 437.85 |  | 309000 | 309000 |  |  | 23.5 | 23.5 |  |  | 10100 | 10100 | [5 empty] | 609.6x609.6
Square Tube609.6x609.6x484.93 | 609.6 | 609.6 | 28 | 28 | 617.7 | 484.93 |  | 337000 | 337000 |  |  | 23.4 | 23.4 |  |  | 11100 | 11100 | [5 empty] | 609.6x609.6
Square Tube609.6x609.6x545.87 | 609.6 | 609.6 | 32 | 32 | 695.4 | 545.87 |  | 372000 | 372000 |  |  | 23.1 | 23.1 |  |  | 12200 | 12200 | [5 empty] | 609.6x609.6
Square Tube609.6x609.6x604.73 | 609.6 | 609.6 | 36 | 36 | 770.4 | 604.73 |  | 404000 | 404000 |  |  | 22.9 | 22.9 |  |  | 13300 | 13300 | [5 empty] | 609.6x609.6
Square Tube609.6x609.6x661.51 | 609.6 | 609.6 | 40 | 40 | 842.7 | 661.51 |  | 433000 | 433000 |  |  | 22.7 | 22.7 |  |  | 14200 | 14200 | [5 empty] | 609.6x609.6
Square Tube609.6x609.6x729.55 | 609.6 | 609.6 | 45 | 45 | 929.4 | 729.55 |  | 465000 | 465000 |  |  | 22.4 | 22.4 |  |  | 15200 | 15200 | [5 empty] | 609.6x609.6
Square Tube609.6x609.6x794.34 | 609.6 | 609.6 | 50 | 50 | 1012 | 794.34 |  | 492000 | 492000 |  |  | 22 | 22 |  |  | 16100 | 16100 | [5 empty] | 609.6x609.6
Square Tube609.6x609.6x855.87 | 609.6 | 609.6 | 55 | 55 | 1090 | 855.87 |  | 515000 | 515000 |  |  | 21.7 | 21.7 |  |  | 16900 | 16900 | [5 empty] | 609.6x609.6
Square Tube609.6x609.6x914.15 | 609.6 | 609.6 | 60 | 60 | 1165 | 914.15 |  | 533000 | 533000 |  |  | 21.4 | 21.4 |  |  | 17500 | 17500 | [5 empty] | 609.6x609.6
Square Tube660.4x660.4x315.12 | 660.4 | 660.4 | 16 | 16 | 401.4 | 315.12 |  | 274000 | 274000 |  |  | 26.1 | 26.1 |  |  | 8290 | 8290 | [5 empty] | 660.4x660.4
Square Tube660.4x660.4x370.5 | 660.4 | 660.4 | 19 | 19 | 472 | 370.5 |  | 318000 | 318000 |  |  | 25.9 | 25.9 |  |  | 9620 | 9620 | [5 empty] | 660.4x660.4
Square Tube660.4x660.4x424.7 | 660.4 | 660.4 | 22 | 22 | 541 | 424.7 |  | 360000 | 360000 |  |  | 25.8 | 25.8 |  |  | 10900 | 10900 | [5 empty] | 660.4x660.4
Square Tube660.4x660.4x477.73 | 660.4 | 660.4 | 25 | 25 | 608.6 | 477.73 |  | 399000 | 399000 |  |  | 25.6 | 25.6 |  |  | 12100 | 12100 | [5 empty] | 660.4x660.4
Square Tube660.4x660.4x529.59 | 660.4 | 660.4 | 28 | 28 | 674.6 | 529.59 |  | 437000 | 437000 |  |  | 25.4 | 25.4 |  |  | 13200 | 13200 | [5 empty] | 660.4x660.4
Square Tube660.4x660.4x596.92 | 660.4 | 660.4 | 32 | 32 | 760.4 | 596.92 |  | 483000 | 483000 |  |  | 25.2 | 25.2 |  |  | 14600 | 14600 | [5 empty] | 660.4x660.4
Square Tube660.4x660.4x662.16 | 660.4 | 660.4 | 36 | 36 | 843.5 | 662.16 |  | 526000 | 526000 |  |  | 25 | 25 |  |  | 15900 | 15900 | [5 empty] | 660.4x660.4
Square Tube660.4x660.4x725.31 | 660.4 | 660.4 | 40 | 40 | 924 | 725.31 |  | 566000 | 566000 |  |  | 24.7 | 24.7 |  |  | 17100 | 17100 | [5 empty] | 660.4x660.4
Square Tube660.4x660.4x801.33 | 660.4 | 660.4 | 45 | 45 | 1021 | 801.33 |  | 610000 | 610000 |  |  | 24.4 | 24.4 |  |  | 18500 | 18500 | [5 empty] | 660.4x660.4
Square Tube660.4x660.4x874.1 | 660.4 | 660.4 | 50 | 50 | 1113 | 874.1 |  | 649000 | 649000 |  |  | 24.1 | 24.1 |  |  | 19700 | 19700 | [5 empty] | 660.4x660.4
Square Tube660.4x660.4x943.61 | 660.4 | 660.4 | 55 | 55 | 1202 | 943.61 |  | 683000 | 683000 |  |  | 23.8 | 23.8 |  |  | 20700 | 20700 | [5 empty] | 660.4x660.4
Square Tube660.4x660.4x1009.86 | 660.4 | 660.4 | 60 | 60 | 1286 | 1009.86 |  | 711000 | 711000 |  |  | 23.5 | 23.5 |  |  | 21500 | 21500 | [5 empty] | 660.4x660.4
Square Tube711.2x711.2x340.64 | 711.2 | 711.2 | 16 | 16 | 433.9 | 340.64 |  | 345000 | 345000 |  |  | 28.2 | 28.2 |  |  | 9700 | 9700 | [5 empty] | 711.2x711.2
Square Tube711.2x711.2x400.8 | 711.2 | 711.2 | 19 | 19 | 510.6 | 400.8 |  | 401000 | 401000 |  |  | 28 | 28 |  |  | 11300 | 11300 | [5 empty] | 711.2x711.2
Square Tube711.2x711.2x459.79 | 711.2 | 711.2 | 22 | 22 | 585.7 | 459.79 |  | 455000 | 455000 |  |  | 27.9 | 27.9 |  |  | 12800 | 12800 | [5 empty] | 711.2x711.2
Square Tube711.2x711.2x517.61 | 711.2 | 711.2 | 25 | 25 | 659.4 | 517.61 |  | 506000 | 506000 |  |  | 27.7 | 27.7 |  |  | 14200 | 14200 | [5 empty] | 711.2x711.2
Square Tube711.2x711.2x574.25 | 711.2 | 711.2 | 28 | 28 | 731.5 | 574.25 |  | 554000 | 554000 |  |  | 27.5 | 27.5 |  |  | 15600 | 15600 | [5 empty] | 711.2x711.2
Square Tube711.2x711.2x647.96 | 711.2 | 711.2 | 32 | 32 | 825.4 | 647.96 |  | 615000 | 615000 |  |  | 27.3 | 27.3 |  |  | 17300 | 17300 | [5 empty] | 711.2x711.2
Square Tube711.2x711.2x719.58 | 711.2 | 711.2 | 36 | 36 | 916.7 | 719.58 |  | 672000 | 672000 |  |  | 27.1 | 27.1 |  |  | 18900 | 18900 | [5 empty] | 711.2x711.2
Square Tube711.2x711.2x789.12 | 711.2 | 711.2 | 40 | 40 | 1005 | 789.12 |  | 724000 | 724000 |  |  | 26.8 | 26.8 |  |  | 21400 | 21400 | [5 empty] | 711.2x711.2
Square Tube711.2x711.2x873.11 | 711.2 | 711.2 | 45 | 45 | 1112 | 873.11 |  | 783000 | 783000 |  |  | 26.5 | 26.5 |  |  | 22000 | 22000 | [5 empty] | 711.2x711.2
Square Tube711.2x711.2x953.85 | 711.2 | 711.2 | 50 | 50 | 1215 | 953.85 |  | 836000 | 836000 |  |  | 26.2 | 26.2 |  |  | 23500 | 23500 | [5 empty] | 711.2x711.2
Square Tube711.2x711.2x1031.34 | 711.2 | 711.2 | 55 | 55 | 1314 | 1031.34 |  | 883000 | 883000 |  |  | 25.9 | 25.9 |  |  | 24800 | 24800 | [5 empty] | 711.2x711.2
Square Tube711.2x711.2x1105.57 | 711.2 | 711.2 | 60 | 60 | 1408 | 1105.57 |  | 924000 | 924000 |  |  | 25.6 | 25.6 |  |  | 26000 | 26000 | [5 empty] | 711.2x711.2
Square Tube762.0x762.0x366.17 | 762 | 762 | 16 | 16 | 466.5 | 366.17 |  | 427000 | 427000 |  |  | 30.3 | 30.3 |  |  | 112 | 112 | [5 empty] | 762.0x762.0
Square Tube762.0x762.0x431.11 | 762 | 762 | 19 | 19 | 549.2 | 431.11 |  | 498000 | 498000 |  |  | 30.1 | 30.1 |  |  | 131 | 131 | [5 empty] | 762.0x762.0
Square Tube762.0x762.0x494.88 | 762 | 762 | 22 | 22 | 630.4 | 494.88 |  | 565000 | 565000 |  |  | 29.9 | 29.9 |  |  | 148 | 148 | [5 empty] | 762.0x762.0
Square Tube762.0x762.0x557.49 | 762 | 762 | 25 | 25 | 710.2 | 557.49 |  | 629000 | 629000 |  |  | 29.8 | 29.8 |  |  | 165 | 165 | [5 empty] | 762.0x762.0
Square Tube762.0x762.0x618.92 | 762 | 762 | 28 | 28 | 788.4 | 618.92 |  | 691000 | 691000 |  |  | 29.6 | 29.6 |  |  | 181 | 181 | [5 empty] | 762.0x762.0
Square Tube762.0x762.0x699 | 762 | 762 | 32 | 32 | 890.4 | 699 |  | 768000 | 768000 |  |  | 29.4 | 29.4 |  |  | 202 | 202 | [5 empty] | 762.0x762.0
Square Tube762.0x762.0x777 | 762 | 762 | 36 | 36 | 989.8 | 777 |  | 841000 | 841000 |  |  | 29.1 | 29.1 |  |  | 221 | 221 | [5 empty] | 762.0x762.0
Square Tube762.0x762.0x852.92 | 762 | 762 | 40 | 40 | 1087 | 852.92 |  | 909000 | 909000 |  |  | 28.9 | 28.9 |  |  | 238 | 238 | [5 empty] | 762.0x762.0
Square Tube762.0x762.0x944.89 | 762 | 762 | 45 | 45 | 1204 | 944.89 |  | 986000 | 986000 |  |  | 28.6 | 28.6 |  |  | 259 | 259 | [5 empty] | 762.0x762.0
Square Tube762.0x762.0x1033.61 | 762 | 762 | 50 | 50 | 1317 | 1033.61 |  | 1060000 | 1060000 |  |  | 28.3 | 28.3 |  |  | 277 | 277 | [5 empty] | 762.0x762.0
Square Tube762.0x762.0x1119.07 | 762 | 762 | 55 | 55 | 1426 | 1119.07 |  | 1120000 | 1120000 |  |  | 28 | 28 |  |  | 294 | 294 | [5 empty] | 762.0x762.0
Square Tube762.0x762.0x1201.28 | 762 | 762 | 60 | 60 | 1530 | 1201.28 |  | 1180000 | 1180000 |  |  | 27.7 | 27.7 |  |  | 308 | 308 | [5 empty] | 762.0x762.0
Square Tube76.2x50.8x6.43 | 76.2 | 50.8 | 3.58 | 3.58 | 8.25 | 6.43 |  | 63 | 33.4 |  |  | 2.76 | 2.01 |  |  | 16.5 | 13.2 |  |  |  | Square Pipe Carbon Steel(ASTM A 500) |  | 76.2x50.8
Square Tube76.2x50.8x8.32 | 76.2 | 50.8 | 4.78 | 4.78 | 10.64 | 8.32 |  | 77.5 | 40.8 |  |  | 2.7 | 1.96 |  |  | 20.3 | 16.1 | [5 empty] | 76.2x50.8
Square Tube76.2x50.8x10.56 | 76.2 | 50.8 | 6.35 | 6.35 | 13.13 | 10.56 |  | 86.8 | 45.7 |  |  | 2.57 | 1.87 |  |  | 22.8 | 18 | [5 empty] | 76.2x50.8
Square Tube101.6x50.8x8.6 | 101.6 | 50.8 | 3.96 | 3.96 | 11.04 | 8.6 |  | 140 | 47 |  |  | 3.56 | 2.06 |  |  | 27.6 | 18.5 | [5 empty] | 101.6x50.8
Square Tube101.6x50.8x10.21 | 101.6 | 50.8 | 4.78 | 4.78 | 13.07 | 10.21 |  | 161 | 53.7 |  |  | 3.51 | 2.03 |  |  | 31.8 | 21.1 | [5 empty] | 101.6x50.8
Square Tube101.6x50.8x13.09 | 101.6 | 50.8 | 6.35 | 6.35 | 16.36 | 13.09 |  | 186 | 61.8 |  |  | 3.38 | 1.94 |  |  | 36.7 | 24.3 | [5 empty] | 101.6x50.8
Square Tube101.6x76.2x10.24 | 101.6 | 76.2 | 3.96 | 3.96 | 13.05 | 10.24 |  | 188 | 120 |  |  | 3.8 | 3.04 |  |  | 37 | 31.6 | [5 empty] | 101.6x76.2
Square Tube101.6x76.2x12.11 | 101.6 | 76.2 | 4.78 | 4.78 | 15.5 | 12.11 |  | 218 | 139 |  |  | 3.75 | 3 |  |  | 43 | 36.6 | [5 empty] | 101.6x76.2
Square Tube101.6x76.2x15.62 | 101.6 | 76.2 | 6.35 | 6.35 | 19.58 | 15.62 |  | 260 | 166 |  |  | 3.64 | 2.91 |  |  | 51.1 | 43.5 | [5 empty] | 101.6x76.2
Square Tube101.6x76.2x18.88 | 101.6 | 76.2 | 7.92 | 7.92 | 23.5 | 18.88 |  | 296 | 188 |  |  | 3.55 | 2.83 |  |  | 58.2 | 49.4 | [5 empty] | 101.6x76.2
Square Tube127.0x76.2x13.85 | 127 | 76.2 | 4.78 | 4.78 | 17.92 | 13.85 |  | 378 | 171 |  |  | 4.59 | 3.08 |  |  | 59.6 | 44.8 | [5 empty] | 127.0x76.2
Square Tube127.0x76.2x17.89 | 127 | 76.2 | 6.35 | 6.35 | 22.81 | 17.89 |  | 456 | 205 |  |  | 4.47 | 3 |  |  | 71.8 | 53.9 | [5 empty] | 127.0x76.2
Square Tube127.0x76.2x21.61 | 127 | 76.2 | 7.92 | 7.92 | 27.52 | 21.61 |  | 526 | 235 |  |  | 4.37 | 2.92 |  |  | 82.8 | 61.7 | [5 empty] | 127.0x76.2
Square Tube127.0x76.2x25.06 | 127 | 76.2 | 9.52 | 9.52 | 31.95 | 25.06 |  | 581 | 258 |  |  | 4.26 | 2.84 |  |  | 91.5 | 67.8 | [5 empty] | 127.0x76.2
Square Tube152.4x76.2x15.74 | 152.4 | 76.2 | 4.78 | 4.78 | 20.53 | 15.74 |  | 596 | 202 |  |  | 5.41 | 3.15 |  |  | 78.2 | 52.9 | [5 empty] | 152.4x76.2
Square Tube152.4x76.2x20.42 | 152.4 | 76.2 | 6.35 | 6.35 | 26.03 | 20.42 |  | 726 | 245 |  |  | 5.28 | 3.07 |  |  | 95.3 | 64.2 | [5 empty] | 152.4x76.2
Square Tube152.4x76.2x24.78 | 152.4 | 76.2 | 7.92 | 7.92 | 31.55 | 24.78 |  | 845 | 282 |  |  | 5.18 | 2.99 |  |  | 111 | 74.1 | [5 empty] | 152.4x76.2
Square Tube152.4x76.2x28.85 | 152.4 | 76.2 | 9.52 | 9.52 | 36.79 | 28.85 |  | 943 | 313 |  |  | 5.06 | 2.91 |  |  | 124 | 82 | [5 empty] | 152.4x76.2
Square Tube152.4x101.6x17.65 | 152.4 | 101.6 | 4.78 | 4.78 | 22.78 | 17.65 |  | 728 | 389 |  |  | 5.65 | 4.13 |  |  | 95.6 | 76.6 | [5 empty] | 152.4x101.6
Square Tube152.4x101.6x22.94 | 152.4 | 101.6 | 6.35 | 6.35 | 29.26 | 22.94 |  | 898 | 479 |  |  | 5.54 | 4.05 |  |  | 118 | 94.4 | [5 empty] | 152.4x101.6
Square Tube152.4x101.6x27.93 | 152.4 | 101.6 | 7.92 | 7.92 | 35.57 | 27.93 |  | 1060 | 561 |  |  | 5.45 | 3.97 |  |  | 138 | 110 | [5 empty] | 152.4x101.6
Square Tube152.4x101.6x32.65 | 152.4 | 101.6 | 9.52 | 9.52 | 44.74 | 32.65 |  | 1370 | 707 |  |  | 5.52 | 3.97 |  |  | 179 | 139 | [5 empty] | 152.4x101.6
Square Tube152.4x101.6x41.19 | 152.4 | 101.6 | 12.7 | 12.7 | 58.06 | 41.19 |  | 1700 | 864 |  |  | 5.4 | 3.86 |  |  | 223 | 170 | [5 empty] | 152.4x101.6
Square Tube177.8x127.0x21.44 | 177.8 | 127 | 4.78 | 4.78 | 28.22 | 21.44 |  | 1290 | 764 |  |  | 6.76 | 5.2 |  |  | 145 | 120 | [5 empty] | 177.8x127.0
Square Tube177.8x127.0x28 | 177.8 | 127 | 6.35 | 6.35 | 37.1 | 28 |  | 1660 | 981 |  |  | 6.69 | 5.14 |  |  | 187 | 154 | [5 empty] | 177.8x127.0
Square Tube177.8x127.0x34.25 | 177.8 | 127 | 7.92 | 7.92 | 45.77 | 34.25 |  | 2010 | 1180 |  |  | 6.63 | 5.08 |  |  | 226 | 186 | [5 empty] | 177.8x127.0
Square Tube177.8x127.0x40.28 | 177.8 | 127 | 9.52 | 9.52 | 54.41 | 40.28 |  | 2350 | 1370 |  |  | 6.57 | 5.02 |  |  | 264 | 216 | [5 empty] | 177.8x127.0
Square Tube177.8x127.0x51.31 | 177.8 | 127 | 12.7 | 12.7 | 70.97 | 51.31 |  | 2950 | 1700 |  |  | 6.45 | 4.9 |  |  | 332 | 268 | [5 empty] | 177.8x127.0
Square Tube203.2x101.6x21.44 | 203.2 | 101.6 | 4.78 | 4.78 | 28.22 | 21.44 |  | 1530 | 518 |  |  | 7.37 | 4.28 |  |  | 151 | 102 | [5 empty] | 203.2x101.6
Square Tube203.2x101.6x28 | 203.2 | 101.6 | 6.35 | 6.35 | 37.1 | 28 |  | 1980 | 661 |  |  | 7.31 | 4.22 |  |  | 195 | 130 | [5 empty] | 203.2x101.6
Square Tube203.2x101.6x34.25 | 203.2 | 101.6 | 7.92 | 7.92 | 45.77 | 34.25 |  | 2400 | 791 |  |  | 7.25 | 4.16 |  |  | 237 | 156 | [5 empty] | 203.2x101.6
Square Tube203.2x101.6x40.28 | 203.2 | 101.6 | 9.52 | 9.52 | 54.41 | 40.28 |  | 2810 | 912 |  |  | 7.18 | 4.09 |  |  | 276 | 180 | [5 empty] | 203.2x101.6
Square Tube203.2x101.6x51.31 | 203.2 | 101.6 | 12.7 | 12.7 | 70.97 | 51.31 |  | 3530 | 1120 |  |  | 7.06 | 3.97 |  |  | 348 | 221 | [5 empty] | 203.2x101.6
Square Tube203.2x152.4x25.07 | 203.2 | 152.4 | 4.78 | 4.78 | 33.08 | 25.07 |  | 2010 | 1290 |  |  | 7.8 | 6.25 |  |  | 198 | 169 | [5 empty] | 203.2x152.4
Square Tube203.2x152.4x32.8 | 203.2 | 152.4 | 6.35 | 6.35 | 43.55 | 32.8 |  | 2610 | 1670 |  |  | 7.74 | 6.18 |  |  | 257 | 219 | [5 empty] | 203.2x152.4
Square Tube203.2x152.4x39.16 | 203.2 | 152.4 | 7.92 | 7.92 | 53.82 | 39.16 |  | 3170 | 2020 |  |  | 7.68 | 6.12 |  |  | 312 | 265 | [5 empty] | 203.2x152.4
Square Tube203.2x152.4x47.21 | 203.2 | 152.4 | 9.52 | 9.52 | 64.08 | 47.21 |  | 3710 | 2350 |  |  | 7.61 | 6.06 |  |  | 366 | 309 | [5 empty] | 203.2x152.4
Square Tube203.2x152.4x60.34 | 203.2 | 152.4 | 12.7 | 12.7 | 83.87 | 60.34 |  | 4710 | 2960 |  |  | 7.49 | 5.94 |  |  | 463 | 388 | [5 empty] | 203.2x152.4
Square Tube254.0x101.6x63.02 | 254 | 101.6 | 12.7 | 12.7 | 83.87 | 63.02 |  | 6290 | 1380 |  |  | 8.66 | 4.05 |  |  | 495 | 271 | [5 empty] | 254.0x101.6
Square Tube254.0x101.6x76.81 | 254 | 101.6 | 16 | 16 | 103.6 | 76.81 |  | 7530 | 1600 |  |  | 8.53 | 3.93 |  |  | 593 | 314 | [5 empty] | 254.0x101.6
Square Tube254.0x152.4x37.85 | 254 | 152.4 | 6.35 | 6.35 | 50 | 37.85 |  | 4460 | 2010 |  |  | 9.44 | 6.34 |  |  | 351 | 264 | [5 empty] | 254.0x152.4
Square Tube254.0x152.4x46.49 | 254 | 152.4 | 7.92 | 7.92 | 61.86 | 46.49 |  | 5440 | 2440 |  |  | 9.38 | 6.28 |  |  | 428 | 320 | [5 empty] | 254.0x152.4
Square Tube254.0x152.4x54.8 | 254 | 152.4 | 9.52 | 9.52 | 73.75 | 54.8 |  | 6400 | 2850 |  |  | 9.31 | 6.21 |  |  | 504 | 374 | [5 empty] | 254.0x152.4
Square Tube254.0x152.4x70.46 | 254 | 152.4 | 12.7 | 12.7 | 96.77 | 70.46 |  | 8170 | 3590 |  |  | 9.19 | 6.09 |  |  | 643 | 471 | [5 empty] | 254.0x152.4
Square Tube254.0x152.4x89.57 | 254 | 152.4 | 16 | 16 | 119.8 | 89.57 |  | 9830 | 4260 |  |  | 9.06 | 5.97 |  |  | 774 | 559 | [5 empty] | 254.0x152.4
Square Tube304.8x203.2x93.41 | 304.8 | 203.2 | 12.7 | 12.7 | 122.6 | 93.41 |  | 15600 | 8220 |  |  | 11.3 | 8.19 |  |  | 1030 | 809 | [5 empty] | 304.8x203.2
Square Tube304.8x203.2x115.1 | 304.8 | 203.2 | 16 | 16 | 152.3 | 115.1 |  | 19000 | 9900 |  |  | 11.2 | 8.06 |  |  | 1250 | 975 | [5 empty] | 304.8x203.2
Square Tube406.4x203.2x113.66 | 406.4 | 203.2 | 12.7 | 12.7 | 148.4 | 113.66 |  | 31700 | 10600 |  |  | 14.6 | 8.44 |  |  | 1560 | 1040 | [5 empty] | 406.4x203.2
Square Tube406.4x203.2x140.62 | 406.4 | 203.2 | 16 | 16 | 184.8 | 140.62 |  | 38800 | 12800 |  |  | 14.5 | 8.31 |  |  | 1910 | 1260 | [5 empty] | 406.4x203.2
Square Tube457.2x254.0x133.92 | 457.2 | 254 | 12.7 | 12.7 | 174.2 | 133.92 |  | 48900 | 19400 |  |  | 16.8 | 10.6 |  |  | 2140 | 1530 | [5 empty] | 457.2x254.0
Square Tube457.2x254.0x166.14 | 457.2 | 254 | 16 | 16 | 217.3 | 166.14 |  | 60100 | 23700 |  |  | 16.6 | 10.4 |  |  | 2630 | 1860 | [5 empty] | 457.2x254.0
Square Tube508.0x304.8x154.18 | 508 | 304.8 | 12.7 | 12.7 | 200 | 154.18 |  | 71300 | 32200 |  |  | 18.9 | 12.7 |  |  | 2810 | 2110 | [5 empty] | 508.0x304.8
Square Tube508.0x304.8x191.66 | 508 | 304.8 | 16 | 16 | 249.9 | 191.66 |  | 87800 | 39300 |  |  | 18.7 | 12.5 |  |  | 3460 | 2580 | [5 empty] | 508.0x304.8
Square Tube550.0x350.0x160.19 | 550 | 350 | 12 | 12 | 210.2 | 160.19 |  | 89900 | 44600 |  |  | 20.7 | 14.6 |  |  | 3270 | 2550 | [5 empty] | 550.0x350.0
Square Tube550.0x350.0x209.42 | 550 | 350 | 16 | 16 | 277.8 | 209.42 |  | 117000 | 57700 |  |  | 20.5 | 14.4 |  |  | 4250 | 3300 | [5 empty] | 550.0x350.0
Square Tube550.0x350.0x244.97 | 550 | 350 | 19 | 19 | 327.6 | 244.97 |  | 136000 | 66900 |  |  | 20.4 | 14.3 |  |  | 4960 | 3820 | [5 empty] | 550.0x350.0
Square Tube550.0x350.0x279.36 | 550 | 350 | 22 | 22 | 376.6 | 279.36 |  | 155000 | 75700 |  |  | 20.3 | 14.2 |  |  | 5630 | 4330 | [5 empty] | 550.0x350.0
Square Tube550.0x350.0x312.57 | 550 | 350 | 25 | 25 | 425 | 312.57 |  | 173000 | 84000 |  |  | 20.2 | 14.1 |  |  | 6280 | 4800 | [5 empty] | 550.0x350.0
Square Tube550.0x350.0x344.61 | 550 | 350 | 28 | 28 | 472.6 | 344.61 |  | 190000 | 91900 |  |  | 20 | 13.9 |  |  | 6910 | 5250 | [5 empty] | 550.0x350.0
Square Tube600.0x400.0x179.03 | 600 | 400 | 12 | 12 | 234.2 | 179.03 |  | 121000 | 64800 |  |  | 22.7 | 16.6 |  |  | 4040 | 3240 | [5 empty] | 600.0x400.0
Square Tube600.0x400.0x234.54 | 600 | 400 | 16 | 16 | 309.8 | 234.54 |  | 158000 | 84100 |  |  | 22.6 | 16.5 |  |  | 5270 | 4210 | [5 empty] | 600.0x400.0
Square Tube600.0x400.0x274.8 | 600 | 400 | 19 | 19 | 365.6 | 274.8 |  | 185000 | 97800 |  |  | 22.5 | 16.4 |  |  | 6150 | 4890 | [5 empty] | 600.0x400.0
Square Tube600.0x400.0x313.9 | 600 | 400 | 22 | 22 | 420.6 | 313.9 |  | 210000 | 111000 |  |  | 22.3 | 16.2 |  |  | 7000 | 5550 | [5 empty] | 600.0x400.0
Square Tube600.0x400.0x351.82 | 600 | 400 | 25 | 25 | 475 | 351.82 |  | 235000 | 123000 |  |  | 22.2 | 16.1 |  |  | 7820 | 6170 | [5 empty] | 600.0x400.0
Square Tube600.0x400.0x388.57 | 600 | 400 | 28 | 28 | 528.6 | 388.57 |  | 258000 | 135000 |  |  | 22.1 | 16 |  |  | 8620 | 6770 | [5 empty] | 600.0x400.0
Square Tube600.0x400.0x435.75 | 600 | 400 | 32 | 32 | 599 | 435.75 |  | 289000 | 151000 |  |  | 22 | 15.9 |  |  | 9630 | 7530 | [5 empty] | 600.0x400.0
Square Tube600.0x400.0x480.84 | 600 | 400 | 36 | 36 | 668.2 | 480.84 |  | 318000 | 165000 |  |  | 21.8 | 15.7 |  |  | 10600 | 8240 | [5 empty] | 600.0x400.0
Square Tube600.0x400.0x523.85 | 600 | 400 | 40 | 40 | 736 | 523.85 |  | 345000 | 178000 |  |  | 21.7 | 15.6 |  |  | 11500 | 8900 | [5 empty] | 600.0x400.0
Square Tube650.0x450.0x259.66 | 650 | 450 | 16 | 16 | 341.8 | 259.66 |  | 208000 | 117000 |  |  | 24.7 | 18.5 |  |  | 6390 | 5220 | [5 empty] | 650.0x450.0
Square Tube650.0x450.0x304.63 | 650 | 450 | 19 | 19 | 403.6 | 304.63 |  | 243000 | 137000 |  |  | 24.5 | 18.4 |  |  | 7470 | 6090 | [5 empty] | 650.0x450.0
Square Tube650.0x450.0x348.44 | 650 | 450 | 22 | 22 | 464.6 | 348.44 |  | 277000 | 156000 |  |  | 24.4 | 18.3 |  |  | 8520 | 6920 | [5 empty] | 650.0x450.0
Square Tube650.0x450.0x391.07 | 650 | 450 | 25 | 25 | 525 | 391.07 |  | 310000 | 174000 |  |  | 24.3 | 18.2 |  |  | 9530 | 7720 | [5 empty] | 650.0x450.0
Square Tube650.0x450.0x432.53 | 650 | 450 | 28 | 28 | 584.6 | 432.53 |  | 342000 | 191000 |  |  | 24.2 | 18.1 |  |  | 10500 | 8480 | [5 empty] | 650.0x450.0
Square Tube650.0x450.0x485.99 | 650 | 450 | 32 | 32 | 663 | 485.99 |  | 383000 | 213000 |  |  | 24 | 17.9 |  |  | 11800 | 9460 | [5 empty] | 650.0x450.0
Square Tube650.0x450.0x537.36 | 650 | 450 | 36 | 36 | 740.2 | 537.36 |  | 422000 | 233000 |  |  | 23.9 | 17.8 |  |  | 13000 | 10400 | [5 empty] | 650.0x450.0
Square Tube650.0x450.0x586.65 | 650 | 450 | 40 | 40 | 816 | 586.65 |  | 459000 | 253000 |  |  | 23.7 | 17.6 |  |  | 14100 | 11200 | [5 empty] | 650.0x450.0
Square Tube750.0x500.0x297.34 | 750 | 500 | 16 | 16 | 389.8 | 297.34 |  | 314000 | 168000 |  |  | 28.4 | 20.8 |  |  | 8380 | 6720 | [5 empty] | 750.0x500.0
Square Tube750.0x500.0x349.38 | 750 | 500 | 19 | 19 | 460.6 | 349.38 |  | 368000 | 196000 |  |  | 28.3 | 20.6 |  |  | 9820 | 7850 | [5 empty] | 750.0x500.0
Square Tube750.0x500.0x400.25 | 750 | 500 | 22 | 22 | 530.6 | 400.25 |  | 421000 | 223000 |  |  | 28.2 | 20.5 |  |  | 11200 | 8940 | [5 empty] | 750.0x500.0
Square Tube750.0x500.0x449.94 | 750 | 500 | 25 | 25 | 600 | 449.94 |  | 472000 | 250000 |  |  | 28 | 20.4 |  |  | 12600 | 9990 | [5 empty] | 750.0x500.0
Square Tube750.0x500.0x498.47 | 750 | 500 | 28 | 28 | 668.6 | 498.47 |  | 521000 | 275000 |  |  | 27.9 | 20.3 |  |  | 13900 | 11000 | [5 empty] | 750.0x500.0
Square Tube750.0x500.0x561.35 | 750 | 500 | 32 | 32 | 759 | 561.35 |  | 585000 | 307000 |  |  | 27.8 | 20.1 |  |  | 15600 | 12300 | [5 empty] | 750.0x500.0
Square Tube750.0x500.0x622.14 | 750 | 500 | 36 | 36 | 848.2 | 622.14 |  | 646000 | 338000 |  |  | 27.6 | 20 |  |  | 17200 | 13500 | [5 empty] | 750.0x500.0
Square Tube750.0x500.0x680.85 | 750 | 500 | 40 | 40 | 936 | 680.85 |  | 705000 | 368000 |  |  | 27.4 | 19.8 |  |  | 18800 | 14700 | [5 empty] | 750.0x500.0