## Truss
| Member | [6 empty] | Owner
| Project | [6 empty] | Engineer
| Location | [6 empty] | Date |  | 2023-06-06
หมายเหตุ: กรอก/เลือกค่าบริเวณช่องสีเหลือง
MATERIAL PROPERTIES
Grade of Steel |  |  |  |  | ASTM A36
Number of plate |  |  |  |  | 2 | Plate
Yield Strength, Fy |  |  |  |  | 2500 | ksc
Ultimate Tensile Strength, Fu |  |  |  |  | 4000 | ksc
Grade of Bolt |  |  |  |  | A325-N Bolts | [6 empty] | Note: N หมายถึง สลักเกลียวอยู่ในระนายเฉือน, X หมายถึง สลักเกลียวไม่อยู่ในระนาบเฉือน
Shear Strength, Fnv |  |  |  |  | 3800 | ksc
GEOMETRY
Bolt Diameter, D |  |  |  |  | 16 | mm
Standard Hole Size, h |  |  |  |  | 18 | mm
Thickness, t |  |  |  |  | 1 | cm
Edge Distance, Le (cm)
| Le,min | ≤ | Le | ≤ | Le,max
| 2.4 | ≤ | 4 | ≤ | 12 |  | Pass
Spacing, S (cm)
| Smin | ≤ | S | ≤ | Smax
| 4.8 | ≤ | 8 | ≤ | 24 |  | Pass
Lc = Le-h/2 |  |  |  |  | 3.1 | cm | Control
Lc = S-h |  |  |  |  | 6.2 | cm
DESIGN (LRFD)
Pu |  |  |  |  | 17540 | kg
Bearing Strength of a Single Bolt, Rn |  |  |  |  | 14880 | kg ≤ | 153600 | kg | Pass | Control
Shear Strength of a Single Bolt, Rn |  |  |  |  | 15280.7067 | kg
Number of Bolts are required, N |  |  |  |  | 1.5717 | Bolts
Choose to use the number of bolts |  |  |  |  | 3 | Bolts | Pass
SUMMARY
Use A325-N Bolts, Size 16 mm, 3 Bolts

## ref (hidden)
คุณสมบัติของเหล็กโครงสร้าง |  |  | กำลังที่ใช้ออกแบบของอุปกรณ์ยึด(สลักเกลียว)
ประเภทและชนิดของเหล็ก | Yield Strength, Fy (ksc) | Ultimate tensile strength, Fu (ksc) | ชนิดของสลักเกลียว | กำลังรับแรงดึง, Fnt (ksc) | กำลังรับแรงเฉือน, Fnv (ksc)
ASTM A36 | 2500 | 4000 | A307 Bolts | 3100 | 1900
ASTM A529 | 2900 | 4150 | A325-N Bolts | 6300 | 3800
ASTM A411 (Fy=2900 ksc) | 2900 | 4350 | A325-X Bolts | 6300 | 4700
ASTM A411 (Fy=3150 ksc) | 3150 | 4600 | A490-N Bolts | 7900 | 4700
ASTM A411 (Fy=3450 ksc) | 3450 | 4800 | A490-X Bolts | 7900 | 5900
ASTM A572 (Fy=2900 ksc) | 2900 | 4150
ASTM A572 (Fy=3450 ksc) | 3450 | 4500
ASTM A572 (Fy=4150 ksc) | 4150 | 5200
ASTM A572 (Fy=4500 ksc) | 4500 | 5500
ASTM A242 (Fy=2900 ksc) | 2900 | 4350
ASTM A242 (Fy=3150 ksc) | 3150 | 4600
ASTM A242 (Fy=3450 ksc) | 3450 | 4800
ASTM A588 (Fy=2900 ksc) | 2900 | 4350
ASTM A588 (Fy=3150 ksc) | 3150 | 4600
ASTM A588 (Fy=3450 ksc) | 3450 | 4800
ASTM A514 (Fy=6200 ksc) | 6200 | 6900
ASTM A514 (Fy=6900 ksc) | 6900 | 7600