## Simple Stair ท้องเรียบ
SIMPLE STAIR (ท้องเรียบ) | [13 empty] | Input
Project : | [5 empty] | Date : | [7 empty] | Warning
Location : | [5 empty] | Engineer : | [7 empty] | Notification
Design Stair NO. | [5 empty] | อาคารประเภท |  | โรงเรียนอนุบาล
CONCRETE
| f'c | = | 240 | ksc. | [10 empty] | ประเภท | โรงเรียนอนุบาล
| fc | = | 65 | ksc. | [7 empty] | OK | USE65
| Ec | = | 233928.1941 | ksc. | [10 empty] | Temp.
STEEL REINFORCEMENT | [14 empty] | fs | = | 1200 | ksc | OK
| Grade | = | SD-30 |  | fs | = | 1500 | ksc. |  |  | fs | OK |  |  | Es | = | 2040000 | ksc
| fy | = | 3000 |  | Es | = | 2040000 | ksc. | [6 empty] | fy | = | 2400
Parameter | [14 empty] | m.
| n | = | 8.7206 |  | j | = | 0.90858
| k | = | 0.27425 |  | R | = | 8.0984 | ksc.
INPUT DATA | [14 empty] | t | = | 0.18643 |  | t Convert to m
L ความยาว | = | 4.5 | m. | ลูกนอน b stair | = | 0.25 | m. | จมูกบันได(m) | = | 0.025 |  | b OK |  |  |  |  | 0.19 | t | = | 0.25
DL | = | 983 | kg/m | ลูกตั้ง h | = | 0.182 | m. |  |  |  |  | Change h |  |  | Steel Convert to cm
LL | = | 400 | kg/m^2 | t | = | 25 | cm. |  |  |  |  | t OK |  |  | Main | 1.6 |  | Cal.
STEEL | [11 empty] | จมูกOK |  |  | Temp. | 1 |  | WD | 982.3951
ขนาด | DB | = | DB16 |  |  | Grade | = | SR-24 | [9 empty] | As temp | 0.7854 | cm^2
| Dia.Steel | = | 16 | mm. | ขนาด | RB | = | RB10 | [9 empty] | s | 13 | cm
| Spacing | = | 0.15 | m. |  | Dia.Steel | = | 10 | mm. | [8 empty] | Temp | 6.545
[6 empty] | Spacing | = | 0.12 | m. | [8 empty] | As main | 2.0106 | cm^2
Calculate | [17 empty] | s(demand) | 17 | cm
Required Thickness |  | = | 19 | cm. |  | d | = | 22.2 | cm. | [8 empty] | Main | 13.4041
Required As |  | = | 11.5704 | cm2/m |  | M | = | 3500.7188 | kgm.
Required As Temp. |  | = | 6.25 | cm2/m |  | Mr | = | 3991.2351 | kgm.
V demand |  | = | 3111.75 | kg |  | W total | = | 1383 | kg/m
V capacity |  | = | 2493.4267 | kg
Result
Check moment |  |  |  | M=3500.72kgm. < Mr=3991.24kgm. |  |  |  |  | PASS
Check shear |  |  | V capacity=2493.43kg >= V demand=3111.75kg | [5 empty] | Change Thickness
Detail STAIR
ลูกตั้ง |  |  |  | USE | h | = | 0.182 | m.
ลูกนอน |  |  |  | USE | b stair | = | 0.25 | m.
Thickness |  |  |  | USE |  | 25 cm. |  |  | PASS
Main Steel |  |  |  | USE | DB16 @ 15cm. |  |  |  | PASS
Temp.Steel |  |  |  | USE | RB10 @ 12cm. |  |  |  | PASS

## Simple Stair พับผ้า
SIMPLE STAIR (พับผ้า) | [12 empty] | Input
Project : | [5 empty] | Date : | [6 empty] | Warning
Location : | [5 empty] | Engineer : | [6 empty] | Notification
Design Stair NO. | [5 empty] | อาคารประเภท |  | โรงเรียนอนุบาล
CONCRETE | [13 empty] | ประเภท | โรงเรียนอนุบาล
| f'c | = | 240 | ksc.
| fc | = | 65 | ksc. | [7 empty] | fc OK | USE65
| Ec | = | 233928.1941 | ksc. | [10 empty] | Temp.
STEEL REINFORCEMENT | [14 empty] | fs | = | 1200 | ksc | OK
| Grade | = | SD-30 |  | fs | = | 1500 | ksc. |  |  | fs | OK |  |  | Es | = | 2040000 | ksc
| fy | = | 3000 |  | Es | = | 2040000 | ksc. | [6 empty] | fy | = | 2400
Parameter | [14 empty] | m.
n | = | 8.7206 |  |  | j | = | 0.90858
k | = | 0.27425 |  |  | R | = | 8.0984 | ksc.
INPUT DATA | [14 empty] | t | = | 0.18643 |  | t Convert to m
L ความยาว | = | 4.5 | m. | ลูกนอน b stair | = | 0.25 | m. | จมูกบันได | = | 0.025 |  | b OK | จมูก OK |  |  |  | 0.19 | t | = | 0.3
DL | = | 1441 | kg/m | ลูกตั้ง h | = | 0.182 | m. |  |  |  |  | Change h |  |  | Steel Convert to cm
LL | = | 400 | kg/m^2 | t | = | 30 | cm. |  |  |  |  | t OK |  |  | Main | 1.6 |  | Cal.
STEEL | [14 empty] | Temp. | 1.2 |  | WD | 1130.8262
ขนาด | DB | = | DB16 |  |  | Grade | = | SR-24 | [9 empty] | As temp | 1.131 | cm^2
| Dia.Steel | = | 16 | mm. | ขนาด | RB | = | RB12 | [9 empty] | s | 15 | cm
| Spacing | = | 0.15 | m. |  | Dia.Steel | = | 12 | mm. | [8 empty] | Temp | 8.6998
[6 empty] | Spacing | = | 0.13 | m. | [8 empty] | As main | 2.0106 | cm^2
Calculate | [17 empty] | s | 16 | cm
Required Thickness |  | = | 19 | cm. |  | d | = | 27.2 | cm. | [8 empty] | Main | 13.4041
Required As |  | = | 12.5708 | cm2/m |  | M | = | 4660.0312 | kgm.
Required As Temp. |  | = | 7.5 | cm2/m |  | Mr | = | 5991.5497 | kgm.
V demand |  | = | 4142.25 | kg |  | W total | = | 1841 | kg/m
V capacity |  | = | 3666.0111 | kg
Result
| Check moment |  |  | M=4660.03kgm. < Mr=5991.55kgm. |  |  |  |  | PASS
Check shear |  |  | V capacity=3666.01kg >= V demand=4142.25kg | [5 empty] | Change Thickness
Detail STAIR
| ลูกตั้ง |  |  | USE | h | = | 0.182 | m.
| ลูกนอน |  |  | USE | b stair | = | 0.25 | m.
| Thickness |  |  | USE |  | 30 cm. |  |  | PASS
| Main Steel |  |  | USE | DB16 @ 15cm. |  |  |  | PASS
| Temp.Steel |  |  | USE | RB12 @ 13cm. |  |  |  | PASS

## CANTILEVER Stair ท้องเรียบ
CANTILEVER STAIR (ท้องเรียบ) | [12 empty] | Input
Project : | [5 empty] | Date : | [6 empty] | Warning
Location : | [5 empty] | Engineer : | [6 empty] | Notification
Design Stair NAME. | [5 empty] | อาคารประเภท |  | โรงเรียนอนุบาล | [5 empty] | ประเภท | โรงเรียนอนุบาล
CONCRETE
| f'c | = | 240 | ksc.
| fc | = | 65 | ksc. | [7 empty] | fc' OK | USE65
| Ec | = | 233928.1941 | ksc. | [10 empty] | Temp.
STEEL REINFORCEMENT | [14 empty] | fs | = | 1200 | ksc | OK
| Grade | = | SD-30 |  | fs | = | 1500 | ksc. |  |  | fs | OK |  |  | Es | = | 2040000 | ksc
| fy | = | 3000 |  | Es | = | 2040000 | ksc. | [6 empty] | fy | = | 2400
Parameter
| n | = | 8.7206 |  | j | = | 0.90858 | [7 empty] | m.
| k | = | 0.27425 |  | R | = | 8.0984 | ksc.
INPUT DATA | [14 empty] | t | = | 0.070429 |  | t Convert to m
L(ความกว้างบันได) | = | 1.7 | m. | ลูกนอน b stair | = | 0.25 | m. | จมูกบันได | = | 0.025 |  | b OK | จมูก OK |  |  |  | 0.08 | t | = | 0.15
DL | = | 172 | kg/m | ลูกตั้ง h | = | 0.182 | m. |  |  |  |  | Change h |  |  | Steel Convert to cm
LL | = | 400 | kg/m^2 | t | = | 15 | cm. |  |  |  |  | t OK |  |  | Main | 1.2 |  | Cal.
STEEL | [14 empty] | Temp. | 0.9
ขนาด | DB | = | DB12 |  |  | Grade | = | SR-24 | [9 empty] | As temp | 0.63617 | cm^2 | 5.0894
| Dia.Steel | = | 12 | mm. | ขนาด | RB | = | RB9 | [9 empty] | s | 68 | cm | 12.5
| Spacing | = | 0.2 | m. |  | Dia.Steel | = | 9 | mm. | [8 empty] | As main | 1.131 | cm^2 | 5.6549
[6 empty] | Spacing | = | 0.125 | m. |  |  | S OK | [5 empty] | s | 51 | cm | 20
Calculate
Required Thickness |  | = | 10 | cm. |  | d | = | 27.2 | cm. | [5 empty] | Stemp | = | 14.55 | cm.
Required As |  | = | 2.2297 | cm^2/m |  | M | = | 826.54 | kgm.
Required As Temp. |  | = | 0.9375 | cm^2/m |  | Mr | = | 898.7325 | kgm.
Smax |  | = | 14.55 | cm |  | W total | = | 572 | kg/m
| Vc | = | 1833.0056 | kg. |  | Vd | = | 972.4 | kg.
Result
Check moment |  |  |  | M=826.54kgm. < Mr=898.73kgm. |  |  |  |  | PASS
Check shear |  |  |  | Vc=1833.01kg. > Vd=972.4kg. |  |  |  |  | PASS |  |  |  |  | 2
Check Spacing temp |  |  |  | USE | S = 12.5cm. <= 14.55cm. |  |  |  | PASS
Detail STAIR
ลูกตั้ง |  |  |  | USE | h | = | 0.182 | m.
ลูกนอน |  |  |  | USE | b stair | = | 0.25 | m.
Thickness |  |  |  | USE |  | 15 cm. |  |  | PASS
Main Steel |  |  |  | USE | DB12 @ 20cm. |  |  |  | PASS
Temp Steel |  |  |  | USE | RB9 @ 12.5cm. |  |  |  | PASS
ระยะฝังเหล็ก |  |  |  | USE | 19 |  |  | cm.

## CANTILEVER Stair พับผ้า
CANTILEVER STAIR (พับผ้า) | [12 empty] | Input
Project : | [5 empty] | Date : | [6 empty] | Warning
Location : | [5 empty] | Engineer : | [6 empty] | Notification
Design Stair NAME. | [5 empty] | อาคารประเภท |  | โรงแรม | [5 empty] | ประเภท | อาคารสาธารณะ
CONCRETE
| f'c | = | 240 | ksc.
| fc | = | 65 | ksc. | [7 empty] | fc' OK | USE65
| Ec | = | 233928.1941 | ksc. | [10 empty] | Temp.
STEEL REINFORCEMENT | [14 empty] | fs | = | 1200 | ksc | OK
| Grade | = | SD-30 |  | fs | = | 1500 | ksc. |  |  | fs | OK |  |  | Es | = | 2040000 | ksc
| fy | = | 3000 |  | Es | = | 2040000 | ksc. | [6 empty] | fy | = | 2400
Parameter
| n | = | 8.7206 |  | j | = | 0.90858 | [7 empty] | m.
| k | = | 0.27425 |  | R | = | 8.0984 | ksc.
INPUT DATA | [14 empty] | t | = | 0.12429 |  | t Convert to m
L(ความกว้างบันได) | = | 3 | m. | ลูกนอน b stair | = | 0.25 | m. | จมูกบันได | = | 0.025 |  | b OK | จมูกOK |  |  |  | 0.13 | t | = | 0.2
DL | = | 239 | kg/m | ลูกตั้ง h | = | 0.18 | m. |  |  |  |  | h OK |  |  | Steel Convert to cm
LL | = | 300 | kg/m^2 | t | = | 20 | cm. |  |  |  |  | t OK |  |  | Main | 1.2 |  | Cal.
STEEL | [14 empty] | Temp. | 1
ขนาด | DB | = | DB12 |  |  | Grade | = | SR-24 | [9 empty] | As temp | 0.7854 | cm^2 | 6.0415
| Dia.Steel | = | 12 | mm. | ขนาด | RB | = | RB10 | [9 empty] | s | 63 | cm | 13
| Spacing | = | 0.1 | m. |  | Dia.Steel | = | 10 | mm. | [8 empty] | As main | 1.131 | cm^2 | 11.3097
[6 empty] | Spacing | = | 0.13 | m. |  | S OK | [6 empty] | s | 20 | cm | 10
Calculate
Required Thickness |  | = | 13 | cm. |  | d | = | 32 | cm. | [5 empty] | Stemp | = | 13.46 | cm.
Required As |  | = | 5.5616 | cm^2/m |  | M | = | 2425.5 | kgm.
Required As Temp. |  | = | 1.25 | cm^2/m |  | Mr | = | 1658.5605 | kgm.
Smax |  | = | 13.46 | cm |  | W total | = | 539 | kg/m
| Vc | = | 2875.3028 | kg. |  | Vd | = | 1617 | kg.
Result
Check moment |  |  |  | M=2425.5kgm. > Mr=1658.56kgm. |  |  |  |  | Change Thickness
Check shear |  |  |  | Vc=2875.3kg. > Vd=1617kg. |  |  |  |  | PASS
Check Spacing temp |  |  |  | USE | S = 13cm. <= 13.46cm. |  |  |  | PASS
Detail STAIR
ลูกตั้ง |  |  |  | USE | h | = | 0.18 | m.
ลูกนอน |  |  |  | USE | b stair | = | 0.25 | m.
Thickness |  |  |  | USE |  | 20 cm. |  |  | PASS
Main Steel |  |  |  | USE | DB12 @ 10cm. |  |  |  | PASS
Temp Steel |  |  |  | USE | RB10 @ 13cm. |  |  |  | PASS
ระยะฝังเหล็ก |  |  |  | USE | 19 |  |  | cm.

## บันไดมีคานแม่บันได ท้องเรียบ
บันไดแบบมีคานแม่บันได (ท้องเรียบ) | [12 empty] | Input
Project : | [5 empty] | Date : | [6 empty] | Warning
Location : | [5 empty] | Engineer : | [6 empty] | Notification
Design Stair NAME. | [5 empty] | อาคารประเภท |  | โรงแรม | [5 empty] | ประเภท | อาคารสาธารณะ
CONCRETE
| f'c | = | 240 | ksc.
| fc | = | 65 | ksc. | [7 empty] | fc'OK | USE65
| Ec | = | 233928.1941 | ksc. | [10 empty] | Temp.
STEEL REINFORCEMENT | [14 empty] | fs | = | 1200 | ksc | OK
| Grade | = | SD-30 |  | fs | = | 1500 | ksc. |  |  | fs | OK |  |  | Es | = | 2040000 | ksc
| fy | = | 3000 |  | Es | = | 2040000 | ksc. | [6 empty] | fy | = | 2400
Parameter
| n | = | 8.7206 |  | j | = | 0.90858 | [7 empty] | m.
| k | = | 0.27425 |  | R | = | 8.0984 | ksc.
INPUT DATA | [14 empty] | t | = | 0.12429 |  | t Convert to m
L(ความกว้างบันได) | = | 3 | m. | ลูกนอน b stair | = | 0.3 | m. | จมูกบันได | = | 0.025 |  | b OK | จมูกOK |  |  |  | 0.13 | t | = | 0.13
DL | = | 180 | kg/m | ลูกตั้ง h | = | 0.18 | m. |  |  |  |  | h OK |  |  | Steel Convert to cm
LL | = | 300 | kg/m^2 | t | = | 13 | cm. |  |  |  |  | t OK |  |  | Main | 1.6 |  | Cal.
STEEL | [14 empty] | Temp. | 1.2
ขนาด | DB | = | DB16 |  |  | Grade | = | SR-24 | [9 empty] | As temp | 1.131 | cm^2 | 11.3097
| Dia.Steel | = | 16 | mm. | ขนาด | RB | = | RB12 | [9 empty] | s | 35 | cm | 10
| Spacing | = | 0.25 | m. |  | Dia.Steel | = | 12 | mm. | [8 empty] | As main | 2.0106 | cm^2 | 8.0425
[6 empty] | Spacing | = | 0.1 | m. |  |  | S OK | [5 empty] | s | 127 | cm | 25
Calculate
Required Thickness |  | = | 13 | cm. |  | d | = | 25 | cm.
Required As |  | = | 1.5849 | cm^2/m |  | M | = | 540 | kgm. | [5 empty] | Stemp | = | 29.83 | cm
Required As Temp. |  | = | 3.25 | cm^2/m |  | Mr | = | 5061.5249 | kgm.
Smax |  | = | 29.83 | cm |  | W total | = | 480 | kg/m
| Vc | = | 1460.1147 | kg. |  | Vd | = | 720 | kg.
Result
Check moment |  |  |  | M=540kgm. < Mr=5061.52kgm. |  |  |  |  | PASS
Check shear |  |  |  | Vc=1460.11kg. > Vd=720kg. |  |  |  |  | PASS
Check Spacing temp |  |  |  | USE | S = 10cm <= 29.83cm |  |  |  | PASS
Detail STAIR
ลูกตั้ง |  |  |  | USE | h | = | 0.18 | m.
ลูกนอน |  |  |  | USE | b stair | = | 0.3 | m.
Thickness |  |  |  | USE |  | 13 cm. |  |  | PASS
Main Steel |  |  |  | USE | DB16 @ 25cm. |  |  |  | PASS
Temp Steel |  |  |  | USE | RB12 @ 10cm. |  |  |  | PASS
ระยะฝังเหล็ก |  |  |  | USE | 25 |  |  | cm.

## บันไดมีคานแม่บันได พับผ้า
บันไดแบบมีคานแม่บันได (พับผ้า) | [12 empty] | Input
Project : | [5 empty] | Date : | [6 empty] | Warning
Location : | [5 empty] | Engineer : | [6 empty] | Notification
Design Stair NAME. | [5 empty] | อาคารประเภท |  | โรงแรม | [5 empty] | ประเภท | อาคารสาธารณะ
CONCRETE
| f'c | = | 240 | ksc.
| fc | = | 65 | ksc. | [7 empty] | fc OK | USE65
| Ec | = | 233928.1941 | ksc. | [10 empty] | Temp.
STEEL REINFORCEMENT | [14 empty] | fs | = | 1200 | ksc | OK
| Grade | = | SR-24 |  | fs | = | 1200 | ksc. |  |  | fs | OK |  |  | Es | = | 2040000 | ksc
| fy | = | 2400 |  | Es | = | 2040000 | ksc. | [6 empty] | fy | = | 2400
Parameter
| n | = | 8.7206 |  | j | = | 0.89306 | [7 empty] | m.
| k | = | 0.32082 |  | R | = | 9.3117 | ksc.
INPUT DATA | [14 empty] | t | = | 0.11143 |  | t Convert to m
L(ความกว้างบันได) | = | 3 | m. | ลูกนอน b stair | = | 0.3 | m. | จมูกบันได | = | 0.025 |  | b OK | จมูกOK |  |  |  | 0.12 | t | = | 0.12
DL | = | 155 | kg/m | ลูกตั้ง h | = | 0.18 | m. |  |  |  |  | h OK |  |  | Steel Convert to cm
LL | = | 300 | kg/m^2 | t | = | 12 | cm. |  |  |  |  | t OK |  |  | Main | 1 |  | Cal.
STEEL | [14 empty] | Temp. | 1
ขนาด | RB | = | RB10 |  |  | Grade | = | SR-24 | [9 empty] | As temp | 0.7854 | cm^2 | 7.854
| Dia.Steel | = | 10 | mm. | ขนาด | RB | = | RB10 | [9 empty] | s | 26 | cm | 10
| Spacing | = | 0.1 | m. |  | Dia.Steel | = | 10 | mm. | [8 empty] | As main | 0.7854 | cm^2 | 7.854
[6 empty] | Spacing | = | 0.1 | m. |  |  | stemp OK | [5 empty] | s | 39 | cm | 10
Calculate
Required Thickness |  | = | 12 | cm. |  | d | = | 24 | cm.
Required As |  | = | 1.9902 | cm^2/m |  | M | = | 511.875 | kgm. | [5 empty] | Stemp | = | 22.44 | cm
Required As Temp. |  | = | 3 | cm^2/m |  | Mr | = | 5363.5188 | kgm.
Smax |  | = | 22.44 | cm |  | W total | = | 455 | kg/m
| Vc | = | 1293.8863 | kg. |  | Vd | = | 682.5 | kg.
Result
Check moment |  |  |  | M=511.88kgm. < Mr=5363.52kgm. |  |  |  |  | PASS
Check shear |  |  |  | Vc=1293.89kg. > Vd=682.5kg. |  |  |  |  | PASS
Check Spacing temp |  |  |  | USE | S = 10cm <= 22.44cm |  |  |  | PASS
Detail STAIR
ลูกตั้ง |  |  |  | USE | h | = | 0.18 | m.
ลูกนอน |  |  |  | USE | b stair | = | 0.3 | m.
Thickness |  |  |  | USE |  | 12 cm. |  |  | PASS
Main Steel |  |  |  | USE | RB10 @ 10cm. |  |  |  | PASS
Temp Steel |  |  |  | USE | RB10 @ 10cm. |  |  |  | PASS
ระยะฝังเหล็ก |  |  |  | USE | 13 |  |  | cm.

## บันไดแบบยื่นจากคานกลาง
บันไดแบบยื่นจากคานกลาง | [11 empty] | Input
Project : | [5 empty] | Date : | [5 empty] | Warning
Location : | [5 empty] | Engineer : | [5 empty] | Notification
Design Stair NO. | [5 empty] | อาคารประเภท |  | หอพัก |  |  |  |  | ประเภท | บ้านพักอาศัย
CONCRETE
| f'c | = | 240 | ksc.
| fc | = | 65 | ksc. | [6 empty] | fc'OK | USE65
| Ec | = | 233928.1941 | ksc. | [9 empty] | Temp.
STEEL REINFORCEMENT | [13 empty] | fs | = | 1200 | ksc | OK
| Grade | = | SR-24 |  | fs | = | 1200 | ksc. |  | fs | OK |  |  | Es | = | 2040000 | ksc
| fy | = | 2400 |  | Es | = | 2040000 | ksc. | [5 empty] | fy | = | 2400
Parameter | [14 empty] | OK
| n | = | 8.7206 |  | j | = | 0.89306
| k | = | 0.32082 |  | R | = | 9.3117 | ksc.
INPUT DATA | [13 empty] | t | = | 0.11143 |  | t Convert to m
| L(ความกว้างบันได) | = | 3 | m. |  | ลูกนอน b stair | = | 0.25 | m. |  | b OK |  |  |  |  | 0.12 | t | = | 0.12
| DL | = | 51 | kg/m |  | ลูกตั้ง h | = | 0.15 | m. |  | h OK |  |  | Steel Convert to cm
| LL | = | 300 | kg/m^2 |  | t ขอบ | = | 5 | cm. |  |  |  |  | Main | 0.9 |  | Cal.
| จมูกบันได | = | 0.025 | m. |  | t mid | = | 12 | cm. |  | t OK |  |  | Temp. | 0.9
STEEL | [10 empty] | จมูก OK | [5 empty] | WD | 533.8628
ขนาด | RB | = | RB9 |  |  | Grade | = | SR-24 | [8 empty] | As temp | 0.63617 | cm^2
| Dia.Steel | = | 9 | mm. | ขนาด | RB | = | RB9 | [8 empty] | s | 85 | cm
| จำนวน | = | 4 | เส้น |  | Dia.Steel | = | 9 | mm. | [7 empty] | As main | 0.63617 | cm^2
[6 empty] | Spacing | = | 0.16 | m. | [7 empty] | s | 43 | cm
Calculate
Required Thickness |  | = | 12 | cm. |  | d | = | 9 | cm.
Required As |  | = | 1.4697 | cm2/m |  | M | = | 141.75 | kgm.
Required As Temp. |  | = | 0.75 | cm2/m |  | Mr | = | 188.5612 | kgm.
| USE As capacity | = | 2.55 | cm2/m |  | W total | = | 126 | kg/m
| USE As Temp | = | 3.98 | cm2/m |  | S max | = | 30 | cm.
Result
| Check moment |  |  | M=141.75kgm. < Mr=188.56kgm. |  |  |  |  | PASS
Check Spacing temp |  |  |  | USE | S = 16cm. <= 30cm. |  |  |  | PASS
Detail STAIR
| ลูกตั้ง |  |  | USE | h | = | 0.15 | m.
| ลูกนอน |  |  | USE | b stair | = | 0.25 | m.
| Thickness |  |  | USE |  | 12 cm. |  |  | PASS
| Main Steel |  |  | USE | 4 RB9 mm. |  |  |  | PASS
| Temp.Steel |  |  | USE | RB9 @ 16cm. |  |  |  | PASS

## บันไดเวียน ท้องเรียบ
บันไดเวียน (ท้องเรียบ) | [11 empty] | Input
Project : | [5 empty] | Date : | [5 empty] | Warning
Location : | [5 empty] | Engineer : | [5 empty] | Notification
Design Stair NAME. | [5 empty] | อาคารประเภท |  | โรงเรียนอนุบาล |  |  |  |  | ประเภท | โรงเรียนอนุบาล
CONCRETE
| f'c | = | 240 | ksc.
| fc | = | 65 | ksc. | [6 empty] | fc'OK | USE65
| Ec | = | 233928.1941 | ksc. | [9 empty] | Temp.
STEEL REINFORCEMENT | [13 empty] | fs | = | 1500 | ksc | OK
| Grade | = | SD-30 |  | fs | = | 1500 | ksc. |  | fs | OK |  |  | Es | = | 2040000 | ksc
| fy | = | 3000 |  | Es | = | 2040000 | ksc. | [5 empty] | fy | = | 3000
Parameter
| n | = | 8.7206 |  | j | = | 0.90858
| k | = | 0.27425 |  | R | = | 8.0984 | ksc.
INPUT DATA | [13 empty] | t | = | 0.051786 |  | t Convert to m
| ความกว้างบันได | = | 1.25 | m. |  | ลูกนอนขอบใน b in | = | 0.12 | m. |  | b OK |  |  |  |  | 0.06 | t | = | 0.29
| จำนวนลูกตั้ง | = | 20 | steps |  | ลูกนอนกลาง b mid | = | 0.26869 | m. |  | bmid OK |  |  | Steel Convert to cm
| W,DL | = | 1094.6836 | kg/m |  | ลูกตั้ง h | = | 0.175 | m. |  | Change h |  |  | Main | 1.6 |  | Cal.
| LL | = | 400 | kg/m^2 |  | t | = | 29 | cm. |  | จมูก OK |  |  | Temp. | 1.6 |  | Wstep | 56.4247
| R in | = | 1 | m. |  | θ(<=180) | = | 180 | degree |  | θ OK | [5 empty] | Wslab | 1038.2589
| R mid | = | 1.625 | m. |  | θ/2 | = | 90 | degree | [7 empty] | Wlive | 500
[6 empty] | จมูกบันได | = | 0.025 | m.
STEEL | [16 empty] | As temp | 2.0106 | cm^2
ขนาด | DB | = | DB16 |  |  | Grade | = | SD-30 | [9 empty] | 14.3616
| Dia.Steel | = | 16 | mm. | ขนาด | DB | = | DB16 | [8 empty] | As main | 2.0106 | cm^2
[6 empty] | Dia.Steel | = | 16 | mm.
| จำนวน | = | 12 | เส้น |  | Spacing | = | 14 | cm.
Calculate
Required Thickness |  | = | 10 | cm |  | d | = | 24.6 | cm. |  |  |  |  | Stemp | = | 119.6089 |  | ความกว้างบันได/t | = | 4.3103
As Demand |  | = | 15.5132 | cm^2/m |  | M | = | 4210.9613 | kgm. | M | OK |  |  | Stemp | = | 16.0081 | cm | t/ความกว้างบันได | = | -
As Capacity |  | = | 24.1274 | cm^2/m |  | Mr | = | 6126.0648 | kgm.
Required As Temp. |  | = | 14.35 | cm^2/m |  | Mc | = | 1150.6011 | kgm. |  |  |  |  | b | = | 33.0766 | องศา | U cal
Capacity As Temp. |  | = | 14.36 | cm^2/m |  | W total | = | 1594.6836 | kg/m |  |  |  |  | cosb | = | 0.83794 |  | 604.1289 | 2.3491e-14
| K | = | 0.67814 |  |  | Vv | = | 1.3237 | ksc. |  |  |  |  | sinθ | = | 1 |  | 474.4817 | -3.549e-15
| U | = | 1.2732 |  |  | Vv (cap.) | = | 4.4927 | ksc. |  |  | 0.16008 |  | cosθ | = | 6.1257e-17
| Mt | = | 1253.0001 | kgm. |  | Vsum (demand) | = | 5.4954 | ksc. |  |  |  |  | wR | = | 2591.3608 | kg.
| Vt | = | 4.1717 | ksc. |  | Vsum (cap.) | = | 25.5617 | ksc. |  |  |  |  | wR^2 | = | 4210.9613 | kgm.
| Vt (cap.) | = | 20.4494 | ksc. | [9 empty] | V | = | 4070.5 | kg.
Result | [13 empty] | V sum | = | 5.4954 | ksc.
Check moment |  |  | Mr=6126.06kgm. >= M 4210.96kgm. & 3Mc 3451.8kgm. | [5 empty] | PASS
Check shear |  |  | Vt=4.17ksc. Vv=1.32ksc. V sum=5.5ksc. | [5 empty] | PASS | [5 empty] | As | 12.56 | cm^2 |  | Ac | 2484.64 | cm^2
Check Spacing temp steel |  |  | USE S 14cm.<= S req 16.01cm | [5 empty] | PASS | [5 empty] | As(temp) | 14.35 | cm^2 |  | Z | 69.2 | cm
| Detail STAIR | [13 empty] | Ascor | 1.1632 | cm^2
| ลูกตั้ง |  |  | USE | h | = | 0.175 | m.
| ลูกนอน |  |  | USE | b stair | = | 0.12 | m.
| Thickness |  |  | USE |  | 29 cm. |  |  | PASS | [5 empty] | D req
| Main Steel |  |  | USE | 12 - DB 16 mm. ทั้งบน-ล่าง เรียงเป็นรูปพัด |  |  |  | PASS
| Temperature Steel |  |  | USE | DB16 @ 14cm. |  |  |  | PASS

## บันไดเวียน พับผ้า
บันไดเวียน (พับผ้า) | [11 empty] | Input
Project : | [5 empty] | Date : | [5 empty] | Warning
Location : | [5 empty] | Engineer : | [5 empty] | Notification
Design Stair NAME. | [5 empty] | อาคารประเภท |  | โรงแรม |  |  |  |  | ประเภท | อาคารสาธารณะ
CONCRETE
| f'c | = | 240 | ksc.
| fc | = | 65 | ksc. | [5 empty] | fc | OK | USE65
| Ec | = | 233928.1941 | ksc.
STEEL REINFORCEMENT
| Grade | = | SD-30 |  | fs | = | 1500 | ksc. |  | fs | OK
| fy | = | 3000 |  | Es | = | 2040000 | ksc.
Parameter
| n | = | 8.7206 |  | j | = | 0.90858
| k | = | 0.27425 |  | R | = | 8.0984 | ksc.
INPUT DATA | [13 empty] | t | = | 0.062143 |  | t Convert to m
| ความกว้างบันได | = | 1.5 | m. |  | ลูกนอนขอบใน b in | = | 0.136 | m. |  | b | OK |  |  |  | 0.07 | t | = | 0.1
| DL | = | 116 | kg/m |  | ลูกนอนกลาง b mid | = | 0.23903 | m. |  | bmid | Change b |  | Steel Convert to cm
| LL | = | 300 | kg/m^2 |  | ลูกตั้ง h | = | 0.175 | m. |  | h | OK |  | Main | 1 |  | Cal.
| R in | = | 1 | m. |  | t | = | 10 | cm. |  | จมูก OK |  |  | Temp. | 2.5 |  | Wstep | 315
| R mid | = | 1.75 | m. |  | θ(<=180) | = | 180 | degree |  | θ | OK |  | Astemp | 0.63643 |  | Wslab | 115.4209
| จำนวนลูกตั้ง | = | 24 | steps |  | θ/2 | = | 90 | degree | [7 empty] | Wlive | 300
| b คาน | = | 0.3 | m |  | จมูกบันได | = | 0.025 | m. | [7 empty] | Wfor Beam | 3145.9042 | 2610.5048 | w beam | 535.3993
| h คาน | = | 0.6 | m. | [12 empty] | As main | 0.7854 | cm^2
STEEL for stair | [20 empty] | Cal beam |  | Upper Steel |  |  |  |  | Lower steel |  |  | Stirrub |  |  |  | Steel torsion
| Grade | = | SD-30 |  | Temp | Grade | = | SR-24 | [7 empty] | ระยะหุ้ม บน ล่าง | 4 | cm |  |  | x | 23 | As(support) | = | 9.2043 |  | As(mid) | = | 3.76 |  | Av/s(demand) | = | 0.0091601 |  | Al | 12.7286
ขนาด | DB | = | DB10 |  | ขนาด | RB | = | RB9 | [7 empty] | ระยะหุ้ม ซ้ยขวา | 3.5 | cm |  |  | y | 52 | As(mid) | = | 0.17286 |  | As(support) | = | 0 |  | 2At/s(demand) | = | 0.20017 |  | Ct | 0.028528
| Dia.Steel | = | 10 | mm. |  | Dia.Steel | = | 9 | mm. | [11 empty] | z | 37.5 | As(demand) | - | 13.62 |  | As(demand) | = | 8.0029 |  | Atotal(demand) | = | 0.20933 |  | Almin | 13.0533
| จำนวน | = | 1 | เส้น |  | Spacing | = | 20 | cm. |  |  |  |  | Astemp re |  | 0.59759 |  |  |  |  | A | 1196 | [8 empty] | Amin(demand) | = | 0.04375 |  | Almax | 16.1364
Steel for beam (mid stair) | [13 empty] | As temp use |  | 3.1821 |  | ความกว้างบันได/t | = | - | d | 51.35 | Shear | [7 empty] | A(demand)real | = | 0.20933 |  | Use | 12.7286
Lower | DB | = | DB25 |  | Upper | DB | = | DB25 | [5 empty] | S temp req | = | 106.5 |  | t/ความกว้างบันได | = | 2 | d' | 8.65 | vv | = | 5.6159 | vcapa | 4.4927 |  |  |  | A(use)Capa | = | 0.084857 |  | 3Layer | 4.2429
| Dia.Steel | = | 25 | mm. |  | Dia.Steel | = | 25 | mm. |  |  |  |  | cosmidθ | = | 1 |  |  |  |  | fs' | 437.3552 | vt | = | 9.3102 | vcapa | 20.4494 |  |  |  | S req | = | 12.1612 | cm
| จำนวน | = | 4 | เส้น |  | จำนวน | = | 4 | เส้น |  |  |  |  | b | = | 36.2083 | องศา | U cal |  |  | Mr | 6406.2445 | vsum | = | 14.926 | vcapa | 25.5617 |  |  |  | S ten | = | 2
| As | = | 19.64 | cm2 |  | As | = | 19.64 | cm2 |  |  |  |  | cosb | = | 0.80687 |  | 1596.6 | 1.1899e-13 |  | Mbeam (upper) | 9634.3315
mid | DB | = | DB20 |  | Stirrub | Grade | = | SR-24 | [5 empty] | sinθ | = | 1 |  | 1253.9667 | 2.6849e-14 |  | Mbeam mid (LOwer) | 2632.4804
| Dia.Steel | = | 20 | mm. | ขนาด | RB | = | RB9 | [5 empty] | cosθ | = | 6.1257e-17 |  |  |  |  | Mt beam(stirrub) | 2872.8519
| จำนวน | = | 4 | เส้น |  | Dia.Steel | = | 9 | mm. |  |  |  |  | wR | = | 5505.3323 | kg. |  | 240 |  | V | 8651.2364
| As | = | 12.57 | cm2 |  | Spacing | = | 15 | cm. |  |  |  |  | wR^2 | = | 9634.3315 | kgm. |  | 0.26403 |  | AS(m-Mr) | 0.050399 |  | As(stair) | 0.39929 | cm^2 |  | Ac | 312.84 | cm^2
[6 empty] | จำนวนปลอก | = | 2 | [5 empty] | V | = | 8647.7557 | kg. |  | 0.21689 |  | Vcapa | 8086.7892 |  | As | 15.05 | cm^2 |  | Z | 72.2 | cm
Calculate | [13 empty] | V sum | = | 1188.482 | ksc. |  |  | OK | fv | 1200 |  | Ascor | #REF! | cm^2
Required Thickness |  | = | 10 | cm |  | d | = | 21.5 | cm. | [11 empty] | fsy | 2400
As stair Demand |  | = | 0.39929 | cm^2/m |  | W total | = | 416 | kg/m
As stair Capacity |  | = | 0.7854 | cm^2/m |  | M | = | 117 | kgm.
As temp req |  | = | 0.6 | cm2 |  | Mr | = | 374.3504 | kgm.
| K | = | 3.435 |  |  | Vc (stair) | = | 965.922 | kg.
| U | = | 1.2732 |  |  | V (stair) | = | 222.56 | kg.
As Beam Upper demand |  | = | 13.62 | cm2 |  | Vv (beam) | = | 5.62 | ksc
As Beam Upper capa |  | = | 19.64 | cm2 |  | Vvc (beam) | = | 4.49 | ksc
As Beam Mid demand |  | = | 4.24 | cm2 |  | Vt (beam) | = | 9.31 | ksc
As Beam Mid capa |  | = | 12.57 | cm2 |  | Vtc (beam) | = | 20.45 | ksc
As Beam Lower demand |  | = | 8 | cm2 |  | Vsum (beam) | = | 14.93 | ksc
As Beam Lower capa |  | = | 19.64 | cm2 |  | Vsum c (beam) | = | 25.56 | ksc
Spacing stirrub req (beam) |  | = | 12.16 | cm
Result
Check moment (stair) |  |  | Mr=374.35kgm. >= M=117kgm. | [5 empty] | PASS
Check shear (stair) |  |  | V (stair)=222.56kg. <= Vc (stair)=965.92kg. | [5 empty] | PASS
Check Spacing temp steel |  |  | USE S 20cm.<= S req 30cm | [5 empty] | PASS
Check shear Beam |  |  | V Capacity >= V Demand | [5 empty] | Change Beam
Detail STAIR
| ลูกตั้ง |  |  | USE | h | = | 0.175 | m.
| ลูกนอน |  |  | USE | b stair | = | 0.136 | m.
| Thickness |  |  | USE |  | 10 cm. |  |  | PASS
| Stair Main Steel |  |  | USE | 1 - DB 10 mm. ทุกมุม |  |  |  | PASS
Stair Temperature Steel |  |  |  | USE | RB9 @ 20cm. |  |  |  | PASS
Beam Main steel |  |  |  | USE | Upper 4DB25 - Mid 4DB20 - Lower 4DB25 |  |  |  | PASS
Beam Stirrub steel |  |  |  | USE | Spacing =15 cm <=12.16cm |  |  |  | REDESIGN

## บันไดชานพักลอย
บันไดชานพักลอย | [11 empty] | Input
Project : |  |  |  |  | Date : | [6 empty] | Warning
Location : |  |  |  |  | Engineer : | [6 empty] | Notification
Design Stair NAME. |  |  |  |  | อาคารประเภท |  | โรงเรียนอนุบาล |  |  |  | 12.96 |  | ประเภท | โรงเรียนอนุบาล |  |  | Es | = | 2040000 | ksc.
CONCRETE
| f'c | = | 240 | ksc. | [10 empty] | CAL. | [16 empty] | STEEL FOR STAIR | [5 empty] | STIRRUP |  |  | OK | USE1700
| fc | = | 65 | ksc. | [6 empty] | OK | USE65 |  |  | sinɸ | = | 0.48565 |  | WDL Stair | = | 655 | kg/m^2 |  | น้ำหนักคอนกรีต 1 ขั้น | = | 175 | kg/m^2 |  |  |  |  | fs | = | 1700 | ksc. |  | fs | = | 1700 | ksc.
| Ec | = | 233928.1941 | ksc. | [10 empty] | cosɸ | = | 0.87415 |  | WDL Landing | = | 480 | kg/m^2 |  | น้ำหนักบันไดหนา | = | 480 | kg/m^2 |  |  |  |  | fy | = | 4000 |  |  | fy | = | 4000 |  | OK | USE1700
STEEL FOR STAIR | [5 empty] | Temp steel | [8 empty] | cos^2ɸ |  | 0.76415
| Grade | = | SD-40 |  |  | Grade | = | SD-40 | [6 empty] | tanɸ | = | 0.55556 | [14 empty] | STEEL FOR LANDING | [5 empty] | STIRRUP |  |  | OK | USE1700
ขนาด | DB | = | DB12 |  | ขนาด | DB | = | DB12 | [6 empty] | secɸ | = | 1.144 | [14 empty] | fs | = | 1700 | ksc. |  | fs | = | 1700 | ksc.
| Dia.Steel | = | 12 | mm. |  | Dia.Steel | = | 12 | mm. | [5 empty] | sec^2ɸ | = | 1.3087 | [6 empty] | CAL H |  | CAL M0 | [5 empty] | fy | = | 4000 |  |  | fy | = | 4000 |  | OK | USE1700
| Spacing | = | 30 | cm. |  | Spacing | = | 30 | cm. | [5 empty] | a | = | 3.6 |  | a/2 | = | 1.8 |  |  | 26206.5325 |  | 5374.862
STEEL FOR LANDING | [5 empty] | Temp steel | [8 empty] | K | = | 0.69068 |  | a^2/2 | = | 6.48 |  |  | 0.83565 |  | 2.9134
| Grade | = | SD-40 |  |  | Grade | = | SD-40 | [6 empty] | -M0 | = | -1844.8852 |  | d' | = | 0.04 | m. |  | 2.1553
ขนาด | DB | = | DB12 |  | ขนาด | DB | = | DB12 | [6 empty] | -H | = | -5375.3397
| Dia.Steel | = | 12 | mm. |  | Dia.Steel | = | 12 | mm. | [15 empty] | ชานพัก |  |  | Steel convert to cm |  |  |  |  | Abs Value
| Spacing | = | 30 | cm. |  | Spacing | = | 30 | cm. | [7 empty] | Cal M demand |  |  | Mv | Mh | T | Unit |  | As main | 1.131 | cm^2 | ชานพัก |  |  | Cal M demand |  |  | Mv | Mh | T
Parameter | [16 empty] | At OB |  | at O | -1844.8852 | 0 | 0 | kgm/m |  | As Stirrup | 1.131 | cm^2 | main | 1.2 | cm. | At OB |  | at O | 1844.8852 | 0 | 0
| n | = | 8.7206 |  | j | = | 0.91665 | [11 empty] | at B | -2241.9852 | -5106.5727 | -627 | kgm/m |  |  |  |  | Stirrup | 1.2 | cm. |  |  | at B | 2241.9852 | 5106.5727 | 627
| k | = | 0.25006 |  | R | = | 7.4495 | ksc. | [10 empty] | Avg at B | -1244.7426 |  |  | kgm/m | [9 empty] | Avg at B | 1244.7426
INPUT DATA | [16 empty] | At BC |  | at B | -247.5 | 0 | -495 | kgm/m | [7 empty] | At BC |  | at B | 247.5 | 0 | 495
| h ลูกตั้ง | = | 0.167 | m. | b ลูกนอน | = | 0.3 | m. |  |  | Change h |  | b OK | [5 empty] | at C | 0 | 0 | 0 | kgm/m |  | บันได |  |  | Steel convert to cm |  |  |  |  | at C | 0 | 0 | 0
| ความกว้างบันได | = | 1.5 | m. | ความกว้างชานพัก | = | 1.5 | m. | [8 empty] | At AB |  | at B | -1122 | -5432.5502 | -736.5148 | kgm/m |  | As main | 1.131 | cm^2 | บันได |  |  | At AB |  | at B | 1122 | 5432.5502 | 736.5148
| ความลาดชันบันได ɸ | = | 29.055 | degree | b1 | = | 1.9 | m. | [10 empty] | at D | -1388.9716 | -5432.5502 | -736.5148 | kgm/m |  | As Stirrup | 1.131 | cm^2 | main | 1.2 | cm. |  |  | at D | 1388.9716 | 5432.5502 | 736.5148
| ความหนาชานพัก hf | = | 0.2 | m. | ความหนาพื้นบันไดhL | = | 0.2 | m. | [10 empty] | at A | -1655.9433 | -5432.5502 | -736.5148 | kgm/m |  |  |  |  | Stirrup | 1.2 | cm. |  |  | at A | 1655.9433 | 5432.5502 | 736.5148
| LL | = | 400 | kg/m^2 | จำนวนขั้น | = | 24 | step. |  | ขั้น | OK | TRUE
Calculate | [16 empty] | Demand | [5 empty] | Demand ชานพัก ABS
| nf(บันได) | = | 1055 | kg/m^2 | nL(ชานพัก) | = | 880 | kg/m^2 | [8 empty] | ชานพัก | Mvd | = | -3362.9777 | kgm. |  | Mv | = | 3362.9777 | kgm.
| H | = | 5375.3397 | kg/m | M0 | = | 1844.8852 | kg/m | [9 empty] | Mhd | = | -7659.859 | kgm. |  | Mh | = | 7659.859 | kgm.
| d ชานพัก | = | 0.16 | m. | d บันได | = | 0.16 | m. | [9 empty] | Td | = | -940.5 | kgm. |  | T | = | 940.5 | kgm.
Calculate ชานพัก | [22 empty] | Demand บันได ABS
| Mr | = | 2860.5985 | kgm. | Vc | = | 20.4494 | ksc. | [8 empty] | บันได | Mvd | = | -2483.9149 | kgm. |  | Mv | = | 2483.9149 | kgm.
| Vt | = | 5.4863 | ksc. | As | = | 3.7699 | cm^2/m | [9 empty] | Mhd | = | -8148.8253 | kgm. |  | Mh | = | 8148.8253 | kgm.
Calculate บันได | [17 empty] | Td | = | -1104.7721 | kgm. |  | T | = | 1104.7721 | kgm.
| Mr | = | 2860.5985 | kgm. | Vc | = | 20.4494 | ksc. | [7 empty] | Check Capa ชานพัก
| Vt | = | 6.4445 | ksc. | As | = | 3.7699 | cm^2/m | [7 empty] | z | = | 77
Result Stair |  |  |  |  | Result Landing | [10 empty] | Ac | = | 1704
Check Moment |  | Mr=2860.6kgm. |  | Change Thickness | Check Moment |  | Mr=2860.6kgm. |  | Change Thickness | [6 empty] | As >= | = | 28.8742
Check Shear |  | Vc=20.45ksc. >= Vt=6.44ksc. |  | PASS | Check Shear |  | Vc=20.45ksc. >= Vt=5.49ksc. |  | PASS | [6 empty] | S<= | = | 98.5274
Check Main steel |  | USE DB12 @ 30cm. |  | Redesign | Check Main steel |  | USE DB12 @ 30cm. |  | Redesign
Check Temp steel |  | USE S =30cm. |  | PASS | Check Temp steel |  | USE S =30cm. |  | PASS | [6 empty] | Check Capa บันได |  |  | Stair : Case Mr<=Mvd
[16 empty] | z | = | 77 | Ast | = | 11.4741
[16 empty] | Ac | = | 1704 | Asc | = | -1.8465
[16 empty] | S<= | = | 83.8771
Check Steel Case : Mr>Mvd
[16 empty] | As >= | = | 26.3334
Check Steel Case : Mr<=Mvd
[16 empty] | As >= | = | 24.4869

## Data (hidden)
ชั้นคุณภาพ |  | ตัวเลือกอ้างอิง
SR-24 |  | อ้างอิง
SD-30 |  | อ้างอิงผลทดสอบ | [5 empty] | เมื่อ s>t |  | เมื่อ t>s
SD-40 | [5 empty] | อาคารชุด | บ้านพักอาศัย | ความกว้างบันได/t | k | ความกว้างบันได/t | k
SD-50 |  |  |  |  | RB | หอพัก | บ้านพักอาศัย | 1 | 1.39 | 1 | 1.39
[5 empty] | DB | โรงแรม | อาคารสาธารณะ | 1.1 | 1.275 | 1.1 | 1.525
RB | Diameter |  | DB |  |  | โรงพยาบาล | อาคารสาธารณะ | 1.2 | 1.18 | 1.2 | 1.7
RB6 | 6 |  | DB6 | 6 |  | สำนักงาน | อาคารสาธารณะ | 1.3 | 1.12 | 1.3 | 1.85
RB8 | 8 |  | DB8 | 8 |  | ธนาคาร | อาคารสาธารณะ | 1.4 | 1.055 | 1.4 | 2.03
RB9 | 9 |  | DB10 | 10 |  | อาคารพาณิชย์ | อาคารสาธารณะ | 1.5 | 1 | 1.5 | 2.25
RB10 | 10 |  | DB12 | 12 |  | มหาวิทยาลัย | อาคารสาธารณะ | 1.6 | 0.96 | 1.6 | 2.56
RB12 | 12 |  | DB16 | 16 |  | วิทยาลัย | อาคารสาธารณะ | 1.7 | 0.93 | 1.7 | 2.675
RB15 | 15 |  | DB20 | 20 |  | โรงเรียน | อาคารสาธารณะ | 1.8 | 0.9 | 1.8 | 2.925
RB19 | 19 |  | DB22 | 22 |  | โรงเรียนอนุบาล | โรงเรียนอนุบาล | 1.9 | 0.88 | 1.9 | 3.175
RB22 | 22 |  | DB25 | 25 |  | ตลาด | อาคารสาธารณะ | 2 | 0.86 | 2 | 3.42
RB25 | 25 |  | DB28 | 28 |  | ห้างสรรพสินค้า | อาคารสาธารณะ | 2.1 | 0.845 | 2.2 | 3.975
RB28 | 28 |  | DB32 | 32 |  | หอประชุม | อาคารสาธารณะ | 2.2 | 0.825 | 2.4 | 4.6
RB34 | 34 |  | DB40 | 40 |  | โรงมหรสพ | อาคารสาธารณะ | 2.3 | 0.815 | 2.6 | 5.2
[6 empty] | ภัตตาคาร | อาคารสาธารณะ | 2.4 | 0.8 | 2.8 | 5.91
อาคารชุด | 300 |  |  |  |  | หอสมุด | อาคารสาธารณะ | 2.5 | 0.79 | 3 | 6.7
หอพัก | 300 | [6 empty] | 2.6 | 0.785 | 3.5 | 8.9
โรงแรม | 300 | [6 empty] | 2.7 | 0.775 | 4 | 11.15
โรงพยาบาล | 300 | [6 empty] | 2.8 | 0.76 | 4.5 | 13.6
สำนักงาน | 300 | [6 empty] | 2.9 | 0.755 | 5 | 16.85
ธนาคาร | 300 | [6 empty] | 3 | 0.75
อาคารพาณิชย์ | 400 | [6 empty] | 3.1 | 0.745
มหาวิทยาลัย | 400 | [6 empty] | 3.2 | 0.74
วิทยาลัย | 400 | [6 empty] | 3.3 | 0.735
โรงเรียน | 400 | [6 empty] | 3.4 | 0.73
โรงเรียนอนุบาล | 400 | [6 empty] | 3.5 | 0.725
ตลาด | 500 | [6 empty] | 3.6 | 0.72
ห้างสรรพสินค้า | 500 | [6 empty] | 3.7 | 0.715
หอประชุม | 500 | [6 empty] | 3.8 | 0.71
โรงมหรสพ | 500 | [6 empty] | 3.9 | 0.705
ภัตตาคาร | 500 | [6 empty] | 4 | 0.7
หอสมุด | 500 | [6 empty] | 4.5 | 0.69
[8 empty] | 5 | 0.68
[8 empty] | 5.5 | 0.673
[8 empty] | 6 | 0.665
[8 empty] | 6.5 | 0.658
[8 empty] | 7 | 0.65
[8 empty] | 9 | 0.637
[8 empty] | 10 | 0.63
[8 empty] | infinity | 0.59