## Design Data (2)
Roof Structure Design
Steel Properties : | [7 empty] | Roof Dimension : |  |  |  |  | King Post Design Data :
|  |  | Young's Modulus E | 2100000 |  | kg/cm2 |  |  | h | 1.4 |  | m
|  |  | Yield Strength Fy | 2310 |  | kg/cm2 |  |  | b | 5.1 |  | m |  | สูง H | 1.5 |  | m
External Loads : | [5 empty] | kg/cm2 |  |  | a | 0.5 |  | m |  | DL | 10 |  | kg/m
|  |  | วัสดุมุงหลังคา | 15 |  | kg/m2 | [7 empty] | อกไก่ | 460 |  | kg
|  |  | ฝ้าเพดาน | 10 |  | kg/m2 | [7 empty] | จันทัน |  |  | kg
|  |  | น้ำหนักจร | 30 |  | kg/m2 |  |  |  | 15.4 |  |  |  | ตะเข้สัน |  |  | kg
|  |  | แรงลมตามแนวราบ | 50 |  | kg/m
Design Data | [6 empty] | Design Section | [7 empty] | Result
Structure | w | L | s | Sag | Steel |  | Section | t | Area | w | Ix | Iy | Sx | Sy | Sx | Fb | D
| kg/m | m | @m | Rod | Type | Size | mm | mm | cm2 | kg/m | cm4 | cm4 | cm3 | cm3
แป | 10 | 4.5 | 1 | 1 | C | 11 | 125 x 50 x 20 | 3.2 | 7.807 | 6.13 | 181 | 26.6 | 29 | 8.02 | 15.89 | OK | OK
|  |  |  | 2 | L | 5 | 40 x 40 | 3 | 2.336 | 1.83 | 3.53 | 3.53 | 1.21 | 1.21 | 15.89 | NO | NO
|  |  |  | 3 | L | 5 | 40 x 40 | 3 | 2.336 | 1.83 | 3.53 | 3.53 | 1.21 | 1.21 | 15.89 | NO | NO
จันทัน | 10 | 5.81 | 4.5 |  | C | 18 | 150 x 75 x 20 | 3.2 | 10.21 | 8.01 | 366 | 76.4 | 48.9 | 15.3 | 98.15 | NO | NO
ตะเข้สัน | 10 | 8.07 |  |  | C | 24 | 150 x 75 x 20 | 4.5 | 13.97 | 11 | 489 | 99.2 | 65.2 | 19.8 | 55.82 | OK | NO
ตะเข้ราง | 10 | 8.07 |  |  | C | 24 | 150 x 75 x 20 | 4.5 | 13.97 | 11 | 489 | 99.2 | 65.2 | 19.8 | 55.82 | OK | NO
อกไก่ | 10 | 5 |  |  | C | 31 | 200 x 75 x 25 | 4.5 | 16.67 | 13.1 | 990 | 121 | 99 | 23.3 | 40.36 | OK | OK
ดั้ง |  |  |  |  | C | 31 | 200 x 75 x 25 | 4.5 | 16.67 | 13.1 | 990 | 121 | 99 | 23.3
Note on F18: 1 = ไม่ใส่ Sag Rod 2 = ใส่ Sag Rod ที่กึ่งกลางแป 3 = ใส่ Sag Rod ที่ระยะ L/3
Note on H17: KOBPUK: C 1 - 32 L 1 - 47
a
b
h
q =

## Design Data
Roof Structure Design
Steel Properties : | [7 empty] | Roof Dimension : |  |  |  |  | King Post Design Data :
|  |  | Young's Modulus E | 2100000 |  | kg/cm2 |  |  | h | 1.4 |  | m
|  |  | Yield Strength Fy | 2310 |  | kg/cm2 |  |  | b | 5.1 |  | m |  | สูง H | 1.5 |  | m
External Loads : | [5 empty] | kg/cm2 |  |  | a | 0.5 |  | m |  | DL | 10 |  | kg/m
|  |  | วัสดุมุงหลังคา | 15 |  | kg/m2 | [7 empty] | อกไก่ | 460 |  | kg
|  |  | ฝ้าเพดาน | 10 |  | kg/m2 | [7 empty] | จันทัน |  |  | kg
|  |  | น้ำหนักจร | 30 |  | kg/m2 |  |  |  | 15.4 |  |  |  | ตะเข้สัน |  |  | kg
|  |  | แรงลมตามแนวราบ | 50 |  | kg/m
Design Data | [6 empty] | Design Section | [7 empty] | Result
Structure | w | L | s | Sag | Steel |  | Section | t | Area | w | Ix | Iy | Sx | Sy | Sx | Fb | D
| kg/m | m | @m | Rod | Type | Size | mm | mm | cm2 | kg/m | cm4 | cm4 | cm3 | cm3
แป | 10 | 4.5 | 1 | 1 | C | 11 | 125 x 50 x 20 | 3.2 | 7.807 | 6.13 | 181 | 26.6 | 29 | 8.02 | 15.89 | OK | OK
|  |  |  | 2 | L | 5 | 40 x 40 | 3 | 2.336 | 1.83 | 3.53 | 3.53 | 1.21 | 1.21 | 15.89 | NO | NO
|  |  |  | 3 | L | 5 | 40 x 40 | 3 | 2.336 | 1.83 | 3.53 | 3.53 | 1.21 | 1.21 | 15.89 | NO | NO
จันทัน | 10 | 5.81 | 4.5 |  | C | 18 | 150 x 75 x 20 | 3.2 | 10.21 | 8.01 | 366 | 76.4 | 48.9 | 15.3 | 98.15 | NO | NO
ตะเข้สัน | 10 | 8.07 |  |  | C | 24 | 150 x 75 x 20 | 4.5 | 13.97 | 11 | 489 | 99.2 | 65.2 | 19.8 | 55.82 | OK | NO
ตะเข้ราง | 10 | 8.07 |  |  | C | 24 | 150 x 75 x 20 | 4.5 | 13.97 | 11 | 489 | 99.2 | 65.2 | 19.8 | 55.82 | OK | NO
อกไก่ | 10 | 5 |  |  | C | 31 | 200 x 75 x 25 | 4.5 | 16.67 | 13.1 | 990 | 121 | 99 | 23.3 | 40.36 | OK | OK
ดั้ง |  |  |  |  | C | 31 | 200 x 75 x 25 | 4.5 | 16.67 | 13.1 | 990 | 121 | 99 | 23.3
Note on F18: 1 = ไม่ใส่ Sag Rod 2 = ใส่ Sag Rod ที่กึ่งกลางแป 3 = ใส่ Sag Rod ที่ระยะ L/3
Note on H17: KOBPUK: C 1 - 32 L 1 - 47
a
b
h
q =

## Purlin
PROJECT : | [8 empty] | Page
ENGINEER พ.ท. กอบภัค สร้อยพาบ 0813783534 | [7 empty] | 2026-07-29 19:41
ออกแบบแปเหล็ก (Steel Purlin Design)
Steel Properties : เหล็กรูปพรรณมาตรฐาน ว.ส.ท. และ AISC
| ค่าโมดูลัสยืดหยุ่น (Young's Modulus) |  |  |  |  | E | = | 2100000 | kg/cm2
| ค่ากำลังจุดคลาก (Yield Strength) |  |  |  |  | Fy | = | 2310 | kg/cm2
| หน่วยแรงอัดที่ยอมให้ (Allowable Bending Stress) Fb = 0.6Fy |  |  |  |  | Fb | = | 1386 | kg/cm2
Design Data : |  |  |  | ความยาวของช่วงแป |  | L | = | 4.5 | m
|  |  |  | ระยะวางแปตามลาด |  | s | = | 1 | m
|  |  |  | ระยะวางแปทางระดับ |  | s' | = | 0.9641 | m
|  |  |  | น้ำหนักแป (สมมุติ) |  | w0 | = | 10 | kg/m
|  |  | 1.4 | น้ำหนักบรรทุกในแนวดิ่ง (w1)
| q = | 15.4 |  | - วัสดุมุงหลังคา |  |  | = | 15 | kg/m2
| 5.1 |  |  | - ฝ้าเพดาน |  |  | = | 10 | kg/m2
|  |  | 0.9641 | - น้ำหนักจร |  |  | = | 30 | kg/m2
[6 empty] | w1 | = | 54 | kg/m
[5 empty] | wt = w0 + w1 | wt | = | 64 | kg/m
| 4.5 |  |  | แรงลม : | แนวราบ | P | = | 50 | kg/m
[5 empty] | แนวตั้งฉาก | Pn | = | P[ 2Sinq ] / [ 1+Sin2q ]
[7 empty] | = | 25 | kg/m
Design Loads :
| 87 |  |  | wx = wt Sinq |  | wx | = | 17 | kg/m
| 4.5 |  |  | wy = wt Cosq + Pn |  | wy | = | 87 | kg/m
| 195.75 | 195.75
Bending Moment :
|  | Moment รอบแกน x |  |  | Mx = wy L2/8 |  | = | 220.22 | kg - m
Moment รอบแกน y มี 3 กรณี
|  | - ไม่ใส่ Sag Rod |  |  | My = wx L2/8 |  | = | 43.04 | kg - m
|  | - ใส่ Sag Rod ที่กึ่งกลางแป |  |  | My = wx L2/32 |  | = | 10.76 | kg - m
|  | - ใส่ Sag Rod ที่ระยะ L/3 |  |  | My = 2wx L2/175 |  | = | 3.94 | kg - m
Design Section :
| Allowable Bending Stress |  |  | Fb = 0.6Fy |  | Fb | = | 1386 | kg/cm2
| Allowable Deflection |  |  | Dall = L / 360 |  | Dall | = | 1.25 | cm
| Required Section Modulus |  |  | Sx = Mx / Fb |  | Sx | = | 15.89 | cm3
| Actual Bending Stress |  |  | fb = (Mx / Sx) + (My / Sy)
| Actual Deflection |  |  | Dmax = 5/384 (wyL)(L3/EIx)
Allowable Values | [7 empty] | 1386 | 1.25
กรณี | Section |  |  |  | Ix | Sx | Sy | fb | Dmax
1 | C - 125 x 50 x 20 x 3.2 mm x 6.13 kg/m |  |  |  | 181 | 29 | 8.02 | 1296.04 | 1.23
2 | L - 40 x 40 x 3 mm x 1.83 kg/m |  |  |  | 3.53 | 1.21 | 1.21 | 19089.26 | 62.67
3 | L - 40 x 40 x 3 mm x 1.83 kg/m |  |  |  | 3.53 | 1.21 | 1.21 | 18525.62 | 62.67
No Sag Rod |  |  | แปเหล็ก C - 125 x 50 x 20 x 3.2 mm x 6.13 kg/m @ 1 m
Sag Rod L/2 |  |  | แปเหล็ก L - 40 x 40 x 3 mm x 1.83 kg/m @ 1 m
Sag Rod L/3 |  |  | แปเหล็ก L - 40 x 40 x 3 mm x 1.83 kg/m @ 1 m
q
wx
wt
wy
wt
kg/m

## Rafter
PROJECT : | [8 empty] | Page
ENGINEER : |  | พ.ท. กอบภัค สร้อยพาบ 0813783534 | [5 empty] | 2026-07-29 19:41
ออกแบบจันทันเหล็ก (Steel Rafter Design)
Steel Properties : เหล็กรูปพรรณมาตรฐาน ว.ส.ท. และ AISC
| ค่าโมดูลัสยืดหยุ่น (Young's Modulus) |  |  |  |  | E | = | 2100000 | kg/cm2
| ค่ากำลังจุดคลาก (Yield Strength) |  |  |  |  | Fy | = | 2310 | kg/cm2
| หน่วยแรงอัดที่ยอมให้ (Allowable Bending Stress) Fb = 0.6Fy |  |  |  |  | Fb | = | 1386 | kg/cm2
Design Data : |  |  |  |  | ความยาวจันทัน : | L | = | 5.81 | m
[5 empty] | ระยะห่างจันทัน : | s | = | 4.5 | m
|  |  |  | 1.4 | น้ำหนักจันทัน : | w0 | = | 10 | kg/m
|  | 15.4 |  |  | Loads ( w1 ) :
[5 empty] | - วัสดุมุงหลังคา : |  | = | 15 | kg/m2
| 0.5 | 5.1 |  |  | - ฝ้าเพดาน : |  | = | 10 | kg/m2
[5 empty] | - น้ำหนักแป : |  | = | 8 | kg/m2
|  |  |  | 4.5 | - น้ำหนักจร : |  | = | 30 | kg/m2
[6 empty] | w1 | = | 284 | kg/m
[6 empty] | wt = w0 + w1 | = | 294 | kg/m
แรงลม :
|  |  | 1 |  | - แนวราบ | P | = | 50 | kg/m2
[5 empty] | - แนวตั้งฉาก | Pn | = | P[2Sinq] / [1+Sin2q]
[7 empty] | = | 112.5 | kg/m
Design Loads & Bending Moment : | [5 empty] | w = wt Cosq + Pn | = | 396.5 | kg/m
|  | 396.5 | kg/m |  |  | R L | = | 1265.06 | kg
| 0.52 | 5.29 |  |  |  | R R | = | 1038.605 | kg
| 1265.06 | kg | 1038.605 | kg |  | Mmax | = | 1360.3 | kg-m
| 1058.88 | kg |  |  |  | Required Sx = Mmax / Fb | = | 98.15 | cm3
[6 empty] | Dall = L / 360 | = | 1.46 | cm
| -206.18 | kg | -1038.605 | kg
| 0.52 | 2.67 | 2.62 |  | Designed Section : | C - 150 x 75 x 20 x 3.2 mm x 8.01 kg/m
|  | 1360.3 | kg-m
[5 empty] | Ix | Sx | Sy | fb | Dmax
| -53.61 | kg-m |  |  | 366 | 48.9 | 15.3 | 2781.8 | 5.27

## Hip
PROJECT : | [8 empty] | Page
ENGINEER : |  | พ.ท. กอบภัค สร้อยพาบ 0813783534 | [5 empty] | 2026-07-29 19:41
ออกแบบตะเข้สันเหล็ก (Steel Hip Rafter Design)
Steel Properties : เหล็กรูปพรรณมาตรฐาน ว.ส.ท. และ AISC
| ค่าโมดูลัสยืดหยุ่น (Young's Modulus) |  |  |  |  | E | = | 2100000 | kg/cm2
| ค่ากำลังจุดคลาก (Yield Strength) |  |  |  |  | Fy | = | 2310 | kg/cm2
| หน่วยแรงอัดที่ยอมให้ (Allowable Bending Stress) Fb = 0.6Fy |  |  |  |  | Fb | = | 1386 | kg/cm2
Design Data : |  |  |  |  | ความยาวตะเข้ : | L | = | 8.07 | m
|  |  |  | 1.4 | น้ำหนักตะเข้ : | w0 | = | 10 | kg/m
|  | 11 |  |  | Loads ( W1) :
| 0.70711 | 7.2125 |  |  | น้ำหนักบรรทุก : |  | = | 63 | kg/m2
[5 empty] | น้ำหนักจันทัน : |  | = | 4.7118 | kg/m2
|  |  |  | 2.55 | แรงลม :
[5 empty] | - แนวราบ | P | = | 50 | kg/m2
[5 empty] | - แนวตั้งฉาก | PH | = | P[2Sinq] / [1+Sin2q]
[7 empty] | = | 18.4106 | kg/m2
[5 empty] | - แนวดิ่ง | PV | = | 18.76 | kg/m2
[6 empty] | W1 | = | 86.4718 | kg/m2
| 0.5 | 5.1 |  |  |  | คิดข้างเดียว wVmax | = | 220.503 | kg/m
[6 empty] | น้ำหนักที่ปลายยื่นตะเข้ | = | 82.69 | kg
Design Loads & Bending Moment :
| 82.69 | 128.0983 | 220.503 | kg/m | 4.185 | R L | = | 399.34 | kg
| 10 |  |  |  | -4.8392 | R R | = | 557.74 | kg
| 0.70711 | 7.2125 |  |  |  | Mmax | = | 773.57 | kg-m
| 399.34 | kg | 557.74 | kg |  | Required Sx = Mmax / Fb | = | 55.82 | cm3
|  | 309.5789 |  |  |  | Dall = L / 360 | = | 2 | cm
[5 empty] | Designed Section : | C - 150 x 75 x 20 x 4.5 mm x 11 kg/m
| -82.69 | -89.7611 |  | -557.7337
| 0.70711 | 4.19 | 3.0225 |  | Ix | Sx | Sy | fb | Dmax
|  | 773.57 | kg-m |  | 489 | 65.2 | 19.8 | 1186.46 | 3.79
2 C - 150 x 75 x 20 x 4.5 mm x 11 kg/m
| -60.9707 | kg-m
kg/m
kg

## Valley
PROJECT : | [8 empty] | Page
ENGINEER : |  | พ.ท. กอบภัค สร้อยพาบ 0813783534 | [5 empty] | 2026-07-29 19:41
ออกแบบตะเข้รางเหล็ก (Steel Hip Rafter Design)
Steel Properties : เหล็กรูปพรรณมาตรฐาน ว.ส.ท. และ AISC
| ค่าโมดูลัสยืดหยุ่น (Young's Modulus) |  |  |  |  | E | = | 2100000 | kg/cm2
| ค่ากำลังจุดคลาก (Yield Strength) |  |  |  |  | Fy | = | 2310 | kg/cm2
| หน่วยแรงอัดที่ยอมให้ (Allowable Bending Stress) Fb = 0.6Fy |  |  |  |  | Fb | = | 1386 | kg/cm2
Design Data : |  |  |  |  | ความยาวตะเข้ : | L | = | 8.07 | m
|  |  |  | 1.4 | น้ำหนักตะเข้ : | w0 | = | 10 | kg/m
|  | 11 |  |  | Loads ( W1) :
| 0.70711 | 7.2125 |  |  | น้ำหนักบรรทุก : |  | = | 63 | kg/m2
[5 empty] | น้ำหนักจันทัน : |  | = | 4.7118 | kg/m2
แรงลม :
[5 empty] | - แนวราบ | P | = | 50 | kg/m2
[5 empty] | - แนวตั้งฉาก | PH | = | P[2Sinq] / [1+Sin2q]
[7 empty] | = | 18.4106 | kg/m2
[5 empty] | - แนวดิ่ง | PV | = | 18.76 | kg/m2
|  | 2.55 |  |  |  | W1 | = | 86.4718 | kg/m2
| 0.5 | 5.1 |  |  |  | คิดข้างเดียว wVmax | = | 220.503 | kg/m
[6 empty] | น้ำหนักที่ปลายยื่นตะเข้ | = | 27.57 | kg
Design Loads & Bending Moment :
| 27.57 | 220.503 | 125.3468 |  | 4.1009 | R L | = | 603.88 | kg
| 10 |  |  |  | -4.7551 | R R | = | 298.08 | kg
| 0.70711 | 7.2125 |  |  |  | Mmax | = | 786.9 | kg-m
| 603.88 | kg | 298.08 | kg |  | Required Sx = Mmax / Fb | = | 56.78 | cm3
| 569.2389 |  |  |  |  | Dall = L / 360 | = | 2 | cm
[5 empty] | Designed Section : | C - 150 x 75 x 20 x 4.5 mm x 11 kg/m
| -27.57 | -34.6411 |  | -298.08
| 0.70711 | 3.1125 | 4.1 |  | Ix | Sx | Sy | fb | Dmax
|  | 786.9 | kg-m |  | 489 | 65.2 | 19.8 | 1206.91 | 3.79
2 C - 150 x 75 x 20 x 4.5 mm x 11 kg/m
| -21.9949 | kg-m
kg/m
kg
kg/m

## Ridge
PROJECT : | [9 empty] | Page
ENGINEER : | [8 empty] | 2026-07-29 19:41
ออกแบบอกไก่เหล็ก (Steel Rafter Design)
คุณสมบัติเหล็ก : เหล็กรูปพรรณมาตรฐาน ว.ส.ท. และ AISC
| ค่าโมดูลัสยืดหยุ่น (Young's Modulus) | [5 empty] | E | = | 2100000 | kg/cm2
| ค่ากำลังจุดคลาก (Yield Strength) | [5 empty] | Fy | = | 2310 | kg/cm2
| หน่วยแรงอัดที่ยอมให้ (Allowable Bending Stress) Fb = 0.6Fy | [5 empty] | Fb | = | 1386 | kg/cm2
ข้อมูลออกแบบอกไก่ : | [5 empty] | ความยาวอกไก่ : | L | = | 5 | m
[6 empty] | น้ำหนักอกไก่ : | w0 | = | 10 | kg/m
น้ำหนักบรรทุกจากภายนอก :
|  | 333 | kg/m |  |  | รวมน้ำหนักจากหลังคา : |  | = | 63 | kg/m2
| 0.5 | 5.1 |  |  |  | น้ำหนักจันทัน : |  | = | 3.5088 | kg/m2
| 1024 | kg |  | 841 | kg | แรงลมแนวดิ่ง |  | = |  | kg/m2
[6 empty] | น้ำหนักรวม | wp | = | 333 | kg/m
[7 empty] | R L | = | 1024 | kg
[7 empty] | R R | = | 841 | kg
Design Loads & Bending Moment :
[7 empty] | Design Load w | = | 179 | kg/m
| 179 |  | kg/m |  |  |  | R L | = | 447.5 | kg
|  | 5 |  |  |  |  | R R | = | 447.5 | kg
| 447.5 |  |  | 447.5 |  |  | Mmax | = | 559.38 | kg-m
| 447.5 | [5 empty] | Required Sx = Mmax / Fb | = | 40.36 | cm3
[7 empty] | Dall = L / 360 | = | 1.38 | cm
[6 empty] | Designed Section : | C - 200 x 75 x 25 x 4.5 mm x 13.1 kg/m
-447.5
| 559.38 |  | kg - m |  |  | Ix | Sx | Sy | fb | Dmax
[6 empty] | 990 | 99 | 23.3 | 565.04 | 0.71
2 C - 200 x 75 x 25 x 4.5 mm x 13.1 kg/m

## King Post
PROJECT :
ENGINEER : พ.ท. กอบภัค สร้อยพาบ 0813783534 | [6 empty] | 2026-07-29 19:41
ออกแบบดั้งเหล็ก (Steel King Post Design)
Steel Properties : เหล็กรูปพรรณมาตรฐาน ว.ส.ท. และ AISC
| ค่าโมดูลัสยืดหยุ่น (Young's Modulus) |  |  |  | E | = | 2100000 | kg/cm2
| ค่ากำลังจุดคลาก (Yield Strength) |  |  |  | Fy | = | 2310 | kg/cm2
| หน่วยแรงอัดที่ยอมให้ (Allowable Bending Stress) Fb = 0.6Fy |  |  |  | Fb | = | 1386 | kg/cm2
ดั้งที่ต้องการออกแบบ : |  |  | ความสูงของดั้ง |  | L | = | 1.5 | m
|  |  | น้ำหนักดั้ง (สมมุติ) |  | w0 | = | 10 | kg/m
น้ำหนักบรรทุกในแนวดิ่ง (w1)
|  | 10 |  | - อกไก่ 1 |  | = | 460 | kg
|  |  |  | - อกไก่ 2 |  | = | 460 | kg
|  |  |  | - จันทัน 1 |  | = |  | kg
|  |  | 1.5 | - จันทัน 2 |  | = |  | kg
|  |  |  | - จันทัน 3 |  | = |  | kg
|  |  |  | - ตะเข้ 1 |  | = |  | kg
|  |  |  | - ตะเข้ 2 |  | = |  | kg
[5 empty] | w1 | = |  | kg/m
|  |  |  | wt = w0 + w1 | wt | = | 10 | kg/m
Design Loads & Bending Moment :
|  |  | w = wt |  | w | = | 10 | kg/m
|  |  | M = w L2/8 |  | M | = | 0 | kg - m
Design Section :
| Allowable Bending Stress |  | Fb = 0.6Fy |  | Fb | = | 1386 | kg/cm2
| Allowable Deflection |  | Dall = L / 360 |  | Dall | = | 0.41 | cm
| Required Section Modulus |  | Sx = Mx / Fb |  | Sx | = | 0 | cm3
| Actual Deflection |  | Dmax = 5/384 (wyL)(L3/EIx)
Section |  |  |  | Ix | Sx | Sy | fb | Dmax
C - 200 x 75 x 25 x 4.5 mm x 13.1 kg/m |  |  |  | 990 | 99 | 23.3 | 0 | 0.01
จันทันเหล็ก C - 200 x 75 x 25 x 4.5 mm x 13.1 kg/m
อกไก่ 1
อกไก่ 2
จันทัน 1
จันทัน 2
จันทัน 3
ตะเข้ 1
ตะเข้ 2

## Channel
Light Lip Channel
ขนาด | Sectional Dimensional |  | Sectional | Weight | Distance |  | Moment of Inertia |  | Radius of Gyration |  | Modulus of Section |  | Shear Distance
|  |  | Area |  | from CG.
| (mm.) |  | (cm^2) | (kg/m) | (cm.) |  | (cm^4) |  | (cm.) |  | (cm^3) |  | (cm.)
| H x B x C | t |  |  | C x | C y | Ix | Iy | ix | iy | Zx | Zy | Sx | Sy
1 | 60 x 30 x 10 | 2.3 | 2.872 | 2.25 | 0 | 1.06 | 15.6 | 3.32 | 2.33 | 1.07 | 5.2 | 1.71 | 2.5 | 0
2 | 75 x 35 x 15 | 2.3 | 3.677 | 2.89 | 0 | 1.29 | 31 | 6.58 | 2.91 | 1.34 | 8.28 | 2.98 | 3.1 | 0
3 | 75 x 45 x 15 | 2.3 | 4.137 | 3.25 | 0 | 1.72 | 37.1 | 11.8 | 3 | 1.69 | 9.9 | 4.24 | 4 | 0
4 | 90 x 48 x 20 | 2.3 | 4.712 | 3.7 | 0 | 1.73 | 58.6 | 14.2 | 3.53 | 1.74 | 13 | 5.11 | 4.1 | 0
5 | 100 x 50 x 20 | 2.3 | 5.172 | 4.06 | 0 | 1.86 | 80.7 | 19 | 3.95 | 1.92 | 16.1 | 6.06 | 4.4 | 0
6 | 90 x 48 x 20 | 3.2 | 6.367 | 5 | 0 | 1.72 | 76.9 | 13.3 | 3.48 | 1.69 | 17.1 | 6.57 | 4.1 | 0
7 | 100 x 50 x 20 | 3.2 | 7.007 | 5.5 | 0 | 1.86 | 107 | 24.5 | 3.9 | 1.87 | 21.3 | 7.81 | 4.4 | 0
8 | 120 x 40 x 20 | 3.2 | 7.007 | 5.5 | 0 | 1.32 | 144 | 15.3 | 4.53 | 1.48 | 24 | 5.71 | 3.4 | 0
9 | 100 x 50 x 20 | 4 | 8.548 | 6.71 | 0 | 1.86 | 127 | 28.7 | 3.85 | 1.83 | 25.4 | 9.13 | 4.3 | 0
10 | 100 x 50 x 20 | 4.5 | 9.469 | 7.43 | 0 | 1.86 | 139 | 30.9 | 3.82 | 1.81 | 27.7 | 9.82 | 4.3 | 0
11 | 125 x 50 x 20 | 3.2 | 7.807 | 6.13 | 0 | 1.68 | 181 | 26.6 | 4.82 | 1.85 | 29 | 8.02 | 4 | 0
12 | 120 x 60 x 20 | 3.2 | 8.287 | 6.51 | 0 | 2.12 | 186 | 40.9 | 4.74 | 2.22 | 31 | 10.5 | 4.9 | 0
13 | 125 x 50 x 20 | 4.5 | 10.59 | 8.32 | 0 | 1.68 | 238 | 33.5 | 4.74 | 1.78 | 33 | 10 | 4 | 0
14 | 125 x 50 x 20 | 4 | 9.548 | 7.5 | 0 | 1.68 | 217 | 33.1 | 4.77 | 1.81 | 34.7 | 9.38 | 4 | 0
15 | 150 x 50 x 20 | 3.2 | 8.607 | 6.76 | 0 | 1.54 | 280 | 28.3 | 5.71 | 1.81 | 37.4 | 8.19 | 3.8 | 0
16 | 120 x 60 x 25 | 4.5 | 11.72 | 9.2 | 0 | 2.25 | 252 | 58 | 4.63 | 2.22 | 41.9 | 15.5 | 5.3 | 0
17 | 150 x 65 x 20 | 3.2 | 9.567 | 7.51 | 0 | 2.11 | 332 | 53.8 | 5.89 | 2.37 | 44.3 | 12.2 | 5.1 | 0
18 | 150 x 75 x 20 | 3.2 | 10.21 | 8.01 | 0 | 2.51 | 366 | 76.4 | 5.99 | 2.74 | 48.9 | 15.3 | 5.1 | 0
19 | 150 x 50 x 20 | 4.5 | 11.72 | 9.2 | 0 | 1.54 | 368 | 35.7 | 5.6 | 1.75 | 49 | 10.5 | 3.7 | 0
20 | 150 x 75 x 25 | 3.2 | 10.53 | 8.27 | 0 | 2.66 | 375 | 83.6 | 5.97 | 2.82 | 50 | 17.3 | 6.4 | 0
21 | 150 x 65 x 20 | 4 | 11.75 | 9.22 | 0 | 2.11 | 401 | 63.7 | 5.84 | 2.33 | 53.5 | 14.5 | 5 | 0
22 | 150 x 75 x 20 | 4 | 12.55 | 9.85 | 0 | 2.51 | 445 | 91 | 5.95 | 2.69 | 59.3 | 18.2 | 5.8 | 0
23 | 150 x 75 x 25 | 4 | 12.95 | 10.2 | 0 | 2.65 | 455 | 99.8 | 5.93 | 2.78 | 60.6 | 20.6 | 6.3 | 0
24 | 150 x 75 x 20 | 4.5 | 13.97 | 11 | 0 | 2.5 | 489 | 99.2 | 5.92 | 2.66 | 65.2 | 19.8 | 6 | 0
25 | 150 x 75 x 25 | 4.5 | 14.42 | 11.3 | 0 | 2.65 | 501 | 109 | 5.9 | 2.75 | 66.9 | 22.5 | 6.3 | 0
26 | 200 x 75 x 20 | 3.2 | 11.81 | 9.27 | 0 | 2.19 | 716 | 84.1 | 7.79 | 2.67 | 71.6 | 15.8 | 5.4 | 0
27 | 200 x 75 x 25 | 3.2 | 12.13 | 9.52 | 0 | 2.33 | 736 | 92.3 | 7.7 | 2.76 | 73.6 | 17.8 | 5.7 | 0
28 | 200 x 75 x 20 | 4 | 14.55 | 11.4 | 0 | 2.19 | 871 | 100 | 7.74 | 2.62 | 87.1 | 18.9 | 5.3 | 0
29 | 200 x 75 x 25 | 4 | 14.95 | 11.7 | 0 | 2.32 | 895 | 110 | 7.74 | 2.72 | 89.5 | 21.3 | 5.7 | 0
30 | 200 x 75 x 20 | 4.5 | 16.22 | 12.7 | 0 | 2.19 | 963 | 109 | 7.71 | 2.6 | 96.3 | 20.6 | 5.3 | 0
31 | 200 x 75 x 25 | 4.5 | 16.67 | 13.1 | 0 | 2.32 | 990 | 121 | 7.61 | 2.69 | 99 | 23.3 | 5.6 | 0
32 | 250 x 75 x 25 | 4.5 | 18.92 | 14.9 | 0 | 2.07 | 1690 | 129 | 9.44 | 2.62 | 135 | 23.8 | 5.1 | 0

## Equal L
Equal Angle
(TIS 1227 : 1996 / JIS G3192 : 1990)
ขนาด | Sectional Dimensional |  |  |  | Sectional | Weight | Moment of Inertia |  |  |  | Radius of Gyration |  |  |  | Modulus of |  | Distance of
| (mm.) |  |  |  | Area | (kg/m) | (cm^4) |  |  |  | (cm.) |  |  |  | Section |  | Center of
[5 empty] | (cm^2) | [9 empty] | (cm^3) |  | gravity (cm.)
| H x B | t | r1 | r2 |  |  | Ix | Iy | Iu | Iv | ix | iy | iu | iv | Zx | Zy | Cx | Cy
1 | 25 x 25 | 3 | 4 | 2 | 1.427 | 1.12 | 0.797 | 0.797 | 1.26 | 0.332 | 0.747 | 0.747 | 0.94 | 0.433 | 0.448 | 0.448 | 0.719 | 0.719
2 | 25 x 25 | 5 | 3.5 | 2.4 | 2.26 | 1.77 | 1.2 | 1.2 | 1.89 | 0.52 | 0.73 | 0.73 | 0.91 | 0.43 | 0.45 | 0.45 | 0.8 | 0.8
3 | 30 x 30 | 3 | 4 | 2 | 1.727 | 1.36 | 1.42 | 1.42 | 2.26 | 0.59 | 0.908 | 0.908 | 1.14 | 0.585 | 0.661 | 0.661 | 0.844 | 0.844
4 | 30 x 30 | 5 | 5 | 2.4 | 2.78 | 2.18 | 2.16 | 2.16 | 3.41 | 0.92 | 0.88 | 0.88 | 1.11 | 0.57 | 1.04 | 1.04 | 0.92 | 0.92
5 | 40 x 40 | 3 | 4.5 | 2 | 2.336 | 1.83 | 3.53 | 3.53 | 5.6 | 1.46 | 1.23 | 1.23 | 1.55 | 0.79 | 1.21 | 1.21 | 1.09 | 1.09
6 | 40 x 40 | 4 | 6 | 2.4 | 3.08 | 2.42 | 4.47 | 4.47 | 7.09 | 1.85 | 1.21 | 1.21 | 1.52 | 0.78 | 1.55 | 1.55 | 1.12 | 1.12
7 | 50 x 50 | 3 | 7 | 2.4 | 2.96 | 1.3 | 6.86 | 6.86 | 10.8 | 2.88 | 1.52 | 1.52 | 1.91 | 0.99 | 1.86 | 1.86 | 2.33 | 1.31
8 | 40 x 40 | 5 | 4.5 | 3 | 3.755 | 2.95 | 5.42 | 5.42 | 8.59 | 2.25 | 1.2 | 1.2 | 1.51 | 0.774 | 1.91 | 1.91 | 1.17 | 1.17
9 | 45 x 45 | 4 | 6.5 | 3 | 3.492 | 2.74 | 6.5 | 6.5 | 10.3 | 2.7 | 1.36 | 1.36 | 1.72 | 0.88 | 2 | 2 | 1.24 | 1.24
10 | 40 x 40 | 6 | 6 | 2.4 | 4.48 | 3.52 | 6.31 | 6.31 | 9.98 | 2.65 | 1.19 | 1.19 | 149 | 0.77 | 2.26 | 2.26 | 1.2 | 1.2
11 | 45 x 45 | 5 | 6.5 | 3 | 4.302 | 3.38 | 7.91 | 7.91 | 12.5 | 3.29 | 1.36 | 1.36 | 1.71 | 0.874 | 2.46 | 2.46 | 1.28 | 1.28
12 | 50 x 50 | 4 | 6.5 | 3 | 3.892 | 3.06 | 9.06 | 9.06 | 14.4 | 3.76 | 1.53 | 1.53 | 1.92 | 0.983 | 2.49 | 2.49 | 1.37 | 1.37
13 | 50 x 50 | 5 | 6.5 | 3 | 4.802 | 3.77 | 11.1 | 11.1 | 17.5 | 4.58 | 1.52 | 1.52 | 1.91 | 0.976 | 3.08 | 3.08 | 1.41 | 1.41
14 | 50 x 50 | 6 | 6.5 | 4.5 | 1.5 | 5.644 | 4.43 | 12.6 | 12.6 | 20 | 5.23 | 1.5 | 1.88 | 0.963 | 3.55 | 3.55 | 1.44 | 1.44
15 | 60 x 60 | 4 | 6.5 | 3 | 4.692 | 3.68 | 16 | 16 | 25.4 | 6.62 | 1.85 | 1.85 | 2.33 | 1.19 | 3.66 | 3.66 | 1.61 | 1.61
16 | 60 x 60 | 5 | 6.5 | 3 | 5.802 | 4.55 | 19.6 | 19.6 | 31.2 | 8.09 | 1.84 | 1.84 | 2.32 | 1.18 | 4.52 | 4.52 | 1.66 | 1.66
17 | 65 x 65 | 5 | 8.5 | 3 | 6.367 | 5 | 25.3 | 25.3 | 4.1 | 10.5 | 1.99 | 1.99 | 2.51 | 1.28 | 5.35 | 5.35 | 1.77 | 1.77
18 | 65 x 65 | 6 | 8.5 | 4 | 7.527 | 5.91 | 29.4 | 29.4 | 46.6 | 12.2 | 1.98 | 1.98 | 2.49 | 1.27 | 6.26 | 6.26 | 1.81 | 1.81
19 | 70 x 70 | 6 | 8.5 | 4 | 8.127 | 6.38 | 37.1 | 37.1 | 58.9 | 15.3 | 2.14 | 2.14 | 2.69 | 1.37 | 7.33 | 7.33 | 1.93 | 1.93
20 | 65 x 65 | 8 | 8.5 | 6 | 9.761 | 7.66 | 36.8 | 36.8 | 58.3 | 15.3 | 1.94 | 1.94 | 2.44 | 1.25 | 7.96 | 7.96 | 1.88 | 1.88
21 | 75 x 75 | 6 | 8.5 | 4 | 8.727 | 6.85 | 46.1 | 46.1 | 73.2 | 19 | 2.3 | 2.3 | 2.9 | 1.48 | 8.74 | 8.74 | 2.06 | 2.06
22 | 80 x 80 | 6 | 8.5 | 4 | 9.327 | 7.32 | 56.4 | 56.4 | 89.6 | 23.2 | 2.46 | 2.46 | 3.1 | 1.58 | 9.7 | 9.7 | 2.18 | 2.18
23 | 75 x 75 | 9 | 8.5 | 6 | 12.69 | 9.69 | 64.4 | 64.4 | 102 | 26.7 | 2.25 | 2.25 | 2.84 | 1.45 | 12.1 | 12.1 | 2.17 | 2.17
24 | 90 x 90 | 6 | 10 | 5 | 10.55 | 8.28 | 80.7 | 80.7 | 128 | 33.4 | 2.77 | 2.77 | 3.48 | 1.78 | 12.3 | 12.3 | 2.42 | 2.42
25 | 90 x 90 | 7 | 10 | 5 | 12.22 | 9.59 | 93 | 93 | 148 | 38.3 | 2.76 | 2.76 | 3.48 | 1.77 | 14.2 | 14.2 | 2.46 | 2.46
26 | 75 x 75 | 12 | 8.5 | 6 | 16.56 | 13 | 81.9 | 81.9 | 129 | 34.5 | 2.22 | 2.22 | 2.79 | 1.44 | 15.7 | 15.7 | 2.29 | 2.29
27 | 100 x 100 | 7 | 10 | 5 | 13.62 | 10.7 | 129 | 129 | 205 | 53.2 | 3.03 | 3.08 | 3.88 | 1.98 | 17.7 | 17.7 | 2.71 | 2.71
28 | 90 x 90 | 10 | 10 | 7 | 17 | 13.3 | 125 | 125 | 199 | 51.7 | 2.71 | 2.71 | 3.42 | 1.74 | 19.5 | 19.5 | 2.57 | 2.57
29 | 90 x 90 | 12 | 11 | 4.8 | 20.3 | 15.9 | 148 | 148 | 234 | 61.7 | 2.7 | 2.7 | 3.4 | 1.75 | 23.3 | 23.3 | 2.66 | 2.66
30 | 100 x 100 | 10 | 10 | 7 | 19 | 14.9 | 175 | 175 | 278 | 72 | 3.04 | 3.04 | 3.83 | 1.95 | 24.4 | 24.4 | 2.82 | 2.82
31 | 90 x 90 | 13 | 10 | 7 | 31.71 | 17 | 156 | 156 | 248 | 65.3 | 2.68 | 2.68 | 3.38 | 1.73 | 24.8 | 24.8 | 2.69 | 2.69
32 | 100 x 100 | 12 | 12 | 4.8 | 22.7 | 17.8 | 207 | 207 | 328 | 85.7 | 3.02 | 3.02 | 3.8 | 1.94 | 29.1 | 29.1 | 2.9 | 2.9
33 | 120 x 120 | 8 | 12 | 5 | 18.76 | 14.7 | 258 | 258 | 410 | 106 | 3.71 | 3.71 | 4.67 | 2.38 | 29.5 | 29.5 | 3.24 | 3.24
34 | 100 x 100 | 13 | 10 | 7 | 24.31 | 19.1 | 220 | 220 | 348 | 91.1 | 3 | 3 | 3.78 | 12.94 | 31.1 | 31.1 | 2.94 | 2.94
35 | 130 x 130 | 9 | 12 | 6 | 22.74 | 17.9 | 366 | 366 | 583 | 150 | 4.01 | 4.01 | 5.06 | 2.57 | 38.7 | 38.7 | 3.53 | 3.53
36 | 130 x 130 | 12 | 12 | 8.5 | 29.76 | 23.4 | 467 | 467 | 743 | 192 | 3.96 | 3.96 | 5 | 2.54 | 49.9 | 49.9 | 3.64 | 3.64
37 | 130 x 130 | 15 | 12 | 8.5 | 36.75 | 28.8 | 568 | 568 | 902 | 234 | 3.93 | 3.93 | 4.95 | 2.53 | 61.5 | 61.5 | 3.76 | 3.76
38 | 150 x 150 | 12 | 14 | 7 | 34.77 | 27.3 | 740 | 740 | 1180 | 304 | 4.61 | 4.61 | 5.82 | 2.96 | 68.1 | 68.1 | 4.14 | 4.14
39 | 150 x 150 | 15 | 14 | 10 | 42.74 | 33.6 | 888 | 888 | 1410 | 365 | 4.56 | 4.56 | 5.75 | 2.92 | 82.6 | 82.6 | 4.24 | 4.24
40 | 175 x 175 | 12 | 15 | 11 | 40.52 | 31.8 | 1170 | 1170 | 1860 | 480 | 5.38 | 5.38 | 6.78 | 3.44 | 91.8 | 91.8 | 4.73 | 4.73
41 | 150 x 150 | 19 | 14 | 10 | 53.38 | 41.9 | 1090 | 1090 | 1370 | 451 | 4.52 | 4.52 | 0.69 | 2.91 | 103 | 103 | 4.4 | 4.4
42 | 175 x 175 | 15 | 15 | 11 | 50.21 | 39.4 | 1440 | 1440 | 2260 | 589 | 5.35 | 5.35 | 6.75 | 3.72 | 114 | 114 | 4.85 | 4.85
43 | 200 x 200 | 15 | 17 | 12 | 57.75 | 45.3 | 2180 | 2180 | 3470 | 891 | 6.14 | 6.14 | 7.75 | 3.92 | 150 | 150 | 5.46 | 5.46
44 | 200 x 200 | 20 | 17 | 12 | 76 | 59.7 | 2820 | 2820 | 4490 | 1160 | 6.09 | 6.09 | 7.68 | 3.9 | 197 | 197 | 5.67 | 5.67
45 | 200 x 200 | 25 | 17 | 12 | 93.75 | 73.6 | 3420 | 3420 | 5420 | 1420 | 60.4 | 60.4 | 7.61 | 3.88 | 242 | 242 | 5.86 | 5.86
46 | 250 x 250 | 25 | 24 | 12 | 119.4 | 93.7 | 6950 | 6950 | 11000 | 2860 | 7.63 | 7.63 | 9.62 | 4.9 | 388 | 388 | 7.1 | 7.1
47 | 250 x 250 | 35 | 24 | 18 | 162.6 | 128 | 9110 | 9110 | 14400 | 3790 | 7.49 | 7.49 | 9.42 | 4.83 | 519 | 519 | 7.45 | 7.45

## Analysis of Structure
Structural Analysis
L | 5 | m
w | 184 | kg/m
W | 10 | kg
| 10 | 10 | 10 |  | 10 | 10 |  | 10 | 10 |  | 10 | 10 | 10 | 10 | 10 |  | 10 | 10 | 10 |  | 10 | 10 | 10
| 184 |  |  |  | 184 | [5 empty] | 184 | [5 empty] | 184
| 2.5 | 2.5 |  |  | 1.6667 | 0.83333 | 0.83333 | 1.6667 |  |  | 1.25 | 1.25 | 1.25 | 1.25 |  |  | 1 | 1 | 0.5 | 0.5 | 1 | 1
| 5 |  |  |  | 5 | [5 empty] | 5 | [5 empty] | 5
475 |  |  |  | 480 | [5 empty] | 485 | [5 empty] | 490
|  | 5 |  |  |  | 163.3333 | [5 empty] | 245 | [5 empty] | 296
[6 empty] | 153.3333 | [5 empty] | 235 | [5 empty] | 286
0 |  |  |  | 0 |  |  | 0 | [5 empty] | 5 | [5 empty] | 102
|  |  | 0 | [5 empty] | 0 | 0 | [8 empty] | 92
| -5 |  |  |  |  | -153.3333 | [8 empty] | 0 | 0 |  |  |  | 0
[6 empty] | -163.3333 | [5 empty] | -5 | [10 empty] | 0
|  |  | -475 | [5 empty] | -480 |  |  |  | -235 | [5 empty] | -92
[13 empty] | -245 | [5 empty] | -102
| 587.5 |  |  |  | 527.7778 | 591.6667 |  | 527.7778 | [6 empty] | -485 | [5 empty] | -286
-296
[12 empty] | 600 | [10 empty] | -490
0 |  |  | 0 | 0 |  |  |  |  | 0 |  | 450 |  |  | 450
[18 empty] | 582 | 605 |  | 582
[10 empty] | 0 |  |  |  |  | 0 |  | 388 |  |  |  |  | 388
[16 empty] | 0 | [6 empty] | 0