## STRAP FOOTING (SDM)
ANALYSIS AND DESIGN STRAP FOOTING (SDM) | [26 empty] | การออกแบบฐานราก แผ่
Project : |  | O_o | [10 empty] | Footing No. : |  | SBF1 | [11 empty] | ควรจะลึกลงไปไม่ต่ำกว่า 1.00 เมตร โดยไม่รวมดินถม
Building : |  | ^^ | [10 empty] | Location : |  | ><" | [7 empty] | Specification ß1 |  |  |  | 1. ภาคกลาง, ภาคเหนือ, อีสาน ใช้ 8 ตันต่อตารางเมตร
By : |  | KITTIKUN PHONSUWAN | [10 empty] | Date : |  | 3 AUGUST 2014 | [6 empty] | (fc') ≤ 280 ksc ; ß1 = | 0.85 |  |  |  | 2. ภาคตะวันออก ชลบุรี, ระยอง ภาคใต้ ใช้ 10 ตันต่อตารางเมตร
[19 empty] | 280 <(fc') ≤ 560 ksc ; ß1 = | [5 empty] | = | 0.87857 | 3. โซนใกล้ ภูเขา มองเห็นภูเขา ใกล้ทะเล ใช้ 12 ตันต่อตารางเมตร
A. | Material Properties | [12 empty] | Rounded |  | Deformed | [10 empty] | 4. กรุงเทพ หรือดินอ่อน ที่อยากจะใช้ฐานแผ่ ใช้ 2 ตันต่อตารางเมตร
| Ultimate Compressive Strength (fc') | [10 empty] | : |  |  |  | 240 | ksc | [5 empty] | Specification ρmin |  |  |  |  | 1.ดินอ่อนหรือถมไว้แน่นเต็มที่ 2 T/m2
| Steel Grade (SD-xx or SR-xx) | [10 empty] | : |  | SR-24 |  | SD-40 | ksc |  | (fc') < 306 ksc ; ρmin = 14/fy |  |  |  | = | 0.0035 |  |  |  | 2.ดินปานกลางหรือทรายร่วน 5 T/m2
| Yield Strength ,fy | [10 empty] | : |  | 2400 |  | 4000 | ksc |  | (fc') ≥ 306 ksc ; |  |  |  | = | 0.0030984 |  |  |  | 3.ดินแน่นหรือทรายแน่น 10 T/m2
| ß1 | [14 empty] | 0.85 | [11 empty] | 4.กรวดหรือดินดาน 25 T/m2
| ρb |  |  |  |  | : | [5 empty] | : |  |  |  | 0.026216 | [11 empty] | 5.หินดินดาน 25 T/m2
| ρmax | [14 empty] | 0.019662 | [11 empty] | 6.หินปุนหรือหินทราย 30 T/m2
| ρmin | [14 empty] | 0.0035 | [11 empty] | 7.หินอัคนีที่ยังไม่แปรสภาพ 100 T/m2
B. | Analysis location resultant force
| Column No.1 (SBF1) |  |  |  |  | : | Size | W | = | 0.25 | m. | L | = | 0.25 | m.
| Dead load ( DL ) |  |  |  |  | : |  | DL | = | 3.1 | ton | : | Include Self weight |  | = | 4.18 | ton
| Live Load ( LL ) |  |  |  |  | : |  | LL | = | 3 | ton | : | Include Soil |  | = | 3 | ton
| Total load |  |  |  |  | : | [5 empty] | : |  | TL (P1) | = | 7.18 | ton |  | R แรงลัพธ์ = |  | 14.36 | ton
| Ultimate Load |  |  |  |  | : |  | Pu1 = 1.4DL+1.7LL |  |  |  | : |  | PU1 | = | 10.952 | ton |  | ( Resultant force)
| Column No.2 (SBF2) | [5 empty] | Size | W | = | 0.25 | m. | L | = | 0.25 | m.
| Dead load ( DL ) |  |  |  |  | : |  | DL | = | 3.1 | ton | : | Include Self weight |  | = | 4.18 | ton
| Live Load ( LL ) |  |  |  |  | : |  | LL | = | 3 | ton | : | Include Soil |  | = | 3 | ton
| Total load |  |  |  |  | : | [5 empty] | : |  | TL (P2) | = | 7.18 | ton
| Ultimate Load |  |  |  |  | : |  | Pu2 = 1.4DL+1.7LL |  |  |  | : |  | PU2 | = | 10.952 | ton
[19 empty] | Depth of Soil |  | 0.3 | m.
| Soil Bearing Capacity | [10 empty] | : |  |  |  | 5 | tons/sq.m. |  | (include thk of footing)
| Column Moment | [10 empty] | : |  |  |  | 0 | ton-m
| Length Column No.1 to No.2 | [10 empty] | : |  | S | = | 4.5 | m.
| Analysis C.G. (Recommend ) |  |  |  |  | : | [5 empty] | : | = | 2.25 | use | 2.25 | m.
| Width footing (Assume ) |  |  |  |  | : | [5 empty] | : |  | use B = |  | 1.5 | m.
| Area required | [6 empty] | 4.5 | [7 empty] | 2.872 | sq.m.
2.25
|  |  |  | 0.25 | [6 empty] | 0.25 |  | 1.5
|  | 1.5 | 0.25 | No.1 | [6 empty] | No.2 | 0.25 | [8 empty] | b | [5 empty] | b
[19 empty] | B | w | No.1 | [5 empty] | No.2 | w | B
0.3
[5 empty] | 1 | [5 empty] | 1 |  |  |  |  | 1.5
| Assume size footing coincident |  |  |  | B = | 1.5 |  | So : |  |  |  | :
| Cosider Li | [10 empty] | :
[12 empty] | : | Li = | 0.95733 | use | 1 | m.
| Cosider Le | [10 empty] | : | Le = | 0.91467 | use | 1 | m.
| Check Total Area | [10 empty] | : |  |  | = | 3 | sq.m. | OK
| Use size footing | [10 empty] | : | B | 1.5 | m. | L | 1 | m.
[12 empty] | : | B | 1.5 | m. | L | 1 | m.
| use Footing Thickness | [15 empty] | 30 | cm.
| Ultimate Pressure |  |  |  |  | : | [5 empty] | : |  |  | = | 7.3013 | tons/m2
| Covering to Primary Layer | [10 empty] | : |  |  |  | 7.5 | cm.
| Footing Depth, d | [10 empty] | : |  |  |  | 22.5 | cm.
C. | Punching Shear @ Distance d/2 around Edge of Column | [10 empty] | : | " No consider Punching Shear because it have strap beam "
D. | Beam Shear | [18 empty] | 0.4
| Consider |  |  |  |  | : | [5 empty] | : |  | Vu | = | 2.9205 | ton |  |  | 0.225 | [6 empty] | b
|  |  | No.1 | [8 empty] | : |  |  | = | 15.703 | ton | OK. | 1.5 | 0.25 | No.1 | [5 empty] | No.2 | w
25
0.225
|  | Beam Shear | [17 empty] | 0.4
| Consider |  |  |  |  | : | [5 empty] | : |  | Vu | = | 2.9205 | ton
[6 empty] | : | [5 empty] | : |  |  | = | 15.703 | ton | OK.
E. | Determine Reinforcement
Consider
| Moment ; Mu |  |  |  |  | : | [5 empty] | : |  | Mu | = | 1.426 | ton-m
[6 empty] | : | [5 empty] | : |  |  | = | 3.1299 | kg/cm2
[6 empty] | : | [5 empty] | : |  |  | = | 0.00078856 | Use Minimun Steel.
| Main Steel (Long Side), ASL |  |  |  |  | : | [5 empty] | : |  | ASL | = | 7.875 | sq.cm.
Consider
| Moment ; Mu |  |  |  |  | : | [5 empty] | : |  | Mu | = | 1.426 | ton-m
[6 empty] | : | [5 empty] | : |  |  | = | 3.1299 | kg/cm2
[6 empty] | : | [5 empty] | : |  |  | = | 0.00078856 | Use Minimun Steel.
| Main Steel (Long Side), ASL |  |  |  |  | : | [5 empty] | : |  | ASL | = | 7.875
| Temp Steel (Short Side), Ass |  |  |  |  | : |  | (0.0020 or 0.0018)bt |  |  |  | : |  | ASL | = | 8.1 | sq.cm.
Reinforcement
|  | Steel Rebar |  |  | As,req |  | DB12 |  | DB16 |  | DB20 |  | DB25 |  | DB28 |  | DB32
[5 empty] | cm2 |  | No. | As | No. | As | No. | As | No. | As | No. | As | No. | As
| SBF1 | Main Steel, (Mu) Long Side |  |  | 7.875 |  | 7 | 7.91 | 4 | 8.04 | 3 | 9.42 | 2 | 9.82 | 2 | 12.3 | 1 | 8.04
| SBF2 | Main Steel, (Mu) Long Side |  |  | 7.875 |  | 7 | 7.91 | 4 | 8.04 | 3 | 9.42 | 2 | 9.82 | 2 | 12.3 | 1 | 8.04
|  | Temp Steel, Ass |  |  | 8.1 |  | 8 | 9.04 | 5 | 10.05 | 3 | 9.42 | 2 | 9.82 | 2 | 12.3 | 2 | 16.08
|  |  | USE | DB12 | Main Steel Long side parallel (Mu) |  |  |  |  | USE | DB12 | Main Steel Long side parallel (Mu)
|  |  | No. | 7 | Ea | @ | 16.6667 | cm |  | No. | 7 | Ea | @ | 16.6667 | cm |  |  |  | ACI เหล็กห่างไม่เกิน 3 เท่าของความหนา หรือ 500 มม.
|  |  | USE | DB12 | Temp Steel Short Side parallel
|  |  | No. | 8 | Ea | @ | 21.4286 | cm
[11 empty] | 8 - DB12 Temp steel @ |  |  | 21.4286 | cm.
[9 empty] | 1 | [5 empty] | 1
|  |  |  | 7 - DB12 Main Steel @ |  | 16.6667 | cm
[7 empty] | 1.5 | No.1 | [6 empty] | No.2 |  | 1.5
[10 empty] | 7 - DB12 Main Steel @ |  | 16.6667 | cm
F. | Analysis and Design Strap Beam
|  |  | 10.952ton |  |  |  |  | 4.5m |  |  |  |  | 10.952ton
|  |  |  | 0.25 x0.25m | [9 empty] | 0.25 x0.25m
|  |  | No.1 | [9 empty] | No.2
[10 empty] | 0.4m |  |  |  |  | 0.3
|  |  |  | 10.952 | [8 empty] | 10.952
|  |  |  | 1 | [8 empty] | 1
| Pressure Soil convert ton/m2 to ton/m |  |  |  |  | : | [5 empty] | : |  |  |  | 10.952 | Ton/m
| Program Analysis (Moment, Shear ) |  |  |  |  | : |  |  | Negative moment = |  | 3900 | kg-m |  | V Shear = |  | 8650 | kg
| Assume Size Beam |  |  |  |  | : | T | 40 | cm. | b | 25 | cm. |  | Covering = |  | 8 | cm.
| effective depth, d | [10 empty] | : |  |  |  | 32 | cm.
[12 empty] | : |  |  |  | 16.9271 | kg/cm2
[12 empty] | : |  |  |  | 0.0044236 | OK.
| Main Steel |  |  |  |  | : | [5 empty] | : |  | AS | = | 3.5389 | cm2
Reinforcement ( Beam)
|  | Steel Rebar |  |  | As,req |  | DB12 |  | DB16 |  | DB20 |  | DB25 |  | DB28 |  | DB32
[5 empty] | cm2 |  | No. | As | No. | As | No. | As | No. | As | No. | As | No. | As
|  | Main Steel, (Mu-) |  |  | 3.5389 |  | 4 | 4.52 | 2 | 4.02 | 2 | 6.28 | 1 | 4.91 | 1 | 6.15 | 1 | 8.04
[5 empty] | USE | DB12 | Main Steel Mu-
[5 empty] | No. | 4 | Ea
| Check Shear Force ; Vu |  |  |  |  | : | [5 empty] | : |  |  |  | 3776.36 | kg.
[6 empty] | : | [5 empty] | : |  |  |  | 5583.2928 | kg.
OK NOT DESIGN STIRRUP.
Reinforcement ( Beam)
|  | Steel Rebar |  |  | RB6 |  | RB9 |  | DB12
[5 empty] | As (cm2) |  | As (cm2) |  | As (cm2) |  |  | USE | RB9 | Stirrup | 2 Leg | Leg
|  | Stirrup | 2 | Leg | 0.56 |  | 1.26 |  | 2.26 |  |  | Spacing | 16 | cm.
|  | Spacing |  | (cm) | 15.36 |  | 34.56 |  | 103.3143
|  |  |  | (cm) | 16 |  | 16 |  | 16
4500 mm
[6 empty] | 7 - DB12 Main Steel @ |  |  | 16.6667 |  | 4 - DB12Main Steel Mu-
|  |  |  | 0.25 x0.25m |  | 8 - DB12 Temp steel @ |  |  | 21.4285714285714 cm. |  |  |  |  | 0.25 x0.25m |  | 8 - DB12 Temp steel @
[17 empty] | 21.4286 | cm.
[15 empty] | 300 mm | 400 mm
7 - DB12 Main Steel @
|  |  |  | 1000 mm |  | 2 - DB12 For easy work | [6 empty] | 1000 mm |  |  |  | 16.6667 | cm.
[8 empty] | Soil Bearing Capacity |  | 5 tons/sq.m. |  |  | RB9 Stirrup @ |  | 16 cm
B=
B=
B=
Note on V25: ถ้าระดับดินไม่มีก็ให้ใส่ค่าความหนาของฐานรากเพียงอย่างเดียว
Note on Q28: ระยะห่างของเสาทั้งสองต้น เป็นค่าที่รู้ตั้งแต่แรก แล้วแต่จะกำหนด !!!!
Note on O32: เป็นค่าที่สมมติขึ้นมาก่อน (การสมมติให้ดูวามเหมาะสมของแรงที่ถ่ายมายังตอม่อ )
Note on S47: พื้นที่ใช้จริง Area actualที่ได้ต้องมี่ค่าใกล้เคียงกับ พื้นที่ที่ต้องการ (Area required)
Note on R50: ACI ความหนาต้องไม่น้อยกว่า 15 cm.สำหรับฐานรากวางบนดิน
Note on E88: เหล็กบนรับโมเมนต์ลบ Mu-
Note on L88: เหล็กล่างรับโมเมนต์บวก Mu+
Note on E90: เหล็กบนรับโมเมนต์ลบ Mu-
Note on G124: เหล็กบนรับโมเมนต์ลบ Mu-
Note on O128: ใน Sheet นี้ได้ใช้สูตรการคำนวณปริมาณเหล็กเสริมขั้นต่ำในกรณีที่ไม่ต้อง มีการคำนวณเหล็กปลอก(NOT DESIGN STIRRUP) ถ้าต้องCHECK DESIGN STIRRUP ให้ทำการพิจารณาใหม่!!!!!! โดยอาจจะ 1. คิดมือโดยดูสูตรที่ถูกต้อง 2.ขยายหน้าตัด Beam เพื่อจะได้ใช้Excel นี้
Note on N131: เหล็กบนรับโมเมนต์ลบ Mu-