## การวิเคราะห์โครงสร้างนั่งร้าน
หน้าที่ 1
ออกแบบ SCAFFOLDING MOVING FOR TANK
โครงการ : | งานทาสีถังภายในลานถัง |  |  | Engineer :
ออกแบบ . : | การวิเคราะห์โครงสร้างและค่าที่นำไปออกแบบ |  |  | Date : | 2015-10-20
1.SCAFFOLDING MOVING FOR TANK
METHOD FOLLOW DATA (1.1) (ตารางมาจากข้อมูลเดิม)
DATA (PANG 7/8) SCAFFOLDING MOVING FOR TANK
เลือกใช้
|  |  | วัสดุ | STEEL SS400 (FABRICATION)
ข้อมูลเดิม
|  |  | V max | .= | 720 | Kg.
|  |  | M max | .= | 81 | Kg.
|  |  | F.S | .= | 2
|  |  | T max (Total) | .= | 1440 | Kg.
|  |  | F.S | .= | 3 | คำแนะนำ
|  | วิศวกรเป็นผู้กำหนดและวิเคราะห์ |  |  | (อุปกรณ์ที่ไม่มีข้อมูลในการ TEST ค่าต่างๆ)
|  | L (add) ความยาวเพิ่ม 1 ช่วง |  | .= | 2 | เท่าความยาว
|  | ( L = 1.83 (3 ช่อง ) |  |  |  | เพื่อการคิดให้ง่ายต่อการใช้งาน
SCAFFOLDING MOVING FOR TANK (MODIFLY)
ค่าที่นำไปวิเคราะห์ใหม่ เมื่อทำการประกอบนั่งร้านเป็นความยาว 2 ช่วงต่อ
ข้อมูลใหม่
|  |  | V max | .= | 1440 | Kg.
|  |  | M max | .= | 162 | Kg.
|  |  | F.S | .= | 2
.- นำค่าที่ใช้ได้เพื่อ CHECK การถ่ายน้ำหนักของ BEAM ที่เกาะที่ขอบ TANK
รูปแสดงชุดนั่งร้านแขวน 1 ชุด
(ที่ทำการประกอบใหม่)
|  |  |  | BY : | …………………………………..
|  |  |  | DATE : | ……………………………………
|  |  |  | POSITION | ……………………………………

## เช็คเหล็กตัวเกาะคานขอบราวกันตก
[9 empty] | หน้า |  | 1
CALCULTION CHECK POINT LOAD OF MATERAIL
PROJECT : | งานทาสีถังภายในลานถัง | [6 empty] | Engineer :
DESIGN : | CHECK BEAM SCAFFOLDING MODIFLY FOR TANK | [6 empty] | Date : | 2015-10-20
1 | DESIGN OF MAIN BEARER
| P | 1500 |  | Kg.
Remark
[5 empty] | R.H.S. | หน้าตัดทรงเหลี่ยมผืนผ้า | Rectangular Hollow Section
[5 empty] | S.H.S. | หน้าตัดทรงเหลี่ยมจัตุรัส | Square Hollow Section
(ช่วงความยาวที่พิจารณาในการเกาะราวกันตก)
ความยาวที่วิเคราะห์(ราวกันตก) | Main Bearer Span (L) |  | 200 | mm c/c | W | = | 15 | kN. ===>. | 1500 | Kg.
Try
| เหล็กฉาก | 65 | x | 65 | x | 1 | x | 6 mm
จำนวนที่ใช้ Pcs.
| Section Modulus (Sx) |  | 6.21 | cm^3 | Bending Stress |  | 150 | N/mm^2 | ( 0.6 Fy)
| Moment of Inertia (Ix) |  | 29.2 | cm^4 | Shear Stress |  | 100 | N/mm^2 | ( 0.4 Fy)
| Area |  | 753 | mm^2 | <=ในตารางคูณ 100 (แปลงหน่วย)
| Mod. of Elasticity |  | 210000 | N/mm^2 | (Fy) TYP OF STEEL |  | 2500 | Ksc.
M.max | BM = | WL | 15 | 0.2 | = | 0.75 | kNm
|  | 4 | 4
Section Modulus | Zxx = | BM | 0.75 | 1000 | = | 5 | cm^3 < | 6.21 | cm^3 |  | < PASS OK
|  | Stress | 150
V.max | Shear = | Load | 15000 | 0.5 | = | 9.9602 | N/mm^2 < | 100 | N/mm^2 |  | < PASS OK
|  | Area | 753
| Def. = | 1 | WL^3
|  | 48 | EI
| = | 1 | 15000 | 200 | = | 0.04077 | mm < | 0.55556 | mm | L/360 | < Def. OK
|  | 48 | 210000 | 292000 |  |  |  |  | ( กรณีไม้ใช้ L/270 )
ENGINEER MANUAL | Use |  |  |  |  | จำนวนที่ใช้ Pcs.
วิศวกรออกแบบเป็นผู้กำหนดให้ใช้ | L | 65 | x | 65 | x | 1 | x | 6 | mm.
ข้อแนะนำและควรปฎิบัติ | ทำการใช้ท่อและแคมข้อเสือค้ำยันราวกันตกให้ได้ระยะ 20 Cm. เมื่อติดตั้งเสร็จ และย้ายตำแหน่งทุกครั้ง ( เพื่อป้องการการบิดรูปของราวกันตก)

## แนวทางการออกแบบเพื่อใช้งานจริง
ออกแบบ SCAFFOLDING MOVING FOR TANK
PROJECT : | งานทาสีถังภายในลานถัง |  |  | Engineer :
CLIENT : | การวิเคราะห์แนวทางในการปฎิบัติในการใช้งาน |  |  | Date : | 2015-10-20
ราวกั้นตกหลังถัง |  | สลิงในการช่วยประคองและถ่ายแรง |  | SECTION or METHOD for SAFETY
แสดงการติดตั้งแนวล้อ
|  |  | ชั้นทำงาน | สัญลักษณ์ล้อเลื่อนของชุดนั่งร้าน
ข้อควรระวัง
| TANK |  | ชั้นทำงาน | 1.ไม่ควรบรรทุกสิ่งของที่ไม่เกี่ยวของในงาน
2.น้ำหนักคนรวมสิ่งของต่อชั้น < 150 กก./ม2.
ระดับพื้นคอนกรีตลานถังเดิม
TITLE DESIGN: |  | MOVING TOWER H = | 12 | m.
กำหนด
|  | แรงโน่มถ่วงของโลก | 9.81 | m/s2
|  | มวล | 3000 | Kg. | (นน.นั่งร้าน)
|  | มุม | 10 | องศา
|  | สปส.ความเสียดทาน (u) | 0.3 | ระหว่างพื้นกับล้อ | (TANK)
|  | แรงคนดึงหรือผลัก (N) | 1000 | 1 คน ; ( 100 Kg )
|  | จำนวนคนที่ใช้ในการเคลื่อนย้าย | 2 | คน
|  | สูตร (แรงรวมในแนวแกน Y ) | -23605.8329 | N
|  | ดังนั้น แรงเสียดทาน | -7081.7499 | N
|  | หรือ | -721.8909 | Kg.
รูปของนั่งร้าน
การวิเคราะการเคลื่อนที่ของนั่งร้าน
|  | จำนวนล้อในการออกแบบ | 6 | ล้อ
|  | แรงเสียดทานที่ใช้ในการออกแบบ | -721.8909 | Kg. (แนวราบ)
|  | แรงที่จะทำให้นั่งร้านเคลื่อนที่ต่อจุด | -120.3152 | Kg.
|  | ขนาดกะบะรถปูน 0.635x1.225x0.330 = | 0.257 | ลบ.ม.
|  | เทียบเป็น นน.ของคอนกรีต | 370.08 | Kg. | ใช้ 6 ล้อ
|  | ต้องใช้คนกี่คนในการเคลื่อนนั่งร้าน | -0.32511 | คน ต่อจุดของล้อ
(แต่รถปูนมี 1 ล้อ แต่การคิดใช้จำนวน 2 ล้อขึ้นไป)
สรุปแนวทางการปฏิบัติงาน
|  | ดั้งนั้นการออกแบบนั่งร้านเคลื่อนที่สูง | 12 | ม.
|  | ต้องใช้คนทั้งหมดในการย้ายนั่งร้าน | -1.9506 | คน | (ห้ามน้อยกว่า)
ข้อแนะนำและควรปฎิบัติ |  | ควรใช้สลิงหรือท่อรัดแคมข้อเสือช่วยดึง(ยกหรือหิ้ว)ในการถ่ายน้ำหนักจากชุดนั่งร้านแขวน
ก่อนการทำงานควรมีวิศวกรผู้ควบคุมงานหรือเจ้าหน้าที่ความปลอดภัยเป็นผู้อุนมัติในการใช้อุปกรณ์ทุกครั้ง