## แป
โครงการ : |  | โรงงานวิชา Steel Design | [9 empty] | เจ้าของ : ภาควิชาวิศวกรรมโยธา
ที่ตั้ง : |  | ภาควิชาวิศวกรรมโยธา | [10 empty] | ผู้ออกแบบ : | วัฒนพงษ์ สุวรรณเก
แป
| ระยะหน้ากว้าง , L |  |  |  | = | 26.4 | m. |  |  | ระยะห่างระหว่างแป |  | 1.5 m.
| ระยะห่างระหว่างแป |  |  |  | = | 1.5 | m. | [6 empty] | 0.365
| ช่วงแป |  |  |  | = | 4 | m. |  |  |  |  | 20 Degree
| LOAD | [10 empty] | 1
| น้ำหนักหลังคา |  |  | 5 | kg/m2 |  | = | 5 kg/m2 x 1.5 m. |  |  |  |  | = | 7.5 | kg /m.
| น้ำหนักโครงหลังคา = 0.333L+5 |  |  |  |  | kg/m2 | = | 13.7912 | kg/m2 |  |  |  | = | 20.6868 | kg /m.
| น้ำหนักแป |  |  | 10 | kg/m | [7 empty] | = | 10 | kg /m.
| LL |  |  | 50 | kg/m2 |  | = | 50 kg/m2 x 1.5 m. |  |  |  |  | = | 75 | kg /m.
[12 empty] | Wu | = | 113.1868 | kg /m.
| แรงลมตามเทศบัญญัติ กรุงเทพมหานคร ความสูง | [6 empty] | 12.5 | ม. |  |  |  | = | 80 | kg /m.2
[11 empty] | enter | Y | = | 0.365 | m.
[11 empty] | enter | X | = | 1 | m.
[9 empty] | Angle | = | arctan ( 0.365 / 1 ) |  | = | 20.0521 | Degree
[12 empty] | Use Angle | = | 20 | Degree
| แรงลมตั้งฉากกับหลังคาตามสูตร KETCHUM | [5 empty] | = | ( 80 x 20 / 45) kg/m |  |  |  |  | = | 35.56 | kg /m.
| W x | = | W sin q |  |  |  | = | 113.1868 x sin 20 |  |  |  |  | = | 38.7122 | kg /m.
| W y | = | W cos q + W winload |  |  |  | = | 113.1868 x cos 20 + 35.56 |  |  |  |  | = | 141.92 | kg /m.
| M x | = | 1/8*Wy*L2 |  |  | M x | = | 1/8 x 141.92 x 4^2 |  |  |  |  | = | 283.84 | kg.m
| M y | = | 1/8*Wx*L2 |  |  | M y | = | 1/8 x 283.84 x 4^2 |  |  |  |  | = | 77.42 | kg.m
| Use Steel A 36 |  |  |  |  | Fu | = | 5000 | kg /cm2 | Fy | = | 2520 | kg /cm2
[6 empty] | E | = | 2040000 | ksc
| 52 |  |  |  |  | A |  | 8.287 | cm2 | w | = | 6.51 | kg /m.
[6 empty] | Ix | = | 186 | cm4 | Iy | = | 40.9 | cm4
[6 empty] | Sx | = | 31 | cm3 | Sy | = | 10.5 | cm3
[6 empty] | t | = | 3.2 | mm | h | = | 6 | cm
[6 empty] | F bx | = | 0.6* Fy |  |  | = | 1512 | kg /cm2
| Check Stress |  |  |  |  | F by | = | 0.75* Fy |  |  | = | 1890 | kg /cm2
| f bx / F bx |  | + | f by / F by |  |  | = | (Mx/Sx) / Fbx | + | (My/Sy) / Fby
[7 empty] | = | ( 283.84x 100/31 ) / 1512 |  | + | ( 77.42x100/10.5 ) / 1890
[7 empty] | = | 0.606 + 0.39 = 0.996 |  |  | < 1 | O.K.
Check Deflection
[5 empty] | D | Allowable | = | L / 360 |  |  | = | 400 / 360 | = | 1.1111 | cm.
[5 empty] | D | ในแนวแกน Y | = | 5 * Wy * L4 / (384 * E* Ix )
[7 empty] | = | 0.01948 | < | 1.1111 | O.K.
[5 empty] | D | ในแนวแกน X | = | 5 * Wx * L4 / (384* E* Iy )
[7 empty] | = | 0.024165 | < | 1.1111 | O.K.
| Check Shear |  |  |  |  | Vy | = | 0.5WuL |  |  | = | 283.84 | kg .
| Allowable Shear | [5 empty] | = | 0.40*Fy |  |  | = | 1008 | kg /cm2
| แรงเฉือนตามขวาง |  |  |  |  | V t | = | V / A |  |  | = | 88.7 | kg /cm2 | < 1,008 | O.K.
| แรงเฉือนตามยาว |  |  |  |  | V h | = | V / h*t |  |  | = | 14.7833 | kg /cm2 | < 1,008 | O.K.
Note on E12: สมมติน้ำหนักโดยประมาณ

## จันทัน
โครงการ : |  | โรงงานวิชา Steel Design | [8 empty] | เจ้าของ : ภาควิชาวิศวกรรมโยธา
ที่ตั้ง : |  | ภาควิชาวิศวกรรมโยธา
จันทัน
| ระยะห่างระหว่างแป |  |  | = | 0.33 | m.
| ระยะห่างระหว่างจันทัน |  |  | = | 1 | m. |  |  |  | w = | 823.1707 | kg /m
| ความยาวของจันทัน |  |  | = | 3.5 | m.
LOAD
| น้ำหนักจากแป |  |  | = | 284 | kg |  |  |  | L = | 3.5 | m.
| น้ำหนักแผ่ |  |  | = | 861 | kg /m
| น้ำหนักจันทัน |  |  | = | 15 | kg /m
| มุมหลังคา ( θ ) |  |  | = | 20 | องศา
| Wu = Wcos θ |  |  | = | 823.1707 | kg /m
| M max | = | ( WL2 )/8 | = | 1261 | kg-m
| Use Steel A 36 |  |  |  | Fu | = | 5000 | ksc | Fy | = | 2520 | ksc
[5 empty] | E | = | 2040000 | ksc
|  | 1 | [7 empty] | w | = | 4.06 | kg /m
[6 empty] | Ix | = | 80.7 | cm4 | Iy | = | 19 | cm4
[6 empty] | Sx | = | 16.1 | cm3 | Sy | = | 6.06 | cm3
[6 empty] | A | = | 5.172 | cm2 | h | = | 5 | cm | 0.23
| Check Section Modulus |  |  |  | Sx req | = | 83.3995 | cm3 | > | Sxreal | Check steel
| Check Moment |  |  |  | øMn | = | 243.432 | kg-m | < | M max | check steel
Check Stress
[5 empty] | Fballow | = | 0.6 Fy | = | 1512 |  | ksc
[5 empty] | Fbreal | = | 7832.2981 | ksc | > | Fballow | Check again
Check Deflection
|  |  |  | D | Allowable | = | L / 360 | = | 0.97222 | cm.
|  |  |  | D | real | = | 5WL4 / ( 384EI )
[6 empty] | = | 0.22787 | < | ΔAllow | O.K.
| Check Shear |  |  |  | Vmax | = | 0.5WuL |  |  | = | 1440.5488 | kg .
| Allowable Shear |  |  |  | Va | = | 0.40*Fy |  |  | = | 1008 | ksc
| แรงเฉือนตามขวาง |  |  |  | Vt | = | V / A |  |  | = | 278.5284 | ksc | < Va | O.K.
| แรงเฉือนตามยาว |  |  |  | Vh | = | V / h*t |  |  | = | 1252.6511 | ksc | < Va | No Pass
Note on G11: สมมติน้ำหนักโดยประมาณ

## ตะเฆ่สัน
โครงการ : |  | โรงงานวิชา Steel Design | [8 empty] | เจ้าของ : ภาควิชาวิศวกรรมโยธา
ที่ตั้ง : |  | ภาควิชาวิศวกรรมโยธา
ตะเฆ่สัน
| ระยะห่างระหว่างจันทัน |  |  | = | 1 | m. |  |  |  | w = | 1368.1925 | kg /m
| ความยาวของตะเฆ่สัน |  |  | = | 6.1 | m.
LOAD
| น้ำหนักจากจันทัน |  |  | = | 1441 | kg |  |  |  | L = | 6.1 | m.
| น้ำหนักแผ่ |  |  | = | 1441 | kg /m
| น้ำหนักตะเฆ่สัน |  |  | = | 15 | kg /m
| มุมหลังคา ( θ ) |  |  | = | 20 | องศา
| Wu = Wcos θ |  |  | = | 1368.1925 | kg /m
| M max | = | ( WL2 )/8 | = | 6364 | kg-m
| Use Steel A 36 |  |  |  | Fu | = | 5000 | ksc | Fy | = | 2520 | ksc
| n |  |  |  | E | = | 2040000 | ksc
| 2 | 18 | [7 empty] | w | = | 18.54 | kg /m
[6 empty] | Ix | = | 716 | cm4 | Iy | = | 84.1 | cm4
[6 empty] | Sx | = | 71.6 | cm3 | Sy | = | 15.8 | cm3
[6 empty] | A | = | 23.62 | cm2 | h | = | 10 | cm | 0.32
| Check Section Modulus |  |  |  | Sx req | = | 420.8995 | cm3 | > | Sxreal | Check steel
| Check Moment |  |  |  | øMn | = | 1190.8512 | kg-m | < | M max | check steel
Check Stress
[5 empty] | Fballow | = | 0.6 Fy | = | 1512 |  | ksc
[5 empty] | Fbreal | = | 8888.2682 | ksc | > | Fballow | Check again
Check Deflection
|  |  |  | D | Allowable | = | L / 360 | = | 1.6944 | cm.
|  |  |  | D | real | = | 5WL4 / ( 384EI )
[6 empty] | = | 0.16887 | < | ΔAllow | O.K.
| Check Shear |  |  |  | Vmax | = | 0.5WuL |  |  | = | 4172.987 | kg .
| Allowable Shear |  |  |  | Va | = | 0.40*Fy |  |  | = | 1008 | ksc
| แรงเฉือนตามขวาง |  |  |  | Vt | = | V / A |  |  | = | 176.6718 | ksc | < Va | O.K.
| แรงเฉือนตามยาว |  |  |  | Vh | = | V / h*t |  |  | = | 1304.0584 | ksc | < Va | No Pass
Note on B17: จำนวนเหล็กรูปพรรณที่ใช้งาน
Note on G11: สมมติน้ำหนักโดยประมาณ

## อกไก่
โครงการ : |  | โรงงานวิชา Steel Design | [8 empty] | เจ้าของ : ภาควิชาวิศวกรรมโยธา
ที่ตั้ง : |  | ภาควิชาวิศวกรรมโยธา
อกไก่
| ระยะห่างระหว่างจันทัน |  |  | = | 1 | m. |  |  |  | w = | 1674.4 | kg /m
| ความยาวของอกไก่ |  |  | = | 4 | m.
LOAD
| น้ำหนักจากจันทัน |  |  | = | 1441 | kg |  |  |  | L = | 4 | m.
| น้ำหนักแผ่ |  |  | = | 1441 | kg /m
| น้ำหนักอกไก่ |  |  | = | 15 | kg /m
| Wu |  |  | = | 1674.4 | kg /m
| M max | = | ( WL2 )/8 | = | 3349 | kg-m
| Use Steel A 36 |  |  |  | Fu | = | 5000 | ksc | Fy | = | 2520 | ksc
| n |  |  |  | E | = | 2040000 | ksc
| 2 | 18 | [7 empty] | w | = | 18.54 | kg /m
[6 empty] | Ix | = | 716 | cm4 | Iy | = | 84.1 | cm4
[6 empty] | Sx | = | 71.6 | cm3 | Sy | = | 15.8 | cm3
[6 empty] | A | = | 23.62 | cm2 | h | = | 10 | cm | 0.32
| Check Section Modulus |  |  |  | Sx req | = | 221.4947 | cm3 | > | Sxreal | Check steel
| Check Moment |  |  |  | øMn | = | 1082.592 | kg-m | < | M max | check steel
Check Stress
[5 empty] | Fballow | = | 0.6 Fy | = | 1512 |  | ksc
[5 empty] | Fbreal | = | 4677.3743 | ksc | > | Fballow | Check again
Check Deflection
|  |  |  | D | Allowable | = | L / 360 | = | 1.1111 | cm.
|  |  |  | D | real | = | 5WL4 / ( 384EI )
[6 empty] | = | 3.8212 | > | ΔAllow | No Pass
| Check Shear |  |  |  | Vmax | = | 0.5WuL |  |  | = | 3348.8 | kg .
| Allowable Shear |  |  |  | Va | = | 0.40*Fy |  |  | = | 1008 | ksc
| แรงเฉือนตามขวาง |  |  |  | Vt | = | V / A |  |  | = | 141.7782 | ksc | < Va | O.K.
| แรงเฉือนตามยาว |  |  |  | Vh | = | V / h*t |  |  | = | 1046.5 | ksc | < Va | No Pass
Note on B16: จำนวนเหล็กรูปพรรณที่ใช้งาน
Note on G11: สมมติน้ำหนักโดยประมาณ

## ดั้ง
โครงการ : |  | โรงงานวิชา Steel Design | [6 empty] | เจ้าของ : ภาควิชาวิศวกรรมโยธา
ที่ตั้ง : |  | ภาควิชาวิศวกรรมโยธา
ดั้ง
| LOAD | [12 empty] | ตีนเสา | หัวเสา |  | case | K | หัวเสา
| น้ำหนักจากอกไก่ |  | = | 3349 | kg |  | สมมติ Fa |  | = | 30 | % | ของ Fy |  | Fix | Fix | 1 | ไม่มีการหมุนที่ปลายเสาและไม่มีการเคลื่อนที่ | 0.65
| น้ำหนักจากตะเฆ่สัน |  | = | 8346 | kg |  |  | Fa | = | 756 | ksc |  |  | Fix | Hinge | 2 | มีการหมุนที่ปลายเสาแต่ไม่มีการเคลื่อนที่ | 0.8
| น้ำหนักดั้ง |  | = | 15 | kg /m |  | Areq = P / Fa |  | = | 23.2152 | cm2 |  |  | Fix | Fix | 3 | ไม่มีการหมุนที่ปลายเสาแต่มีการเคลื่อนที่ | 1.2
| ดั้งสูง |  | = | 0.365 | m |  |  | Case | 4 |  |  |  |  | Hinge | Hinge | 4 | มีการหมุนที่ปลายเสาแต่ไม่มีการเคลื่อนที่ | 1
| Pu |  | = | 17550.7125 | kg /m |  |  | K | = | 1 |  |  |  | Fix | Free | 5 | มีการหมุนที่ปลายเสาและมีการเคลื่อนที่ | 2.1
[14 empty] | Hinge | Fix | 6 | ไม่มีการหมุนที่ปลายเสาแต่มีการเคลื่อนที่ | 2 |  | ตีนเสา
| Use Steel A 36 |  |  | Fu | = | 5000 | ksc | Fy | = | 2520 | ksc
| n |  |  | E | = | 2040000 | ksc
| 2 | 11 | [6 empty] | w | = | 13.52 | kg /m
[5 empty] | Ix | = | 280 | cm4 | Iy | = | 28.3 | cm4
[5 empty] | Sx | = | 37.4 | cm3 | Sy | = | 8.19 | cm3
[5 empty] | rx | = | 5.71 | cm | ry | = | 1.81 | cm
[5 empty] | A | = | 17.214 | cm2 | h | = | 7.5 | cm | 0.32
| Cc = [ 2¶2E/Fy ]^0.5 |  | = | 126.4095 |  |  |  | KL / r | = | 6.3923 |  |  |  |  | KL/r / Cc
| KL / r < Cc | [12 empty] | 1 | 0.050568
| Fa |  | = | 1493.0931 | ksc
| P = A x Fa |  | = | 25702.1049 | kg | P > Pu OK
Note on B14: จำนวนเหล็กรูปพรรณที่ใช้งาน
Note on G8: ต้องดูว่าดั้งรับน้ำหนักจากตะเฆ่สันกี่ทางประกอบด้วย
Note on G9: สมมติน้ำหนักโดยประมาณ
Note on L10: ตรวจสอบ case เพื่อหาค่า K มาใช้ในการออกแบบ

## ชื่อโครงการ
โครงการ : | โรงงานวิชา Steel Design
ที่ตั้ง : | ภาควิชาวิศวกรรมโยธา
เจ้าของ : | ภาควิชาวิศวกรรมโยธา

## Data Base
| Weigth | A | Ix | Iy | Sx | Sy | Paint Area | h | t | rx | ry
C 100 x 50 x 20 x 2.3 | 4.06 | 5.172 | 80.7 | 19 | 16.1 | 6.06 | 0.48 | 5 | 0.23 | 3.95 | 1.92
C 100 x 50 x 20 x 3.2 | 5.5 | 7.007 | 107 | 24.5 | 21.3 | 7.81 | 0.48 | 5 | 0.32 | 3.9 | 1.87 | A | 23
C 100 x 50 x 20 x 4 | 6.71 | 8.548 | 127 | 28.7 | 25.4 | 9.13 | 0.48 | 5 | 0.4 | 3.85 | 1.83 | B | 25
C 100 x 50 x 20 x 4.5 | 7.43 | 9.463 | 139 | 30.9 | 27.7 | 9.82 | 0.48 | 5 | 0.45 | 3.82 | 1.81
C 120 x 40 x 20 x 3.2 | 5.5 | 7.007 | 144 | 15.3 | 24 | 5.71 | 0.48 | 4 | 0.32 | 4.53 | 1.48
C 120 x 60 x 20 x 3.2 | 6.51 | 8.287 | 186 | 40.9 | 31 | 10.5 | 0.56 | 6 | 0.32 | 4.74 | 2.22
C 120 x 60 x 25 x 4.5 | 9.2 | 11.72 | 252 | 58 | 41.9 | 15.5 | 0.58 | 6 | 0.45 | 4.63 | 2.22
C 125 x 50 x 20 x 3.2 | 6.13 | 7.807 | 181 | 26.6 | 29 | 8.02 | 0.53 | 6.25 | 0.32 | 4.82 | 1.85
C 125 x 50 x 20 x 4 | 7.5 | 9.548 | 217 | 33.1 | 34.7 | 9.38 | 0.53 | 6.25 | 0.4 | 4.77 | 1.81
C 125 x 50 x 20 x 4.5 | 8.32 | 10.59 | 238 | 33.5 | 38 | 10 | 0.53 | 6.25 | 0.45 | 4.74 | 1.78
C 150 x 50 x 20 x 3.2 | 6.76 | 8.607 | 280 | 28.3 | 37.4 | 8.19 | 0.58 | 7.5 | 0.32 | 5.71 | 1.81
C 150 x 50 x 20 x 4.5 | 9.2 | 11.72 | 368 | 35.7 | 49 | 10.5 | 0.58 | 7.5 | 0.45 | 5.6 | 1.75
C 150 x 65 x 20 x 3.2 | 7.51 | 9.567 | 332 | 53.8 | 44.3 | 12.2 | 0.64 | 7.5 | 0.32 | 5.89 | 2.37
C 150 x 65 x 20 x 4 | 9.22 | 11.75 | 401 | 63.7 | 53.3 | 14.5 | 0.64 | 7.5 | 0.4 | 5.84 | 2.33
C 150 x 75 x 25 x 3.2 | 8.27 | 10.53 | 375 | 83.6 | 50 | 17.3 | 0.7 | 7.5 | 0.32 | 5.97 | 2.82
C 150 x 75 x 25 x 4 | 10.2 | 12.95 | 455 | 99.8 | 60.6 | 20.6 | 0.7 | 7.5 | 0.4 | 5.93 | 2.78
C 150 x 75 x 25 x 4.5 | 11.3 | 14.42 | 501 | 109 | 66.9 | 22.5 | 0.68 | 7.5 | 0.45 | 5.9 | 2.75
C 200 x 75 x 20 x 3.2 | 9.27 | 11.81 | 716 | 84.1 | 71.6 | 15.8 | 0.78 | 10 | 0.32 | 7.79 | 2.67
C 200 x 75 x 20 x 4 | 11.4 | 14.55 | 871 | 100 | 87.1 | 18.9 | 0.78 | 10 | 0.4 | 7.74 | 2.62
C 200 x 75 x 20 x 4.5 | 12.7 | 16.22 | 963 | 109 | 96.3 | 20.6 | 0.78 | 10 | 0.45 | 7.71 | 2.6
C 200 x 75 x 25 x 3.2 | 9.52 | 12.13 | 736 | 92.3 | 73.6 | 17.8 | 0.8 | 10 | 0.32 | 7.7 | 2.76
C 200 x 75 x 25 x 4 | 11.7 | 14.95 | 895 | 110 | 89.5 | 21.3 | 0.8 | 10 | 0.4 | 7.74 | 2.72
C 200 x 75 x 25 x 4.5 | 13.1 | 16.67 | 990 | 121 | 99 | 23.3 | 0.8 | 10 | 0.45 | 7.61 | 2.69
C 250 x 75 x 25 x 4.5 | 14.9 | 18.92 | 1690 | 129 | 135 | 23.8 | 0.9 | 10 | 0.45 | 9.44 | 2.62
C 60 x 30 x 10 x 2.3 | 2.25 | 2.872 | 15.6 | 3.32 | 5.2 | 1.71 | 0.28 | 3 | 0.23 | 2.33 | 1.07
C 60 x 30 x 10 x 2.0 | 1.99 | 2.537 | 14 | 3.01 | 4.65 | 1.55 |  | 3 | 0.2 | 4.65 | 1.55
C 75 x 35 x 15 x 2.3 | 2.89 | 3.677 | 31 | 6.58 | 8.28 | 2.98 | 0.35 | 3.75 | 0.23 | 8.28 | 2.98
C 75 x 45 x 15 x 2.3 | 3.25 | 4.137 | 37.1 | 11.8 | 9.9 | 4.24 | 0.39 | 3.75 | 0.23 | 9.9 | 4.24
C 90 x 45 x 20 x 2.3 | 3.7 | 4.712 | 58.6 | 14.2 | 13 | 5.14 | 0.452 | 4.5 | 0.23 | 13 | 5.41
C 90 x 45 x 20 x 3.2 | 5 | 6.367 | 76.9 | 18.3 | 17.1 | 6.57 | 0.452 | 4.5 | 0.32 | 17.1 | 6.57
Light lip channel 250x75x25x4.5 | 14.9 | 18.92 | 1690 | 129 | 135 | 23.8 |  | 7.5 | 4.5 | 9.44 | 2.62
Light lip channel 200x75x20x4.5 | 13.1 | 16.67 | 892 | 110 | 99 | 23.3 |  | 7.5 | 4.5 | 7.61 | 2.69
Light lip channel 200x75x20x4 | 11.7 | 14.95 | 8.95 | 110 | 89.5 | 21.3 |  | 7.5 | 4 | 7.74 | 2.72
Light lip channel 200x75x20x3.2 | 9.52 | 12.13 | 736 | 92.3 | 73.6 | 17.8 |  | 7.5 | 3.2 | 7.7 | 2.76
Light lip channel 200x75x20x4.5 | 12.7 | 16.22 | 963 | 109 | 96.3 | 20.6 |  | 7.5 | 4.5 | 7.71 | 2.6
Light lip channel 200x75x20x4 | 11.4 | 14.55 | 871 | 100 | 87.1 | 18.9 |  | 7.5 | 4 | 7.74 | 2.62
Light lip channel 200x75x20x3.2 | 9.27 | 11.81 | 716 | 84.1 | 71.6 | 15.8 |  | 7.5 | 3.2 | 7.79 | 2.67
Light lip channel 150x75x25x4.5 | 11.3 | 14.42 | 501 | 109 | 66.9 | 22.5 |  | 7.5 | 4.5 | 5.9 | 2.75
Light lip channel 150x75x25x4 | 10.2 | 12.95 | 455 | 99.8 | 60.6 | 20.6 |  | 7.5 | 4 | 5.93 | 2.78
Light lip channel 150x75x25x3.2 | 8.27 | 10.53 | 375 | 83.6 | 50 | 17.3 |  | 7.5 | 3.2 | 5.97 | 2.82
Light lip channel 150x65x20x4 | 9.22 | 11.75 | 401 | 63.7 | 53.3 | 14.5 |  | 6.5 | 4 | 5.48 | 2.33
Light lip channel 150x65x20x3.2 | 7.51 | 9.567 | 332 | 53.8 | 44.3 | 12.2 |  | 6.5 | 3.2 | 5.89 | 2.37
Light lip channel 150x65x20x2.3 | 5.5 | 7.012 | 248 | 41.1 | 33 | 9.37 |  | 5 | 2.3 | 5.94 | 2.42
Light lip channel 150x50x20x4.5 | 9.2 | 11.72 | 368 | 35.7 | 49 | 10.5 |  | 5 | 4.5 | 5.6 | 1.75
Light lip channel 150x50x20x3.2 | 6.76 | 8.607 | 280 | 28.3 | 37.4 | 8.19 |  | 5 | 3.2 | 5.71 | 1.81
Light lip channel 150x50x20x2.3 | 4.96 | 6.322 | 210 | 21.9 | 28 | 6.33 |  | 5 | 2.3 | 5.77 | 1.86
Light lip channel 125x50x20x4.5 | 8.32 | 10.59 | 238 | 33.5 | 38 | 10 |  | 5 | 4.5 | 4.74 | 1.78
Light lip channel 125x50x20x4 | 7.5 | 9.548 | 217 | 33.1 | 34.7 | 9.38 |  | 5 | 4 | 4.77 | 1.811
Light lip channel 125x50x20x3.2 | 6.13 | 7.807 | 181 | 26.6 | 29 | 8.02 |  | 5 | 3.2 | 4.82 | 1.85
Light lip channel 125x50x20x2.3 | 4.51 | 5.747 | 137 | 20.6 | 21.9 | 6.22 |  | 5 | 2.3 | 4.88 | 1.89
Light lip channel 120x60x25x4.5 | 9.2 | 11.72 | 252 | 58 | 41.9 | 15.5 |  | 6 | 4.5 | 4.63 | 2.22
Light lip channel 120x60x20x3.2 | 6.51 | 8.287 | 186 | 40.9 | 31 | 10.5 |  | 6 | 3.2 | 4.74 | 2.22
Light lip channel 120x60x20x2.3 | 4.78 | 6.092 | 140 | 31.3 | 23.3 | 8.1 |  | 6 | 2.3 | 4.79 | 2.27
Light lip channel 120x40x20x3.2 | 5.5 | 7.007 | 144 | 15.3 | 24 | 5.71 |  | 4 | 3.2 | 4.53 | 1.48
Light lip channel 100x50x20x4.5 | 7.43 | 9.469 | 139 | 30.9 | 27.7 | 9.82 |  | 5 | 4.5 | 3.82 | 1.81
Light lip channel 100x50x20x4 | 6.71 | 8.548 | 127 | 28.7 | 25.4 | 9.13 |  | 5 | 4 | 3.85 | 1.83
Light lip channel 100x50x20x3.2 | 5.5 | 7.007 | 107 | 24.5 | 21.3 | 7.81 |  | 5 | 3.2 | 3.9 | 1.87
Light lip channel 100x50x20x2.8 | 4.87 | 6.205 | 99.8 | 23.2 | 20 | 7.44 |  | 5 | 2.8 | 3.96 | 1.91
Light lip channel 100x50x20x2.3 | 4.06 | 5.172 | 80.7 | 19 | 16.1 | 6.06 |  | 5 | 2.3 | 3.95 | 1.92
Light lip channel 100x50x20x2 | 3.56 | 4.537 | 71.4 | 16.9 | 14.3 | 5.4 |  | 5 | 2 | 3.97 | 1.93
Light lip channel 100x50x20x1.6 | 2.88 | 3.672 | 58.4 | 14 | 11.7 | 4.47 |  | 5 | 1.6 | 3.99 | 1.95
Light lip channel 90x45x20x3.2 | 5 | 6.367 | 76.9 | 18.3 | 17.1 | 6.57 |  | 4.5 | 3.2 | 3.48 | 1.69
Light lip channel 90x45x20x2.3 | 3.7 | 4.712 | 58.6 | 14.2 | 13 | 5.14 |  | 4.5 | 2.3 | 3.53 | 1.74
Light lip channel 90x45x20x1.6 | 2.63 | 3.352 | 42.6 | 10.5 | 9.46 | 5.8 |  | 4.5 | 1.6 | 3.56 | 1.77
Light lip channel 75x45x15x2.3 | 3.25 | 4.137 | 37.1 | 11.8 | 9.9 | 4.24 |  | 4.5 | 2.3 | 3 | 1.69
Light lip channel 75x35x15x2.3 | 2.89 | 3.677 | 31 | 6.58 | 8.28 | 2.98 |  | 3.5 | 2.3 | 2.91 | 1.34
Light lip channel 70x40x25x1.6 | 2.38 | 3.032 | 22 | 8 | 6.29 | 3.64 |  | 4 | 1.6 | 2.69 | 1.62
Light lip channel 60x30x10x2.3 | 2.25 | 2.872 | 15.6 | 3.32 | 5.2 | 1.71 |  | 3 | 2.3 | 2.33 | 1.07
Light lip channel 60x30x10x2 | 1.99 | 2.537 | 14 | 3.01 | 4.65 | 1.55 |  | 3 | 2 | 2.35 | 1.09
Light lip channel 60x30x10x1.6 | 1.63 | 2.072 | 11.6 | 2.56 | 3.88 | 1.32 |  | 3 | 1.6 | 2.37 | 1.11