## Sheet1
Project : | [5 empty] | Engineering Design : |  | Mr.Arnon-K | [6 empty] | Soil Type |  |  | Equation | [5 empty] | Graph Data Input 1
Owner : | [5 empty] | Retaining wall type : |  | Concrete Pile | [9 empty] | Passive Pressure |  | Active Pressure | [6 empty] | 15 | 0
Location : | [6 empty] | Date : | 2024-01-01 |  |  | คำแนะนำสำหรับการใช้โปรแกรม Spread Sheet |  |  |  | 1. ดินเหนียว > |  | Clay | σp = σv + 2Cu |  | σa = q + σv - 2Cu |  |  |  |  | ระดับดินถม |  | 15 | 0
[15 empty] | 2. ดินทราย > |  | Sand | σp = σv Kp |  | σa = q + σvKa |  |  |  | 0 | 2.5 | 0 | 15 | -1.78 | EL.+2.5.00m. |  |  | 0 | 3.5 | 9 | 0
[24 empty] | 0 | 0 | 2.5 | 2.5 | 2.5 | EL.+0.00m. |  |  | 0 | 2.5 | 3.5 | 3.5
[6 empty] | Active Pressure Data |  |  |  |  | 1. ตัวหนังสือสีน้ำเงินคือค่าที่จะต้องทำการกรอกลงไป |  |  |  | Фcs | 28 | 29 | 30 | 31 | 32 | 33 | 34 |  | 0 | 0 |  | -10 | 0 |  |  |  | 1.5 | 3.5
[8 empty] | Select Soil Type = | Clay |  | 2. ตัวหนังสือสีดำคือค่าที่ได้จากการคำนวณ |  |  |  | Ka | 0.36103 | 0.34697 | 0.33333 | 0.3201 | 0.30726 | 0.2948 | 0.28271 |  | 0 | -5 |  | 0 | 0 | EL.-5.00m. |  |  | 1.5 | 2.5
[8 empty] | Hight of the filled soil : h = | 2.5 | m. |  |  |  |  | Kp | 2.7698 | 2.8821 | 3 | 3.124 | 3.2546 | 3.3921 | 3.5371 |  | 0 | 2 |  | 2 | 4.5 | γ1 =1.94 t/cu.m. |  |  | 3 | 3.5
[8 empty] | Soil unit weight : γt = | 1.945 | t/m3 | 3. Spread Sheet ตัวนี้เป็นเพียงการออกแบบหาความยาวของวัสดุปักกันดิน ซึ่งผู้ใช้สามารถเปลี่ยนเป็น | [12 empty] | 0 | -2 |  | 1 | 4.5 | Cu1 =1.89 t/sq.m. |  |  | 3 | 2.5
[8 empty] | Undrain shear strength : Cu = | 1.89 | t/m2 | เสาเข็มหรือเข็มพืด (SHEET PILE ) ได้ โดยหลักการออกแบบ ใช้ทฤษฏีสมดุลแรง Take Moment | [15 empty] | -0.5 | 4.5 | γ2 =1.94 t/cu.m. |  |  | 4.5 | 3.5
[8 empty] | Soil fiction degree : Фcs = |  | Degree | แก้สมการหาระยะฝังประสิทธิผล D | [12 empty] | 1.306 | 0 |  | -1.5 | 4.5 | Cu2 =1.96 t/sq.m. |  |  | 4.5 | 2.5
[8 empty] | Surchard Load Design : q= | 2 | t/m2 | 4. Spread Sheet ตัวนี้ ออกแบบได้เฉพาะกรณีที่เป็นดินเหนียวโดยใช้ ทฤษฎีของ Rankine(1857) | [12 empty] | 2.5 | 2.5 |  | -0.5 | -4.5 | γ2 =1.94 t/cu.m. |  |  | 6 | 3.5
[6 empty] | Passive Pressure Data |  |  |  |  | ในการคำนวณหาแรงดันดินด้านข้างที่กระทำกับเสาเข็มกำแพงกันดิน | [12 empty] | F =1.3 t/m. |  |  | -1.5 | -4.5 | Cu2 =1.96 t/sq.m. |  |  | 6 | 2.5
[8 empty] | Select Soil Type = | Clay | [14 empty] | 3.7509 | 0 |  | 3.5 | 4.5 | q =2 t/sq.m. |  |  | 7.5 | 3.5
[8 empty] | Soil unit weight : γt = | 1.945 | t/m3 | [13 empty] | -5 | -5 | [6 empty] | 7.5 | 2.5
[8 empty] | Undrain shear strength : Cu = | 1.96 | t/m2 | **------**---ขอให้ทุกท่านมีความสุข ข้าพเจ้าจัดทำขึ้นมาเพื่อแบ่งปันและพัฒนาฝีมือตนเอง | [14 empty] | V2 | -5.9775 | 0 |  |  |  | 9 | 3.5
[8 empty] | Soil fiction degree : Фcs = |  | Degree | ในการทำโปรแกรมออกแบบงานทางวิศวกรรม ตามทฤษฏี หากผิดพลาดประการใด | [15 empty] | -2 | -2 | V2 =3.91 t/m. |  |  | 9 | 2.5
[8 empty] | Embed pile distance : D = | 5 | m. | ข้าพเจ้าขอน้อมรับและจะนำไปปรับปรุงแก้ไข ให้ดีขึ้นเรื่อยๆ***-----***--- | [14 empty] | V1 | 5.4426 | 0
[27 empty] | 0.52828 | 0.52828 | V1 =2.44 t/m.
[12 empty] | ขอแสดงความนับถือท่านทั้งหลาย | [13 empty] | Take Moment at Point
[12 empty] | นายอานนท์ แซ้นสีดา |  | Mmax 1 |  | 28: Mmax 2
[12 empty] | วิศวกรโยธา เลขทะเบียน : ภย.93938 | EL.+0.48 m. | 0.48094 | 0 | 28: -1.1418; 29: 0; 30: EL.-1.141 m. |  | Graph Data Input 2 | [5 empty] | 2.9425
[14 empty] | 0 | 0 | 28: 0; 29: 0 |  | ระดับ m. | ระยะ / za | ระยะ / zp | σvp | σva | Passive Pressure | Active Pressure | Force | [11 empty] | เส้นแสดง | ระดับ m. |  | Active Pressure |  |  | Passive Pressure |  | Force | Force |  | -2.4426
[11 empty] | ข้อมูลอ้างอิง |  |  | -6.5 | 9 | 28: -6.5; 29: 9 |  |  | m. | m. | (t/m2) | (t/m2) | σp=σvp+2Cu | σa q+σva-2Cu | Difference |  |  | Force Area | [8 empty] | เสาเข็ม |  |  | ระยะ ZA | σva | σa q+σva-2Cu | ระยะ ZP | σp=σvp+2Cu | Difference | Area | เส้นที่1 | เส้นที่ 2 | เส้นที่ 3 | เส้นรวม
[11 empty] | 1. ทฤษฏีแรงดันดินด้านข้างของ Rankine (1857) จากหนังสือคู่มือวิศวกรรมฐานราก ฉบับปรับปรุงเพิ่มเติม ผู้เขียน ดร.พัลลภ วิสุทธิเมธากุล |  |  | 0.48094 | 0.48094 | 28: -1.1418; 29: -1.1418 | 2.5 | 2.5 | 0 |  |  | 0 |  | -1.78 | -1.78 | -1.78 t/sq.m. | [8 empty] | 1 | 2.5 | 0 | 2.5 | 2.5 | 0 | 0 | -1.78 |  |  | -1.78 |  | 1.306 | 0 |  | 1.306
[11 empty] | 2. การออกแบบคอนกรีตอัดแรง Prestress Cocrete ตัวอย่างที่ 5.4 การออกแบบคานยื่น คอนกรีตอัดแรง หน้าที่ 153 ออกแบบโดยทฤษฎีอีลาสติก |  |  | 3.5 |  | 28: 3.5 | 0 | 0 | 2.5 |  |  | 4.8625 |  | 3.0825 | 3.0825 | 3.08 t/sq.m. | [8 empty] | 2 |  | 0 | 2.4167 | 2.4167 | 0.083333 | 0.16208 | -1.6179 |  |  | -1.6179 |  | 1.306 | 0 |  | 1.306
[11 empty] | ผู้เขียนหนังสือ ดร.นเรศ พันธราธร | [11 empty] | 0 | 0 | 2.5 | 0 | 0 | 4.8625 | 3.92 | 2.9425 | -0.9775 | -0.97 t/sq.m. |  |  | -0.9775 | 0 | -5 | -5 |  |  | 3 |  | 0 | 2.3333 | 2.3333 | 0.16667 | 0.32417 | -1.4558 |  |  | -1.4558 |  | 1.306 | 0 |  | 1.306
[23 empty] | -4 | D | 2.5+D | D | 1.94D | 1.94D+4.8625 | 1.94D+3.92 | 1.945D+2.94 | -0.9775 | -0.97 t/sq.m. | [8 empty] | 4 |  | 0 | 2.25 | 2.25 | 0.25 | 0.48625 | -1.2937 |  |  | -1.2937 |  | 1.306 | 0 |  | 1.306
[36 empty] | เส้นอ้างอิง | ระดับ | Shear Line | 1.306 | 0 | 5 |  | 0 | 2.1667 | 2.1667 | 0.33333 | 0.64833 | -1.1317 |  |  | -1.1317 |  | 1.306 | 0 |  | 1.306
[24 empty] | h = | 2.5 | Pp1 = | -0.9775 | a=h-x = | 1.5848 | V1 = | 2.4426 |  |  |  | หัวกำแพง | 0 | 2.5 | 1.306 | 3 | 3 | 6 |  | 0 | 2.0833 | 2.0833 | 0.41667 | 0.81042 | -0.96958 |  |  | -0.96958 |  | 1.306 | 0 |  | 1.306
[24 empty] | Pa1 = | -1.78 | Pp2 = | -0.9775 | a/3 = | 0.52828 | V2 | 0.9775D |  |  |  | จุด X =0 | 0 | 1.5848 | 1.306 |  |  | 7 |  | 0 | 2 | 2 | 0.5 | 0.9725 | -0.8075 |  |  | -0.8075 |  | 1.306 | 0 |  | 1.306
[14 empty] | Overtunning Moment @ End Pile | [9 empty] | Pa2 = | 3.0825 | x = | 0.91517 | Mav1 = | 0.52+D | Mav2 = | 0.50D |  |  |  | ตีนกำแพง | 0 | 0 | 0.5052 |  |  | 8 |  | 0 | 1.9167 | 1.9167 | 0.58333 | 1.1346 | -0.64542 |  |  | -0.64542 |  | 1.306 | 0 |  | 1.306
[14 empty] | Force (t/m) | Moment Arms(m.) | 28: Moment Force |  | (ทิศทางทวนเข็มเป็น + ) ƩMO = 0 , Mv1 - Mv2 = 0 >>> |  |  |  |  | 2.44(0.52+D) - 0.9775D(0.50D) = 0 | [5 empty] | ปลายเสาเข็ม | 0 | -5 |  |  |  | 9 |  | 0 | 1.8333 | 1.8333 | 0.66667 | 1.2967 | -0.48333 |  |  | -0.48333 |  | 1.306 | 0 |  | 1.306
[13 empty] | V1 | 2.4426 | 4.5283 | 28: 11.0609 | [5 empty] | >>> | -0.48D^2 +2.44D + 1.29 = 0 | [11 empty] | 10 |  | 0 | 1.75 | 1.75 | 0.75 | 1.4588 | -0.32125 |  |  | -0.32125 |  | 1.306 | 0 |  | 1.306
Safety of overturning moment = |  |  | 2.5 |  |  | Summary of calculation design | [6 empty] | V2 | 3.91 | 2 | 28: 7.82 |  | A = | -0.48 |  | Length D1 = | 1.7432 | 2.0918 | 5 | [10 empty] | 11 |  | 0 | 1.6667 | 1.6667 | 0.83333 | 1.6208 | -0.15917 |  |  | -0.15917 |  | 1.306 | 0 |  | 1.306
Tension force at head wall : F = |  |  | 1.306 | t/m. | [8 empty] | F | F | 6.5 | [8 empty] | B= | 2.44 |  | Length D2 = | 3.1368 | 3.7642 | 5 | [10 empty] | 12 |  | 0 | 1.5833 | 1.5833 | 0.91667 | 1.7829 | 0.0029167 |  |  | 0.0029167 |  | 1.306 | -2.1869e-06 |  | 1.306
Table of maximum moment calculation ClockWise (+) | [5 empty] | 1. Length of Concrete Pile = |  |  | 7.5 | m. |  |  | F= | [10 empty] | C= | 1.29 |  | Max Length D = | 4 | m. | 5 | [10 empty] | 13 |  | 0 | 1.5 | 1.5 | 1 | 1.945 | 0.165 |  |  | 0.165 |  | 1.306 | -0.0069987 |  | 1.299
No. of force |  | Moment Max. 1 |  | Moment Max. 2 |  | 1.1 Head wall distance : h = |  |  | 2.5 | m. | [13 empty] | Graph Data Input 3 | [16 empty] | 14 |  | 0 | 1.4167 | 1.4167 | 1.0833 | 2.1071 | 0.32708 |  |  | 0.32708 |  | 1.306 | -0.027502 |  | 1.2785
No. | t/m | Arms (m.) | t-m/m | Arms (m.) | t-m/m | 1.2 Embed wall distance : D = |  |  | 5 | m. | [13 empty] | ระดับ m. | ระยะ / za | ระยะ / zp | σvp | σva | Passive Pressure | Active Pressure | Force | [9 empty] | 15 |  | 0 | 1.3333 | 1.3333 | 1.1667 | 2.2692 | 0.48917 |  |  | 0.48917 |  | 1.306 | -0.061513 |  | 1.2445
F | 1.306 | 2.0191 | 2.6369 | 3.6418 | 4.7562 | 2.Tension force at head wall : F = |  |  | 1.306 | t/m per wall | [14 empty] | m. | m. | (t/m2) | (t/m2) | σp = σv Kp | σa = q + σvKa | Difference | [9 empty] | 16 |  | 0 | 1.25 | 1.25 | 1.25 | 2.4312 | 0.65125 |  |  | 0.65125 |  | 1.306 | -0.10903 |  | 1.197
V1 | 2.4426 | 0.047335 | 0.11562 | 1.6701 | 4.0794 | 3. Maximum of Shear force : S = |  |  | 3.7509 | t/m per wall | [30 empty] | 17 |  | 0 | 1.1667 | 1.1667 | 1.3333 | 2.5933 | 0.81333 |  |  | 0.81333 |  | 1.306 | -0.17005 |  | 1.136
V2 | 3.91 | -1.5191 | -5.9395 | -3.1418 | -12.2844 | 4. Moment max : Mmax = |  | -3.187 | t-m/m per wall | [31 empty] | 18 |  | 0 | 1.0833 | 1.0833 | 1.4167 | 2.7554 | 0.97542 |  |  | 0.97542 |  | 1.306 | -0.24459 |  | 1.0614
|  | Mmax 1 = | -3.187 | Mmax 2 = | -3.4488 | [35 empty] | 19 |  | 0 | 1 | 1 | 1.5 | 2.9175 | 1.1375 |  |  | 1.1375 |  | 1.306 | -0.33262 |  | 0.9734
[41 empty] | 20 |  | 0 | 0.91667 | 0.91667 | 1.5833 | 3.0796 | 1.2996 |  |  | 1.2996 |  | 1.306 | -0.43417 |  | 0.87185
[41 empty] | 21 |  | 0 | 0.83333 | 0.83333 | 1.6667 | 3.2417 | 1.4617 |  |  | 1.4617 |  | 1.306 | -0.54922 |  | 0.7568
[41 empty] | 22 |  | 0 | 0.75 | 0.75 | 1.75 | 3.4038 | 1.6238 |  |  | 1.6238 |  | 1.306 | -0.67778 |  | 0.62824
[41 empty] | 23 |  | 0 | 0.66667 | 0.66667 | 1.8333 | 3.5658 | 1.7858 |  |  | 1.7858 |  | 1.306 | -0.81985 |  | 0.48617
[41 empty] | 24 |  | 0 | 0.58333 | 0.58333 | 1.9167 | 3.7279 | 1.9479 |  |  | 1.9479 |  | 1.306 | -0.97542 |  | 0.3306
[41 empty] | 25 |  | 0 | 0.5 | 0.5 | 2 | 3.89 | 2.11 |  |  | 2.11 |  | 1.306 | -1.1445 |  | 0.16152
[41 empty] | 26 |  | 0 | 0.41667 | 0.41667 | 2.0833 | 4.0521 | 2.2721 |  |  | 2.2721 |  | 1.306 | -1.3271 |  | -0.021067
[41 empty] | 27 |  | 0 | 0.33333 | 0.33333 | 2.1667 | 4.2142 | 2.4342 |  |  | 2.4342 |  | 1.306 | -1.5232 |  | -0.21716
[41 empty] | 28 |  | 0 | 0.25 | 0.25 | 2.25 | 4.3762 | 2.5962 |  |  | 2.5962 |  | 1.306 | -1.7328 |  | -0.42676
[41 empty] | 29 |  | 0 | 0.16667 | 0.16667 | 2.3333 | 4.5383 | 2.7583 |  |  | 2.7583 |  | 1.306 | -1.9559 |  | -0.64987
[41 empty] | 30 |  | 0 | 0.083333 | 0.083333 | 2.4167 | 4.7004 | 2.9204 |  |  | 2.9204 |  | 1.306 | -2.1925 |  | -0.88648
[41 empty] | 31 | 3.0825 | 0 | 0 | 0 | 2.5 | 4.8625 | 3.0825 |  |  | 3.0825 |  | 1.306 | -2.4426 |  | -1.1366
[41 empty] | 32 | 2.9425 | 0 | 0 | 0 | 2.5 | 4.8625 | 2.9425 | 0 | 3.92 | -0.9775 |  | 1.306 | -2.4426 | 0 | -1.1366
[40 empty] | 1 | 33 |  | 0 | -0.16667 | -0.16667 | 2.6667 | 5.1867 | 3.2667 | 0.16667 | 4.2442 | -0.9775 |  | 1.306 | -2.4426 | 0.16292 | -0.97369
[40 empty] | 2 | 34 |  | 0 | -0.33333 | -0.33333 | 2.8333 | 5.5108 | 3.5908 | 0.33333 | 4.5683 | -0.9775 |  | 1.306 | -2.4426 | 0.32583 | -0.81077
[40 empty] | 3 | 35 |  | 0 | -0.5 | -0.5 | 3 | 5.835 | 3.915 | 0.5 | 4.8925 | -0.9775 |  | 1.306 | -2.4426 | 0.48875 | -0.64785
[40 empty] | 4 | 36 |  | 0 | -0.66667 | -0.66667 | 3.1667 | 6.1592 | 4.2392 | 0.66667 | 5.2167 | -0.9775 |  | 1.306 | -2.4426 | 0.65167 | -0.48494
[40 empty] | 5 | 37 |  | 0 | -0.83333 | -0.83333 | 3.3333 | 6.4833 | 4.5633 | 0.83333 | 5.5408 | -0.9775 |  | 1.306 | -2.4426 | 0.81458 | -0.32202
[40 empty] | 6 | 38 |  | 0 | -1 | -1 | 3.5 | 6.8075 | 4.8875 | 1 | 5.865 | -0.9775 |  | 1.306 | -2.4426 | 0.9775 | -0.1591
[40 empty] | 7 | 39 |  | 0 | -1.1667 | -1.1667 | 3.6667 | 7.1317 | 5.2117 | 1.1667 | 6.1892 | -0.9775 |  | 1.306 | -2.4426 | 1.1404 | 0.0038117
[40 empty] | 8 | 40 |  | 0 | -1.3333 | -1.3333 | 3.8333 | 7.4558 | 5.5358 | 1.3333 | 6.5133 | -0.9775 |  | 1.306 | -2.4426 | 1.3033 | 0.16673
[40 empty] | 9 | 41 |  | 0 | -1.5 | -1.5 | 4 | 7.78 | 5.86 | 1.5 | 6.8375 | -0.9775 |  | 1.306 | -2.4426 | 1.4662 | 0.32965
[40 empty] | 10 | 42 |  | 0 | -1.6667 | -1.6667 | 4.1667 | 8.1042 | 6.1842 | 1.6667 | 7.1617 | -0.9775 |  | 1.306 | -2.4426 | 1.6292 | 0.49256
[40 empty] | 11 | 43 |  | 0 | -1.8333 | -1.8333 | 4.3333 | 8.4283 | 6.5083 | 1.8333 | 7.4858 | -0.9775 |  | 1.306 | -2.4426 | 1.7921 | 0.65548
[40 empty] | 12 | 44 |  | 0 | -2 | -2 | 4.5 | 8.7525 | 6.8325 | 2 | 7.81 | -0.9775 |  | 1.306 | -2.4426 | 1.955 | 0.8184
[40 empty] | 13 | 45 |  | 0 | -2.1667 | -2.1667 | 4.6667 | 9.0767 | 7.1567 | 2.1667 | 8.1342 | -0.9775 |  | 1.306 | -2.4426 | 2.1179 | 0.98131
[40 empty] | 14 | 46 |  | 0 | -2.3333 | -2.3333 | 4.8333 | 9.4008 | 7.4808 | 2.3333 | 8.4583 | -0.9775 |  | 1.306 | -2.4426 | 2.2808 | 1.1442
[40 empty] | 15 | 47 |  | 0 | -2.5 | -2.5 | 5 | 9.725 | 7.805 | 2.5 | 8.7825 | -0.9775 |  | 1.306 | -2.4426 | 2.4437 | 1.3071
[40 empty] | 16 | 48 |  | 0 | -2.6667 | -2.6667 | 5.1667 | 10.0492 | 8.1292 | 2.6667 | 9.1067 | -0.9775 |  | 1.306 | -2.4426 | 2.6067 | 1.4701
[40 empty] | 17 | 49 |  | 0 | -2.8333 | -2.8333 | 5.3333 | 10.3733 | 8.4533 | 2.8333 | 9.4308 | -0.9775 |  | 1.306 | -2.4426 | 2.7696 | 1.633
[40 empty] | 18 | 50 |  | 0 | -3 | -3 | 5.5 | 10.6975 | 8.7775 | 3 | 9.755 | -0.9775 |  | 1.306 | -2.4426 | 2.9325 | 1.7959
[40 empty] | 19 | 51 |  | 0 | -3.1667 | -3.1667 | 5.6667 | 11.0217 | 9.1017 | 3.1667 | 10.0792 | -0.9775 |  | 1.306 | -2.4426 | 3.0954 | 1.9588
[40 empty] | 20 | 52 |  | 0 | -3.3333 | -3.3333 | 5.8333 | 11.3458 | 9.4258 | 3.3333 | 10.4033 | -0.9775 |  | 1.306 | -2.4426 | 3.2583 | 2.1217
[40 empty] | 21 | 53 |  | 0 | -3.5 | -3.5 | 6 | 11.67 | 9.75 | 3.5 | 10.7275 | -0.9775 |  | 1.306 | -2.4426 | 3.4213 | 2.2846
[40 empty] | 22 | 54 |  | 0 | -3.6667 | -3.6667 | 6.1667 | 11.9942 | 10.0742 | 3.6667 | 11.0517 | -0.9775 |  | 1.306 | -2.4426 | 3.5842 | 2.4476
[40 empty] | 23 | 55 |  | 0 | -3.8333 | -3.8333 | 6.3333 | 12.3183 | 10.3983 | 3.8333 | 11.3758 | -0.9775 |  | 1.306 | -2.4426 | 3.7471 | 2.6105
[40 empty] | 24 | 56 |  | 0 | -4 | -4 | 6.5 | 12.6425 | 10.7225 | 4 | 11.7 | -0.9775 |  | 1.306 | -2.4426 | 3.91 | 2.7734
[40 empty] | 25 | 57 |  | 0 | -4.1667 | -4.1667 | 6.6667 | 12.9667 | 11.0467 | 4.1667 | 12.0242 | -0.9775 |  | 1.306 | -2.4426 | 4.0729 | 2.9363
[40 empty] | 26 | 58 |  | 0 | -4.3333 | -4.3333 | 6.8333 | 13.2908 | 11.3708 | 4.3333 | 12.3483 | -0.9775 |  | 1.306 | -2.4426 | 4.2358 | 3.0992
[40 empty] | 27 | 59 |  | 0 | -4.5 | -4.5 | 7 | 13.615 | 11.695 | 4.5 | 12.6725 | -0.9775 |  | 1.306 | -2.4426 | 4.3987 | 3.2621
[40 empty] | 28 | 60 |  | 0 | -4.6667 | -4.6667 | 7.1667 | 13.9392 | 12.0192 | 4.6667 | 12.9967 | -0.9775 |  | 1.306 | -2.4426 | 4.5617 | 3.4251
[40 empty] | 29 | 61 |  | 0 | -4.8333 | -4.8333 | 7.3333 | 14.2633 | 12.3433 | 4.8333 | 13.3208 | -0.9775 |  | 1.306 | -2.4426 | 4.7246 | 3.588
[40 empty] | 30 | 62 |  | 0 | -5 | -5 | 7.5 | 14.5875 | 12.6675 | 5 | 13.645 | -0.9775 |  | 1.306 | -2.4426 | 4.8875 | 3.7509
7.35