## 1-way
โครงการ : | บ้านพักอาศัย ค.ส.ล. 2 ชั้น | เจ้าของ : คุณสุนันทา พลายวงศ์ทอง
ที่ตั้ง : | จ.อยุธยา
SLAB

## 2-way
โครงการ : | บ้านพักอาศัย ค.ส.ล. 2 ชั้น | [7 empty] | เจ้าของ : คุณสุนันทา พลายวงศ์ทอง
ที่ตั้ง : | จ.อยุธยา
SLAB
| W = | 550 | kg/m2 | [6 empty] | Factor = | 0.45
| Fy = | 2400 | ksc. | [6 empty] | Ec = | 265658.5227
| Fc' = | 280 | ksc. | [6 empty] | n = | 8
| Fc = | 126 | ksc. | [6 empty] | k = | 0.45652
| Fs = | 1200 | ksc. | [6 empty] | j = | 0.84783
| Short span | 2.2 | m. | [6 empty] | R = | 24.3842 | ksc.
| Long span | 2.3 | m. | Case | 3
| m = | 1 |  | t = | 10 | > | t req = | 5 | cm. | OK
| Dreq = | 2.1156 |  | Covering = | 2.5
| Use BAR | 9 |  | Dreal = | 7.05
| Parallel to A or Short Span | [6 empty] | USE BAR
|  | Coefficient |  | Moment (kg-m) |  | As ( cm2 ) |  | type | Æ | @ | @ real | Asreal
| Con ( - ) | 0.041 |  | 109.142 |  | 1.5216 |  | RB | 6 | 18 | 18 | 1.5714 | OK | RB | 0.28286
| Disc ( - ) | 0.021 |  | 55.902 |  | 0.77938 |  | RB | 6 | 36 | 30 | 0.94286 | OK | DB | 0.28286
| Mid ( + ) | 0.031 |  | 82.522 |  | 1.1505 |  | RB | 9 | 55 | 30 | 2.1214 | OK |  | 0.63643
| Parallel to B or Long Span | [6 empty] | USE BAR
|  | Coefficient |  | Moment (kg-m) |  | As ( cm2 ) |  | type | Æ | @ | @ real | Asreal
| Con ( - ) | 0.041 |  | 109.142 |  | 1.5216 |  | RB | 6 | 18 | 18 | 1.5714 | OK |  | 0.28286
| Disc ( - ) | 0.021 |  | 55.902 |  | 0.77938 |  | RB | 6 | 36 | 30 | 0.94286 | OK |  | 0.28286
| Mid ( + ) | 0.031 |  | 82.522 |  | 1.1505 |  | RB | 9 | 55 | 30 | 2.1214 | OK |  | 0.63643
| RB 6 @ 30 cm. | [6 empty] | RB 6 @ 18 cm.
| RB 6@30 cm. | [6 empty] | RB 6 @ 18 cm.
10 cm.
|  |  | RB 9 @ 30 cm. |  |  | RB 9 @ 30 cm.
SHORT SPAN
Note on F11: 0 = ไม่ต่อเนื่องทุกด้าน 1 = ต่อเนิ่องด้านเดียว 2 = ต่อเนื่องสองด้าน 3 = ต่อเนื่องสามด้าน 4 = ต่อเนื่องทุกด้าน
ksc.

## DATA
S
|  | 1 | [5 empty] | L
|  | case | 0 | 1 | 2 | 3 | 4 | case | 0 | 1 | 2 | 3 | 4
|  | Con ( - ) | 0 | 0.058 | 0.049 | 0.041 | 0.033 | Con ( - ) | 0 | 0.058 | 0.049 | 0.041 | 0.033
|  | Disc ( - ) | 0.033 | 0.029 | 0.025 | 0.021 | 0 | Disc ( - ) | 0.033 | 0.029 | 0.025 | 0.021 | 0
|  | Mid ( + ) | 0.05 | 0.044 | 0.037 | 0.031 | 0.025 | Mid ( + ) | 0.05 | 0.044 | 0.037 | 0.031 | 0.025
0.9
|  | case | 0 | 1 | 2 | 3 | 4 | type | bar | case | Factor
|  | Con ( - ) | 0 | 0.066 | 0.057 | 0.048 | 0.04 | RB | 6 | 0 | 0.45
|  | Disc ( - ) | 0.038 | 0.033 | 0.028 | 0.024 | 0 | DB | 9 | 1 | 0.375
|  | Mid ( + ) | 0.057 | 0.05 | 0.043 | 0.036 | 0.03 |  | 10 | 2
|  | 0.8 | [6 empty] | 12 | 3
|  | case | 0 | 1 | 2 | 3 | 4 |  | 15 | 4
|  | Con ( - ) | 0 | 0.074 | 0.064 | 0.055 | 0.048 |  | 16
|  | Disc ( - ) | 0.043 | 0.037 | 0.032 | 0.027 | 0 |  | 18
|  | Mid ( + ) | 0.064 | 0.056 | 0.048 | 0.041 | 0.036 |  | 20
|  | 0.7 | [6 empty] | 25
|  | case | 0 | 1 | 2 | 3 | 4 |  | 28
|  | Con ( - ) | 0 | 0.082 | 0.071 | 0.062 | 0.055 |  | 32
|  | Disc ( - ) | 0.047 | 0.041 | 0.036 | 0.031 | 0 |  | 40
|  | Mid ( + ) | 0.072 | 0.062 | 0.054 | 0.047 | 0.041
0.6
|  | case | 0 | 1 | 2 | 3 | 4
|  | Con ( - ) | 0 | 0.09 | 0.078 | 0.069 | 0.036
|  | Disc ( - ) | 0.053 | 0.045 | 0.039 | 0.035 | 0
|  | Mid ( + ) | 0.08 | 0.068 | 0.059 | 0.052 | 0.047
0.5
|  | case | 0 | 1 | 2 | 3 | 4
|  | Con ( - ) | 0 | 0.058 | 0.049 | 0.041 | 0.033
|  | Disc ( - ) | 0.033 | 0.029 | 0.025 | 0.021 | 0
|  | Mid ( + ) | 0.05 | 0.044 | 0.037 | 0.031 | 0.025
case |  | 1 | 0.9 | 0.8 | 0.7 | 0.6 | 0.5
0 | Con ( - ) | 0 | 0 | 0 | 0 | 0 | 0
| Disc ( - ) | 0.033 | 0.038 | 0.043 | 0.047 | 0.053 | 0.055
| Mid ( + ) | 0.05 | 0.057 | 0.064 | 0.072 | 0.08 | 0.083
1 | Con ( - ) | 0.058 | 0.066 | 0.074 | 0.082 | 0.09 | 0.098
| Disc ( - ) | 0.029 | 0.033 | 0.037 | 0.041 | 0.045 | 0.049
| Mid ( + ) | 0.044 | 0.05 | 0.056 | 0.062 | 0.068 | 0.074
2 | Con ( - ) | 0.037 | 0.057 | 0.064 | 0.071 | 0.078 | 0.09
| Disc ( - ) | 0.025 | 0.028 | 0.032 | 0.036 | 0.039 | 0.045
| Mid ( + ) | 0.049 | 0.043 | 0.048 | 0.054 | 0.059 | 0.068
3 | Con ( - ) | 0.041 | 0.048 | 0.062 | 0.062 | 0.069 | 0.085
| Disc ( - ) | 0.021 | 0.024 | 0.027 | 0.31 | 0.035 | 0.042
| Mid ( + ) | 0.031 | 0.036 | 0.041 | 0.047 | 0.052 | 0.064
4 | Con ( - ) | 0.033 | 0.04 | 0.048 | 0.063 | 0.063 | 0.083
| Disc ( - ) | 0 | 0 | 0 | 0 | 0 | 0
| Mid ( + ) | 0.025 | 0.03 | 0.036 | 0.047 | 0.047 | 0.062
case |  | 1 | 0.9 | 0.8 | 0.7 | 0.6 | 0.5
0 | Disc ( - ) | 0.033 | 0.038 | 0.043 | 0.047 | 0.053 | 0.055
1 | Disc ( - ) | 0.029 | 0.033 | 0.037 | 0.041 | 0.045 | 0.049
2 | Disc ( - ) | 0.025 | 0.028 | 0.032 | 0.036 | 0.039 | 0.045
3 | Disc ( - ) | 0.021 | 0.024 | 0.027 | 0.31 | 0.035 | 0.042
4 | Disc ( - ) | 0 | 0 | 0 | 0 | 0 | 0
case |  | 1 | 0.9 | 0.8 | 0.7 | 0.6 | 0.5
0 | Mid ( + ) | 0.05 | 0.057 | 0.064 | 0.072 | 0.08 | 0.083
1 | Mid ( + ) | 0.044 | 0.05 | 0.056 | 0.062 | 0.068 | 0.074
2 | Mid ( + ) | 0.049 | 0.043 | 0.048 | 0.054 | 0.059 | 0.068
3 | Mid ( + ) | 0.031 | 0.036 | 0.041 | 0.047 | 0.052 | 0.064
4 | Mid ( + ) | 0.025 | 0.03 | 0.036 | 0.047 | 0.047 | 0.062

## ชื่อโครงการ
โครงการ : | บ้านพักอาศัย ค.ส.ล. 2 ชั้น
ที่ตั้ง : | จ.อยุธยา
เจ้าของ : | คุณสุนันทา พลายวงศ์ทอง