## Foundation Wall (SDM)
ANALYSIS AND DESIGN SPRED FOUNDATION WALL (SDM)
Project : |  | O_o | [10 empty] | Footing No. : |  | Foundation Signage
Building : |  | ><" | [10 empty] | Location : |  | ><" | [7 empty] | Specification ß1
By : |  | Mr. KITTIKUN PHONSUWAN | [10 empty] | Date : |  | 3 AUGUST 2014 | [6 empty] | (fc') ≤ 280 ksc ; ß1 = | 0.85
[19 empty] | 280 <(fc') ≤ 560 ksc ; ß1 = | [6 empty] | = | 0.87857
A. | Material Properties | [12 empty] | Rounded |  | Deformed
Step 1 | Ultimate Compressive Strength (fc') | [10 empty] | : |  |  |  | 240 | ksc | [5 empty] | Specification ρmin
| Steel Grade (SD-xx or SR-xx) | [10 empty] | : |  | SR-24 |  | SD-40 | ksc |  | (fc') < 306 ksc ; ρmin = 14/fy |  |  |  | = | 0.0035
| Yield Strength ,fy | [10 empty] | : |  | 2400 |  | 4000 | ksc |  | (fc') ≥ 306 ksc ; |  |  |  | = | 0.0030984
| ß1 | [14 empty] | 0.85
| ρb |  |  |  |  | : | [5 empty] | : |  |  |  | 0.026216 | [8 empty] | การออกแบบฐานราก แผ่
| ρmax | [14 empty] | 0.019662 | [8 empty] | ควรจะลึกลงไปไม่ต่ำกว่า 1.00 เมตร โดยไม่รวมดินถม
| ρmin | [14 empty] | 0.0035 | [8 empty] | 1. ภาคกลาง, ภาคเหนือ, อีสาน ใช้ 8 ตันต่อตารางเมตร
B. | Estimate Size of Footing | [23 empty] | 2. ภาคตะวันออก ชลบุรี, ระยอง ภาคใต้ ใช้ 10 ตันต่อตารางเมตร
| Dead load ( DL ) |  |  |  |  | : |  | DL | = | 13 | ton/m | : | Include Self weight |  | = | 15.976 | ton/m | [7 empty] | 3. โซนใกล้ ภูเขา มองเห็นภูเขา ใกล้ทะเล ใช้ 12 ตันต่อตารางเมตร
| Live Load ( LL ) |  |  |  |  | : |  | LL | = | 15 | ton/m | : | Include Soil |  | = | 15 | ton/m | [7 empty] | 4. กรุงเทพ หรือดินอ่อน ที่อยากจะใช้ฐานแผ่ ใช้ 2 ตันต่อตารางเมตร
| Total load |  |  |  |  | : | [5 empty] | : |  | TL | = | 30.976 | ton/m | [8 empty] | 1.ดินอ่อนหรือถมไว้แน่นเต็มที่ 2 T/m2
| Ultimate Load |  |  |  |  | : |  | Pu = 1.4DL+1.7LL |  |  |  | : |  | PU | = | 47.8664 | ton/m | [8 empty] | 2.ดินปานกลางหรือทรายร่วน 5 T/m2
| Footing & Soil Weight | [10 empty] | : | Weight footing+ Soil |  |  | 2.976 | tons |  | Depth of Soil |  | 0.4 | m. |  |  |  | 3.ดินแน่นหรือทรายแน่น 10 T/m2
| Soil Bearing Capacity | [10 empty] | : |  |  |  | 10 | tons/sq.m. |  | (include thk of footing) | [6 empty] | 4.กรวดหรือดินดาน 25 T/m2
| Column Moment | [10 empty] | : |  |  |  | 0 | ton-m | [8 empty] | 5.หินดินดาน 25 T/m2
| Width Requied |  |  |  |  | : | Recommended |  |  |  |  | : |  |  | Bf | 3.0976 | m. | [8 empty] | 6.หินปุนหรือหินทราย 30 T/m2
| Area req'd | [10 empty] | : |  |  |  | 3.2283 | sq.m. |  | recommend width footing size = |  |  |  | 3.0976 | m. |  | 7.หินอัคนีที่ยังไม่แปรสภาพ 100 T/m2
| use width footing size |  |  |  | W (B) | : | 3.1 | m. |  |  | L (L) | : | Consider 1 m (no change) |  |  | 1 | m.
| Wall Size | [10 empty] | : | Wall Thickness |  |  | 0.2 | m.
| Net Soil Pressure, pP |  |  |  |  | : |  |  | P/(BL) |  |  | : |  |  |  | 9.9923 | tons/m2
| Pressure form Moment, pM |  |  |  |  | : |  |  | 6M/(BL2) |  |  | : |  |  |  | 0 | tons/m2 | [6 empty] | 3.1
| Maximum Pressure, p1 |  |  |  |  | : |  |  | pP+pM |  |  | : |  |  |  | 9.9923 | tons/m2 | OK | [5 empty] | 1.45 |  | 0.2 |  | 0.31 | 1.14
| Minimum Pressure, p2 |  |  |  |  | : |  |  | pP-pM |  |  | : |  |  |  | 9.9923 | tons/m2
| Ultimate Pressure |  |  |  |  | : | [5 empty] | : |  |  |  | 15.4408 | tons/m2
| So we use Footing Thickness | [10 empty] | : |  |  |  | 40 | cm. |  | ACI ความหนาต้องไม่น้อยกว่า 15 cm.
| Covering to Primary Layer | [10 empty] | : |  |  |  | 9 | cm. | [12 empty] | 1 | Consider 1 m.
| Footing Depth, d | [10 empty] | : |  |  |  | 31 | cm. | [13 empty] | Strip
C. | Beam Shear
Step 2 | Beam Shear @ Distance d from Edge of Column
| Ultimate Pressure |  |  |  |  | : | [5 empty] | : |  |  |  | 17.6025 | tons | [12 empty] | critical
| Shear Force, V |  |  |  |  | : | [9 empty] | 21.6353 | tons. | <vc OK. |  | DB16 Main steel @ |  |  | 14.2857 | cm
D | Determine Reinforcement | [20 empty] | 12 - DB16Temp steel
Step 3 | Moment of footing |  |  |  |  | : | [5 empty] | : |  |  |  | 16.2321 | ton-m
[6 empty] | : | [5 empty] | : |  |  |  | 18.7676 | kg/cm2
[6 empty] | : | [5 empty] | : |  |  |  | 0.0049302
| Main Steel (Long Side), ASS |  |  |  |  | : |  | As = | 1ρbd |  |  | : |  |  | ASS | 15.2836 | sq.cm. | [8 empty] | = | 15.4408 | tons/m2
| Temp Steel (Short Side), ASS |  |  |  |  | : |  | (0.0020 or 0.0018)bt |  |  |  | : |  |  | ASS | 7.2 | sq.cm. |  | Recommended การหาพื้นที่เหล็กเสริม
| Temp Steel (Short Side), ASL |  |  |  |  | : |  | (0.0020 or 0.0018)bt |  |  |  | : |  |  | ASL | 22.32 | sq.cm. |  | พิจารณาผลของการเกิดแผ่นดินไหวและแรงลม อ.วินิตแนะนำให้เพิ่มค่าไป 33%
[20 empty] | Use | 0% | 100%
|  | Steel Rebar |  |  | As,req |  | DB12 | / 1 m. | DB16 | / 1 m. | DB20 | / 1 m. | DB25 | / 1 m. | DB28 | / 1 m. | DB32 | / 1 m. |  | As = | 1ρbd
[5 empty] | cm2 |  | No. | As | No. | As | No. | As | No. | As | No. | As | No. | As
|  | Temp Steel, ASS |  |  | 15.2836 |  | 14 | 15.82 | 8 | 16.08 | 5 | 15.7 | 4 | 19.64 | 3 | 18.45 | 2 | 16.08 | ACI เหล็กห่างไม่เกิน 3 เท่าของความหนา หรือ 500 มม.
|  | Temp Steel, ASL |  |  | 22.32 |  | 20 | 22.6 | 12 | 24.12 | 8 | 25.12 | 5 | 24.55 | 4 | 24.6 | 3 | 24.12
E | Use Rebar |  | USE | DB16 | Main Steel wide side parallel |  |  |  |  | USE | DB16 | Temp Steel Long side parallel
Step 4 |  |  | No. | 8 | Ea | @ | 14.2857 | cm |  | No. | 12 | Ea | @ | 28.1818 | cm
WALL
Note on V19: ถ้าระดับดินไม่มีก็ให้ใส่ค่าความหนาของฐานรากเพียงอย่างเดียว
Note on Q24: เนื่องจากกำแพงมีความยาว จึง Strip มา1 m.เพื่อทำการพิจารณา
Note on B34: พิจารณา เฉพาะ Beam Shear เพราะฐานรากรับกำแพงวิกฤติที่ Beam Shear