## Bored Pile
CALCULATION OF BORED PILE
Project |  | :
Location |  | :
Design by |  | : | [12 empty] | Date : |  | 1952-09-18
Check by |  | : | [12 empty] | Date : |  | 1952-09-18
Depth of Bored Pile |  |  |  | = | 15.00 - 18.00 |  |  |  | m.
Diameter of Bored Pile |  |  |  |  | = | 0.35 |  | m.
Ulitmate Compassive Strength of Concrete (fc') | [9 empty] | = | 240 |  | ksc. | [5 empty] | สามารถเปลี่ยนค่าได้เฉพาะช่องที่มีตัวเลข "สีน้ำเงิน" เท่านั้น
| CALCULATION OF BORED PILE DIAMETER | [10 empty] | 0.35 |  | m.
CAPACITY OF SECTION (Pa)
| Pa | = | Pu / F.S.
| Pu | = | 0.85 Ag fc'
| F.S. | = | 4
| Pa | = | 0.85 Ag fc' / F.S. | [5 empty] | : Then Ag = |  |  | 0.096211 |  |  | m2
|  | = | 49.0678 |  |  | Tons.
|  | = | 49 |  |  | Tons. |  | *
AREA OF STEEL REINFORCEMENT
| As | = | 0.005 Ag
|  | = | 4.8106 |  | cm2
| USED |  | 6 |  | DB | 12 |  | mm. |  | : | As | = | 6.7858 |  | cm2 |  | O.K.
| USED ST. RB |  |  | 6 | mm. | @ | 20 | cm.
[12 empty] | 6 | DB | 12 | mm. |  |  | (SD 40)
[12 empty] | RB | 6 | mm. | @ | 20 | cm. | (Spiral)
Covering 7.5 cm.
* ตัวเลขดังกล่าวเป็นกำลังรับน้ำหนักบรรทุกปลอดภัยของเสาเข็มเท่านั้น ดังนั้นผู้ออกแบบจะต้อง
พิจารณาคุณสมบัติในการรับน้ำหนักบรรทุกปลอดภัยของชั้นดินประกอบการออกแบบด้วย
Note on E29: ไม่น้อยกว่า 6 เส้น
Note on H29: ใช้เหล็กเสริม ที่มีขนาดตั้งแต่ 12 mm. ขึ้นไป