## STRAP_BEAM
Project : | . | [5 empty] | Engineer : | .
Owner : | . | [5 empty] | License : | .
Location : | . | [5 empty] | Date : | .
|  |  | fc' = | 240 | ksc. | เสาเข็ม = | I-0.30x0.30x21.00 m.
|  |  | fy = | 3000 | ksc. | รับน้ำหนักปลอดภัย = |  | 45 | Ton/pile
|  |  | อัตราส่วน |  | เผื่อน้ำหนักฐานราก , ดินถม , ตอม่อ = |  |  | 20 | %
|  |  | Dead Load | 60 |  | ตอม่อ : | กว้าง = | 0.5 | m.
|  |  | Live Load | 40 |  |  | ยาว = | 0.5 | m.
แนวเขตที่ดิน
|  |  |  | 200 | Ton. |  |  | 100 | Ton.
ขนาด F2 | [8 empty] | ขนาด F1
กว้าง = | 1.88 | m. | [6 empty] | กว้าง = | 1.5 | m.
ยาว = | 1.88 | m. | [6 empty] | ยาว = | 1.5 | m.
จาก Diagram | [8 empty] | จาก Diagram
F2 ใช้เสาเข็ม = |  | 4.9524 | ต้น | [5 empty] | F1 ใช้เสาเข็ม = |  | 3.0476 | ต้น
| USE = | 5 | ต้น |  |  | 6 | m. |  |  | USE = | 4 | ต้น
|  |  |  | 200 | Ton. |  |  |  | 100 | Ton.
|  |  | RF2 = | 185.7143 | Ton. |  |  | RF1 = | 114.2857 | Ton.
[6 empty] | 5.25 | m. | 0.75 | m.
Load = 1.4D.L.+1.7L.L.
|  |  | ออกแบบ Strap Bream | [5 empty] | Load | 200 T. | 304 | Ton.
|  |  |  | กว้าง = | 0.8 | m. |  |  | Load | 100 T. | 152 | Ton.
|  |  |  | ลึก = | 1.25 | m.
|  |  |  | d' = | 0.1 | m.
|  |  |  | def. = | 1.15 | m.
|  |  | น้ำหนักคาน = |  | 2400 | Kg./m.
|  | ความสูงของดินเหนือคาน = |  |  | 0.5 | m.
|  |  | น้ำหนักดิน = |  | 1920 | Kg./m2.
|  |  | น้ำหนักดินเหนือคาน = |  | 960 | Kg./m.
|  |  |  | ∑ = | 3360 | Kg./m.
|  |  |  | 304 | Ton. |  |  | 152 | Ton.
[6 empty] | 3.36 | Ton./m.
|  |  | RF2 = | 290.9257 | Ton. |  |  | RF1 = | 185.2343 | Ton.
[6 empty] | 5.25 | m. | 0.75 | m.
[8 empty] | 154.52 | Ton.
[9 empty] | 152 | Ton.
SFD.
|  |  | -13.0743 | Ton.
[8 empty] | -30.7143 | Ton.
BMD.
|  |  | Ln/d = | 3.0957 | < 5 คานลึก |  |  | -114.945 | Ton.-m.
|  |  | จาก Mu = | fRubd2 |  |  |  | ρmin. = | 0.0046667
|  |  | Ru = | 12.7816 |  |  |  | ρb = | 0.038787
|  |  | ρ = | 0.0044031 | OK | ρmin.<ρ<ρmax. |  | ρmax. = | 0.02909
[8 empty] | 40.5084 | cm2.
|  |  |  | USE | 10 | 25 | mm. | 49.0625 | cm2. | >As ใช้ได้
เหล็กรับแรงเฉือน
|  |  |  | x = | 0.375 | m. | < d ใช้ได้
|  |  |  | Vu = | 153.26 | Ton.
|  |  |  | Mu = | 57.2363 | Ton.-m.
|  |  |  | fVn = | 0.18f(10+Ln/d)SQRT(fc')bwd = |  |  | 227.5455 | Ton. | >Vu ใช้ได้
|  |  | ρw = As/bd = |  | 0.0053329
|  |  |  | Mu/Vud = | 0.32475
|  |  | 176ρwVud/Mu = |  | 2.8902
|  |  | 3.5-2.5Mu/Vud = |  | 2.6881
|  |  |  | fVc = | 223.5853 | Ton.
|  |  | 1.6fSQRT(fc')bwd = |  | 193.8351 | Ton. | > Vu ใช้เหล็กเสริมขั้นต่ำ
เหล็กเสริมทางขวาง
|  |  |  | Av > | 0.0015bws
|  |  |  | s< | 33.4933 | cm.
|  |  |  | USE | 2 | 16 | mm. @ | 0.3 | m. | < s ใช้ได้
เหล็กเสริมทางตั้ง
|  |  |  | Avh > | 0.0025bws2
|  |  |  | s< | 20.096 | cm.
|  |  |  | USE | 2 | 16 | mm. @ | 0.2 | m. | < s ใช้ได้
แนวเขตที่ดิน
|  |  |  | A | [5 empty] | 2 | 16 mm. @ | 0.2 m.
[6 empty] | 10 | 25 mm.
1.25 m.
[6 empty] | 5 | 25 mm.
[5 empty] | 2 | 16 mm. @ | 0.3 m.
A
[6 empty] | 6 | m.
0.8 m.
[8 empty] | 10 | 25 mm.
[8 empty] | 2 | 16 mm. @ | 0.2 m.
1.25 m.
[8 empty] | 2 | 16 mm. @ | 0.3 m.
[8 empty] | 5 | 25 mm.
F1
F2
=
=
-DB
-DB
-DB
-DB
- DB
ป -DB
-DB
-DB
-DB
ป -DB
ป -DB