## 1-way
โครงการ : |  | บ้านพักอาศัย คสล. หนึ่งชั้น | [6 empty] | เจ้าของ : คุณผกามาศ ห่อทอง
ที่ตั้ง : |  | จ.นครนายก
S-7
| W = | 700 | kg/m2 | [7 empty] | PARAMITER
| Fc' = | 240 | ksc. | [7 empty] | ß1 | = | 0.85
| Fy = | 2400 | ksc. | [7 empty] | ρb | = | 0.051898
| Short span | 2.5 | m. | [7 empty] | n | = | 0.7
| Long span | 5 | m. | [7 empty] | ρmax | = | 0.036329
| S / L = | 0.5 | [8 empty] | ρmin | = | 0.0058333 | [7 empty] | case
| Case | 2 | [8 empty] | Ru | = | 68.5006 | ksc. | [5 empty] | 1 | พื้นยื่น ( t = L/10 )
| t = | 15 | cm. | > | t req = | 12.5 |  | cm. | OK |  | Vu | = | 1006.25 | kg | [5 empty] | 2 | พื้นช่วงเดียวธรรมดา ( t = L/20 )
| Mu = | 546.875 | kg-m | [7 empty] | øVc | = | 8095.7745 | kg | OK |  |  |  |  | 3 | พื้นต่อเนื่องข้างเดียว ( t = L/24 )
| Cover = | 2.5 | cm. | [7 empty] | Dreq | = | 2.9783 | cm. | [5 empty] | 4 | พื้นต่อเนื่องทั้งสองข้าง ( t = L/28 )
| Use BAR | 9 | mm. | [7 empty] | Dreal | = | 11.6 | cm. | OK
ออกแบบเหล็กเสริมหลัก
| Ru = | 4.5157 | ksc
| ρ = | 0.0037631 | < | ρmax | OK |  | and | < | ρmin
| ρ = | 1.33ρ | = | 0.005005 | < | ρmin
| ρ = | 0.005005 | [13 empty] | Area | @ (cm) | 3t | N
| Asreq = | 5.8057 | cm2 |  | USE BAR |  | RB | 9 | @ | 10 | cm. |  |  |  |  | 0.63617 | 10 | 45 | 11
| Asreal = | 6.9979 | cm2 | OK
| ออกแบบเหล็กเสริมกันร้าว | [14 empty] | Area | @ (cm) | 3t | N
| Asreq = | 2.32 | cm2 |  | USE BAR |  | RB | 6 | @ | 12 | cm. |  |  |  |  | 0.28274 | 12 | 45 | 9
| Asreal = | 2.5447 | cm2 | OK
Note on C11: 1 พื้นยื่น 2 พื้นช่วงเดียวธรรมดา 3 พื้นต่อเนื่องข้างเดียว 4 พื้นต่อเนื่องสองด้าน
Note on N8: Factor ไม่ควรเกิน 0.75

## 2-way
| โครงการ : | บ้านพักอาศัย คสล. หนึ่งชั้น | [6 empty] | เจ้าของ : คุณผกามาศ ห่อทอง
| ที่ตั้ง : | จ.นครนายก
S 1
| W = | 746 | kg/m2 | [7 empty] | PARAMITER
| Fc' = | 210 | ksc. | [7 empty] | ß1 | = | 0.85
| Fy = | 2400 | ksc. | [7 empty] | pb | = | 0.045411
| Short span | 2 | m. | [7 empty] | n | = | 0.7
| Long span | 2 | m. | Case | 3 | พื้นต่อเนื่องสามด้าน |  |  |  |  | pmax | = | 0.031787 | [5 empty] | case
| t = | 10 | cm. | > | t req = | 4.4444 |  | cm. | OK |  | pmin | = | 0.0058333 | [5 empty] | 0
| Cover = | 2.5 | cm. | Use BAR |  | 9 | mm. |  |  |  | Ru | = | 59.9381 | ksc. |  | 0.074375 | 178.5 |  | 1
| m = | 1 | [8 empty] | Vu | = | 373 | kg |  |  |  |  | 2
| Mu = | 122.344 | kg-m | [7 empty] | øVc | = | 4308.721 | kg | OK |  |  |  | 3
| Dreq = | 1.506 | cm. | [7 empty] | Dreal | = | 6.6 | cm. | OK |  |  |  | 4
0.63643
Short Span
|  | Coefficient |  | Moment (kg-m) |  | d |  | bar | Ru | p | As mid | @ | As col | @ |  | mid | col
| Con ( - ) | 0.041 |  | 122.344 |  | 6.6 |  | 6 | 2.8086 | 0.0011796 | 0.77855 | 36 | 0.51903 | 54 |  | 36 | 54 | RB
| Disc ( - ) | 0.021 |  | 62.664 |  | 6.6 |  | 6 | 1.4386 | 0.00060184 | 0.39721 | 71 | 0.26481 | 106 |  | 71 | 106 | RB
| Mid ( + ) | 0.031 |  | 92.504 |  | 6.6 |  | 6 | 2.1236 | 0.00089016 | 0.58751 | 48 | 0.39167 | 72 |  | 48 | 72 | RB
Long Span
|  | Coefficient |  | Moment (kg-m) |  | d |  | bar | Ru | p | As mid | @ | As col | @ |  | mid | col
| Con ( - ) | 0.041 |  | 122.344 |  | 5.7 |  | 6 | 3.7656 | 0.0015859 | 0.90397 | 31 | 0.60264 | 46 |  | 31 | 46 | RB
| Disc ( - ) | 0.021 |  | 62.664 |  | 5.7 |  | 6 | 1.9287 | 0.00080802 | 0.46057 | 61 | 0.30705 | 92 |  | 61 | 92 | RB
| Mid ( + ) | 0.031 |  | 92.504 |  | 5.7 |  | 6 | 2.8472 | 0.0011959 | 0.68168 | 41 | 0.45445 | 62 |  | 41 | 62 | RB
RB 6 @ 54 cm.
RB 6 @ 46 cm.
RB 6 @ 106 cm.
RB 6 @ 92 cm.
RB 6 @ 48 cm.
RB 6 @ 41 cm.
เหล็กเสริมมุมพื้น
| M+max = | 92.504 | kg-m |  | As+max = |  | 0.68168 |  | cm2
Note on F9: 0 = ไม่ต่อเนื่องทุกด้าน 1 = ต่อเนิ่องด้านเดียว 2 = ต่อเนื่องสองด้าน 3 = ต่อเนื่องสามด้าน 4 = ต่อเนื่องทุกด้าน
Note on N8: Factor ไม่ควรเกิน 0.75

## DATA
S
|  | 1 | [5 empty] | L
|  | case | 0 | 1 | 2 | 3 | 4 | case | 0 | 1 | 2 | 3 | 4
|  | Con ( - ) | 0 | 0.058 | 0.049 | 0.041 | 0.033 | Con ( - ) | 0 | 0.058 | 0.049 | 0.041 | 0.033
|  | Disc ( - ) | 0.033 | 0.029 | 0.025 | 0.021 | 0 | Disc ( - ) | 0.033 | 0.029 | 0.025 | 0.021 | 0
|  | Mid ( + ) | 0.05 | 0.044 | 0.037 | 0.031 | 0.025 | Mid ( + ) | 0.05 | 0.044 | 0.037 | 0.031 | 0.025
0.9
|  | case | 0 | 1 | 2 | 3 | 4 |  | RB | 6
|  | Con ( - ) | 0 | 0.066 | 0.057 | 0.048 | 0.04 |  | DB | 9
|  | Disc ( - ) | 0.038 | 0.033 | 0.028 | 0.024 | 0 |  |  | 12
|  | Mid ( + ) | 0.057 | 0.05 | 0.043 | 0.036 | 0.03 |  |  | 15
|  | 0.8 | [7 empty] | 16
|  | case | 0 | 1 | 2 | 3 | 4 |  |  | 19
|  | Con ( - ) | 0 | 0.074 | 0.064 | 0.055 | 0.048 |  |  | 20
|  | Disc ( - ) | 0.043 | 0.037 | 0.032 | 0.027 | 0 |  |  | 25
|  | Mid ( + ) | 0.064 | 0.056 | 0.048 | 0.041 | 0.036 |  |  | 28
|  | 0.7 | [7 empty] | 32
|  | case | 0 | 1 | 2 | 3 | 4 |  |  | 40
|  | Con ( - ) | 0 | 0.082 | 0.071 | 0.062 | 0.055
|  | Disc ( - ) | 0.047 | 0.041 | 0.036 | 0.031 | 0
|  | Mid ( + ) | 0.072 | 0.062 | 0.054 | 0.047 | 0.041
0.6
|  | case | 0 | 1 | 2 | 3 | 4
|  | Con ( - ) | 0 | 0.09 | 0.078 | 0.069 | 0.036
|  | Disc ( - ) | 0.053 | 0.045 | 0.039 | 0.035 | 0
|  | Mid ( + ) | 0.08 | 0.068 | 0.059 | 0.052 | 0.047
0.5
|  | case | 0 | 1 | 2 | 3 | 4
|  | Con ( - ) | 0 | 0.058 | 0.049 | 0.041 | 0.033
|  | Disc ( - ) | 0.033 | 0.029 | 0.025 | 0.021 | 0
|  | Mid ( + ) | 0.05 | 0.044 | 0.037 | 0.031 | 0.025
case |  | 1 | 0.9 | 0.8 | 0.7 | 0.6 | 0.5
0 | Con ( - ) | 0 | 0 | 0 | 0 | 0 | 0
| Disc ( - ) | 0.033 | 0.038 | 0.043 | 0.047 | 0.053 | 0.055
| Mid ( + ) | 0.05 | 0.057 | 0.064 | 0.072 | 0.08 | 0.083
1 | Con ( - ) | 0.058 | 0.066 | 0.074 | 0.082 | 0.09 | 0.098
| Disc ( - ) | 0.029 | 0.033 | 0.037 | 0.041 | 0.045 | 0.049
| Mid ( + ) | 0.044 | 0.05 | 0.056 | 0.062 | 0.068 | 0.074
2 | Con ( - ) | 0.037 | 0.057 | 0.064 | 0.071 | 0.078 | 0.09
| Disc ( - ) | 0.025 | 0.028 | 0.032 | 0.036 | 0.039 | 0.045
| Mid ( + ) | 0.049 | 0.043 | 0.048 | 0.054 | 0.059 | 0.068
3 | Con ( - ) | 0.041 | 0.048 | 0.062 | 0.062 | 0.069 | 0.085
| Disc ( - ) | 0.021 | 0.024 | 0.027 | 0.031 | 0.035 | 0.042
| Mid ( + ) | 0.031 | 0.036 | 0.041 | 0.047 | 0.052 | 0.064
4 | Con ( - ) | 0.033 | 0.04 | 0.048 | 0.063 | 0.063 | 0.083
| Disc ( - ) | 0 | 0 | 0 | 0 | 0 | 0
| Mid ( + ) | 0.025 | 0.03 | 0.036 | 0.047 | 0.047 | 0.062
case |  | 1 | 0.9 | 0.8 | 0.7 | 0.6 | 0.5
0 | Disc ( - ) | 0.033 | 0.038 | 0.043 | 0.047 | 0.053 | 0.055
1 | Disc ( - ) | 0.029 | 0.033 | 0.037 | 0.041 | 0.045 | 0.049
2 | Disc ( - ) | 0.025 | 0.028 | 0.032 | 0.036 | 0.039 | 0.045
3 | Disc ( - ) | 0.021 | 0.024 | 0.027 | 0.031 | 0.035 | 0.042
4 | Disc ( - ) | 0 | 0 | 0 | 0 | 0 | 0
case |  | 1 | 0.9 | 0.8 | 0.7 | 0.6 | 0.5
0 | Mid ( + ) | 0.05 | 0.057 | 0.064 | 0.072 | 0.08 | 0.083
1 | Mid ( + ) | 0.044 | 0.05 | 0.056 | 0.062 | 0.068 | 0.074
2 | Mid ( + ) | 0.049 | 0.043 | 0.048 | 0.054 | 0.059 | 0.068
3 | Mid ( + ) | 0.031 | 0.036 | 0.041 | 0.047 | 0.052 | 0.064
4 | Mid ( + ) | 0.025 | 0.03 | 0.036 | 0.047 | 0.047 | 0.062

## ชื่อโครงการ
โครงการ : | บ้านพักอาศัย คสล. หนึ่งชั้น
ที่ตั้ง : | จ.นครนายก
เจ้าของ : | คุณผกามาศ ห่อทอง