## Long Column
JOB NO. |  |  | CALC. BY |  |  | Page No.
CUSTOMER |  |  | CHECKER BY |  |  | Date :
( RECTANGULAR SECTION)
Design Rectangular Beam By USD.Method ACI 318-89
2
น้ำหนัก Pu แต่ละชั้น |  |  | (T) | 39.46 | 56.71 | 56.71 | 56.21
|  |  |  | C1(G - 2nd ) | C1(2nd - 3rd ) | C1(3nd - 4 ) | C1(4rd - R )
fc'(ksc.) | 280 | PuD | (T) | 22.44 | 34.01 | 33.47 | 33.54
fy(ksc) | 4000 | Pu | (T) | 209.09 | 171.63 | 114.92 | 58.21
f | 0.7 | M1b | (T.m) | 5.71 | 5.71 | 5.71 | 5.71
|  | M2b | (T.m) | 20 | 20 | 5.38 | 5.38
|  | b | (cm) | 30 | 30 | 30 | 30
|  | h | (cm) | 40 | 50 | 50 | 50
|  | d' | (cm) | 5 | 5 | 5 | 5
|  | g = (h-2d')/h |  | 0.75 | 0.8 | 0.8 | 0.8
SECTION |  | Ag = b.h | (cm2) | 1200 | 1500 | 1500 | 1500
|  | 0.5 = < k = < 1 |  | 0.7 | 0.7 | 0.7 | 0.7
|  | L | (cm) | 600 | 300 | 300 | 300
|  | k.L/ 0.3h |  | 35 | 14 | 14 | 14
|  | 34-12(M1/M2)<40 |  | 30.574 | 30.574 | 21.2639 | 21.2639
|  |  |  | Consider Slender | Short colum | Short colum | Short colum
|  | Ec | (ksc) | 254511.9801 | 254511.9801 | 254511.9801 | 254511.9801
|  | (k. L)2 | (cm2) | 176400 | 44100 | 44100 | 44100
Ig = b . h3 /12 |  |  | (cm4) | 160000 | 312500 | 312500 | 312500
bd = 1.4Pd / Pu <= 1 |  |  |  | 0.10732 | 0.19816 | 0.29125 | 0.57619
EI = (Ec . Ig / 2.5) / (1+bd) |  |  |  | 14710051545.9932 | 26552404164.8633 | 24638214123.118 | 20184117656.6371
Pc = p2.EI / (k.L)2.10-3 |  |  | (T) | 823.0294 | 5942.4427 | 5514.046 | 4517.2167
Cm = 0.6 +0.4.M1/M2 > 0.4 |  |  |  | 0.7142 | 0.7142 | 1.0245 | 1.0245
dns = Cm / [1 - Pu /(0.7Pc)] > =1 |  |  |  | 1.1211 | 1 | 1.056 | 1.0437
Mc = dns.M2 |  |  | (T.m) | 22.4213 | 20 | 5.6811 | 5.6154
Pub/(f .Ag.fc' ) |  |  |  | 0.88899 | 0.58378 | 0.39088 | 0.19799
Mc/(fbh2.fc' ) |  |  |  | 0.23832 | 0.13605 | 0.036599 | 0.036599
r tm | (Design by interraction diagram) |  |  | 1.1 | 0.1 | 0.1 | 0.1
r t/b.h , m=fy /(0.85.fc') : r t/b.h |  |  |  | 1320 | 150 | 150 | 150
(0.85.fc')/3000 |  |  |  | 0.0595 | 0.0595 | 0.0595 | 0.0595
Ast= r.b.h.85.(fc'/fy) |  |  | (cm2) | 78.54 | 8.925 | 8.925 | 8.925
BAR ARRANGEMENT
Main bar | Dia. |  | (mm) | 28 | 20 | 20 | 20
Number of Bars |  |  | Nos. | 14 | 4 | 4 | 4
As provided |  |  | (cm2) | 86.2053 | 12.5664 | 12.5664 | 12.5664
Check As.prov.>=As.Req. |  |  | (cm2) | OK | OK | OK | OK
Tie bar f |  |  | (mm) | 6 | 6 | 6 | 7
| < 16 Main bar |  | (cm) | 44.8 | 32 | 32 | 32 |  |  | INTERACTION CHART FOR RC. COLUMN
S | < 48 Tie bar |  | (cm) | 28.8 | 28.8 | 28.8 | 33.6
| <The least of column |  | (cm) | 30 | 30 | 30 | 30
[10 empty] | fc' | = | 280 |  |  |  |  | Ksc.
[10 empty] | fy | = | 4000 |  |  |  |  | Ksc.
[10 empty] | m | = | 16.8067
[10 empty] | d/h |  | 0.875
1.7
Pu / ( f bhfc')
1.6
1.5
10
1.4
1.3
9
1.2
1.1
[9 empty] | 1 | [10 empty] | 8
0.9
3
[9 empty] | 0.8 |  | 0
[18 empty] | 4 |  |  |  |  | 7
0.7
[15 empty] | 1 | [6 empty] | 5
0.6
2
[9 empty] | 0.5 | [15 empty] | 6
0.4
0.3
0.2
0.1
[10 empty] | 0 |  |  | 0.05 |  |  | 0.1 |  |  |  |  | 0.15 |  |  | 0.2 |  | 0.25 | 0.3 | 0.35
Mu / ( f bh2fc')

## Short Column
| JOB NO. |  |  |  | CALC. BY |  |  | Page No.
| CUSTOMER |  |  |  | CHECKER BY |  |  | Date :
( RECTANGULAR SECTION)
C5 |  |  |  | Design Rectangular Beam By USD.Method ACI 318-89 |  |  |  |  | 2
Roof
Point Load |  |  |  |  | (T) | 90 | 85 | 85 | 60
[5 empty] | Unit | C1(G - 2nd ) | C1(2nd - 3rd ) | C1(3nd - 4 ) | C1(4rd - R )
| fc' | 280 | ksc. | Pu | (T) | 320 | 232 | 147 | 62
| fy | 4000 | ksc. | M1 | (T.m) | 6.7 | 6.7 | 6.7 | 6.7
| Es | 2040000 | ksc. | M2 | (T.m) | 6.27 | 6.27 | 6.27 | 6.27
| Design Parameter |  |  | Pn=Pu/f | T. | 457.14 | 331.43 | 210 | 88.57
| f | 0.7 |  | Mn=Mu/f | (T.m) | 9.57 | 9.57 | 9.57 | 9.57
| b1 | 0.85 |  | e=Mu/Pu | cm. | 2.09 | 2.89 | 4.56 | 10.81
|  |  |  | b | cm. | 40 | 40 | 40 | 40
|  |  |  | h | cm. | 60 | 60 | 60 | 60
|  |  |  | covering | cm. | 3 | 3 | 3 | 3
|  |  |  | d | cm. | 55.4 | 55.4 | 55.4 | 54.9
|  |  |  | d' | cm. | 4.6 | 4.6 | 4.6 | 5.1
| BAR ARRANGEMENT |  |  |  | Tension Control
|  |  |  | Main bar Dia. | (mm) | 20 | 20 | 20 | 28
|  |  |  | Number of Bars | Nos. | 9 | 1 | 10 | 6
|  |  |  | As provided | (cm2) | 0 | 0 | 0 | 36.9451
|  |  |  | Tie bar f | (mm) | 6 | 6 | 6 | 7
S |  |  |  | < 16 Main bar |  | 0 | 0 | 0 | 44.8
|  |  |  | < 48 Tie bar |  | 0 | 0 | 0 | 33.6
|  |  |  | <The least of column |  | 0 | 0 | 0 | 40
|  |  |  | 0.5 = < k = < 1 |  | 0.7 | 0.7 | 0.7 | 0.7
|  |  |  | L | (cm.) | 400 | 300 | 300 | 300
|  |  |  | k.L/ 0.3h |  | 15.5556 | 11.6667 | 11.6667 | 11.6667
|  |  |  | 34-12(M1/M2)<40 |  | 21.177 | 21.177 | 21.177 | 21.177
[6 empty] | Short colum | Short colum | Short colum | Short colum
|  |  |  | Ag | (cm2) | 2400 | 2400 | 2400 | 2400
|  |  |  | Pt=Ast/bh |  | 0 | 0 | 0 | 0.0154
|  |  |  | check 0.01<rt=Ast/Ag<0.08 |  | NK | NK | NK | Ok
|  |  |  | m=fy/0.85fc' |  | 16.81 | 16.81 | 16.81 | 16.81
|  |  |  | eb=(0.20+0.77rtm)h |  | 12 | 12 | 12 | 23.96
[5 empty] | check eb>e :compresstion Control ;eb<e :Tension Control | Comp. Control | Comp. Control | Comp. Control | Ten. Control
|  | Check |  | Tension control |  | No | No | No | Yes
|  |  |  | r=r'=As/bd | (cm.) | - | - | - | 0.00841
|  |  |  | 0.85fc'bd |  | - | - | - | 522648
|  |  |  | (h-2e)/2d |  | - | - | - | 0.35
|  |  |  | 2mr.(1-d'/d) |  | - | - | - | 0.26
|  |  |  | Pn | T. | - | - | - | 506.17
|  |  |  | check Pn>Pn/f |  | OK | OK | OK | OK
Check Compression failure
Pn=Cc+Cs'-Ts
|  |  |  | Cb=(0.003/(0.003+fy/Es))(d) | (cm.) | 33.5028 | 33.5028 | 33.5028 | 33.2004
|  |  |  | ab=b1cb | (cm.) | 28.48 | 28.48 | 28.48 | 28.22
|  |  |  | Pnb=0.85fc'bab ; Cc=0.85.fc'.ba | T. | 9520 | 9520 | 9520 | 9520
|  |  |  | a=Pn/Cc | (cm.) | 48.02 | 34.81 | 22.06 | 9.3
|  |  |  | c=a/b1 | (cm.) | 56.49 | 40.95 | 25.95 | 10.94
|  |  |  | es'=ec(c-d'/c) |  | 0.00276 | 0.00266 | 0.00247 | 0.0016
|  |  |  | ey=fy/es |  | 0.00196 | 0.00196 | 0.00196 | 0.00196
|  |  |  | check |  | Comp.failure | Comp.failure | Comp.failure | Tension failure
|  |  |  | Check |  | NK | NK | NK | NK
|  | Check |  | Compresssion Control |  | yes | yes | yes | No
|  | Trial |  | a | cm. | 32.5 | 30 | 20 | 18.2
|  |  |  | c=a/b1 | cm. | 38.2353 | 35.2941 | 23.5294 | 0
|  |  |  | fs=Es.(0.003(a-b1d')/a)<=fy | ksc. | 2747.4092 | 3486.36 | 8289.54 | 0
|  |  |  | fs'=fy | ksc. | 4000 | 4000 | 4000 | 0
|  |  |  | As=As' | (kg.) | 60.3217 | 44.737 | 30.0256 | 0
|  |  |  | a=(Pn-As',fs'+As.fs)/0.85fc'b | cm. | 40.0821 | 32.4003 | 35.5878 | 0
|  |  |  | Pn=0.85fc'.b.h+As.fs-As'fs' | T. | 871.1155 | 763.3172 | 654.6007 | 0
|  |  |  | Pn=((0.85fc'.ba.(d-a/2)+As'fs'.(d-d'))/e' | T. | 886.5183 | 729.1903 | 492.1682 | 0
|  |  |  | Check Pn>Pu/f |  | OK | OK | OK | 0
|  |  |  | As req. | cm.2 | 120.6435 | 89.474 | 60.0512 | 0
| BAR ARRANGEMENT |  |  |  | Compression control
|  |  |  | Main bar Dia. | (mm) | 28 | 28 | 28 | 20
|  |  |  | Number of Bars | Nos. | 20 | 14 | 12 | 8
|  |  |  | As provided | (cm2) | 123.1504 | 86.2053 | 73.8903 | 0
|  |  |  | Check Asreq=<As provide |  | OK | NK | OK | NK
| strirup |  |  | Tie bar f | (mm) | 6 | 6 | 6 | 7
|  |  |  | < 16 Main bar | (cm) | 32 | 32 | 32 | 0
|  |  |  | < 48 Tie bar | (cm) | 28.8 | 28.8 | 28.8 | 0
|  |  |  | <The least of column | (cm) | 40 | 40 | 40 | 0
Note on E65: a ที่สมมุติต้องเท่ากับค่า a ที่ได้จากสูตรหากยังไม่เท่ากันหรือใกล้เคียงกับค่า a สมมุติ หากไม่เท่ากันให้ทำการสุ่มค่า a ใหม่จนมีค่าที่ใกล้เคียงหรือเท่ากัน