## cal (hidden)
Footing x3
|  | B3 | 0.28209 |  | punching shear |  |  | beam shear |  |  | As | DB
sqrt 3 |  | Pa kg | 21083.3333 |  | checkขอบฐาน |  |  | X2 | -0.13096 |  | M4 | 9057.3615
1.7321 |  | X3 | 0.51009 |  | 0.8 | [5 empty] | As | 7.9382
|  | M4 kg-m | 10754.2983 |  | X1 | 0.18154 |  | case |  |  | combo ref | 6 | dia steel
|  | B5 | 1.2633 |  | -Dp/2 | -0.11 |  | X1<-Dp/2 | 1 |  | cho area | 2.0106
|  | d req | 0.38 |  | Dp/2 | 0.11 |  | X1betwen | 0 |  | cho sect | 0.016
|  | d real | 0.625 |  |  |  |  | X1>Dp/2 | 0 |  | area sec | 8.0425
|  | Wf | 3067.2004 |  | case |  |  | max | 1 |  | sum O | 5.0265
|  | Wp | 120 |  | X1<-Dp/2 | 0 |  | choose c | 0 |  | As1 | 2.0106
|  | Wbf | 2383.866 |  | X1betwen | 0 |  | B4 | 0.5416 |  | case
|  | Wt | 60571.0664 |  | X1>Dp/2 | 3 |  | Vb2 | 0 |  | <30 | 2
| check | Pa | 20191 |  | max | 3 |  | Vcb | 4.2025 |  | select | 14.6272 | 25
| actual | Pa | 18333.3333 |  | choose c | 55000 | V1 |  |  |  |  | 29.2545 | 35
[11 empty] | use | 29.2545 | 35
[5 empty] | Vp | 3.088 |  |  |  |  | sum O4 | 10.985
[5 empty] | Vcp | 7.6804 |  |  |  |  | n41 | 4
[11 empty] | n42 | 3 | 4
case e>0
| check M | x | y
| P1 | 1 | 1
| P2 | 1 | -1
| P3 | -1 | -1
Area
dia
|  | 0.006 | RB6 | 0.28274
|  | 0.009 | RB9 | 0.63617
|  | 0.01 | DB10 | 0.7854
|  | 0.012 | RB12 | 1.131
|  | 0.012 | DB12 | 1.131
|  | 0.015 | RB15 | 1.7671
|  | 0.016 | DB16 | 2.0106
|  | 0.019 | RB19 | 2.8353
|  | 0.02 | DB20 | 3.1416
|  | 0.025 | DB25 | 4.9087
|  | 0.028 | DB28 | 6.1575
|  | 0.032 | DB32 | 8.0425
Footingx1 | Asx | Asy
Combolist | 4 | 4 |  |  | List of steel |  |  |  |  | combolist | 4 | DB12 | 1.131
Area | 1.131 | 1.131 |  |  | 4 |  |  |  |  | combolist | 3 | 8
No bar | 4 | 3 |  |  | 6
| DB12 | DB12 |  |  | 8
[5 empty] | 10 | [5 empty] | total As | 9.0478
12
14
Constant :
Yeild Stress, fy (ksc) |  |  |  | 4000 |  |  | Design Parameters :
Elastic Modulus of Steel, Es (ksc) |  |  |  | 2040000 |  |  | n = Es/Ec |  | = | 9
Allowable Stress of Steel, fs (ksc) |  |  |  | 1700 |  |  | k = 1/(1+fs/(n*fc)) |  | = | 0.32271
Comp. Stress of Concrete, fc' (ksc) |  |  |  | 240 |  |  | j = 1-k/3 |  | = | 0.89243
Factor |  |  |  | 0.375 |  |  | R = 0.5*fc*k*j (ksc) |  | = | 12.96
Unit Weight, (kg/cu.m) |  |  |  | 2400
Allowable Stress of Concrete, fc (ksc) |  |  |  | 90
Elastic Modulus of Concrete, Ec (ksc) |  |  |  | 235632.3068
Footingx2 |  |  |  | beam shear |  |  | combo main |  |  | as-min | factor
| Total Load | 49500 |  |  |  |  | bar | 4 |  | 0 | 0.0025
| Pa | 24750 |  | diff | -0.15 |  | choose | 1.131 |  | 0 | 0.002
| d | 0.55 |  | P' | 0 |  | No. bar | 5 |  | 3 | 0.0018
| Bo | 3.8 |  | Vb | 0 |  |  |  |  | max | 3
Punching | Vp | 0.59507 |  |  |  |  | combo temp |  |  | As temp
| d/2 | 0.275 |  |  |  |  | bar | 3
| center Pile | 0.2 |  | moment | 4950 |  | choose | 1.131
| diff | 0.075 |  |  |  |  | No. bar | 8
| P' | 12436.875
|  |  |  | check M | x | y
|  |  |  | P1 | 1 | 1
|  |  |  | P2 | 1 | -1
Footingx4
|  |  |  | beam shear |  |  | combo main
| Total Load | 82500 |  |  |  |  | bar | 2
| Pa | 20625 |  | diff | -0.15 |  | choose | 0.7854
| d | 0.55 |  | P' | 0 |  | No. bar | 9
| Bo | 3.2 |  | Vb | 0
| Vp | 0.58398
| d/2 | 0.275
| center Pile | 0.325 |  | moment | 6703.125
| diff | -0.05
| P' | 10278.125

## Cover
jFoot_2007.2.0907
รายการคำนวณและออกแบบฐานราก
อาคารพาณิชย์ | [11 empty] | ป้อนข้อมูลอักษร สีฟ้า
[5 empty] | ชื่อเจ้าของโครงการ : | คุณทดลอง
[5 empty] | ที่อยู่โครงการ : | กทม.
[5 empty] | วิศวกรผู้ออกแบบ : | สมมติ |  |  |  | สย 0000
[5 empty] | ทฤษฏีในการออกแบบ : | หน่วยแรงใช้งาน
มาตรฐานอ้างอิงในการออกแบบ
|  | - | วิศวกรรมสถานแห่งประเทศไทย (ว.ส.ท.) สำหรับอาคารคอนกรีตเสริมเหล็ก (วิธีหน่วยแรงใช้งาน)
|  | - | วิศวกรรมสถานแห่งประเทศไทย (ว.ส.ท.) สำหรับอาคารเหล็กรูปพรรณ
|  | - | American Concrete Institute (ACI 318-99)
หน่วยที่ใช้ออกแบบ
[7 empty] | หน่วยความยาว | = | เมตร (m)
[7 empty] | หน่วยน้ำหนัก | = | กิโลกรัม (kg)
[7 empty] | หน่วยแรง | = | กิโลกรัมต่อตารางเมตร (ksc)
[7 empty] | แรงดัด | = | กิโลกรัมเมตร (kg-m)
[7 empty] | แรงบิด | = | กิโลกรัมเมตร (kg-m)
[7 empty] | แรงเฉือน | = | กิโลกรัม (kg)
[7 empty] | อุณหภูมิ | = | องศาเซลเซียส
**** หากในรายการคำนวณไม่ได้ระบุหน่วย ให้ใช้หน่วย Metric ***

## F1
jFoot_2007.2.0907
Developed by
Project : | อาคารพาณิชย์ | [9 empty] | Date : |  | 2026-07-30 |  |  | จักรพงษ์ หงษ์ยศ (B.Eng, MUT 2001)
Owner : | คุณทดลอง | [9 empty] | Foot : |  |  |  |  | www.tumcivil.com
Location : | กทม. | [9 empty] | Grid Line :
Footing x 1 Pile | [14 empty] | jFoot_2007.2.0907 | การใช้งานและข้อแนะนำ
Constant : | [15 empty] | 1. ป้อนข้อมูลที่ช่อง สีน้ำเงิน
Yeild Stress, fy (ksc) |  |  |  | = | 4000 | [10 empty] | 2. รูปกราฟฟิกอัตราส่วนไม่ถูกต้อง
Allowable Stress of Steel, fs (ksc) |  |  |  | = | 1700 | [10 empty] | 3. ไม่สามารถออกแบบรับโมเมนต์ได้
Comp. Stress of Concrete, fc' (ksc) |  |  |  | = | 240 |  |  | 0.6 | [7 empty] | 4. ออกแบบฐานรากเสาเข็ม 1 ต้นเท่านั้น
Factor |  |  |  | = | 0.375 | [10 empty] | 5. แนะนำค่าเยื้องศูนย์ไม่ควรมากกว่า Dp/10
Input : | [15 empty] | สำหรับเสาเข็มเดี่ยว ถ้ามากกว่าที่กำหนดควร
Width, W (m) | >= (1-1.5)Dp |  |  | = | 0.6 | [10 empty] | ออกแบบ Tied beam หรือ Strap beam
Long, L (m) |  |  |  | = | 0.6 | [6 empty] | 0.6 |  |  |  | รับโมเมนต์ส่วนเกินจะปลอดภัยมากกว่า
Thickness, T (m) |  |  |  | = | 1 | [7 empty] | 8 - DB12 mm.
Bottom of Footing, D (m) |  |  |  | = | 1 | [6 empty] | 32000
Concrete Covering (m) |  |  |  | = | 0.05
Section of Pile, Dp (m) |  |  |  | = | 0.26
Pile Safe Load, Ps (kg) |  |  |  | = | 32000
Axial Load, P (kg) |  |  |  | = | 32000 |  |  | 0.5
% Weight of Soil , Footing, Etc. |  |  |  | = | 0% |  |  | 1 | [5 empty] | 1
Total Load, Pn (kg) |  |  |  | = | 32000 |  |  | 0.5
Main Bars Design:
Ratio L/B |  |  |  | = | 1.6667
Type of Column |  |  |  | = | Short Col.
Reduction Factor : R |  |  |  | = | 1
Pcon=R(0.85*Ag*0.25*fc') (kg) |  |  |  | = | 183600
Psteel = Pn-Pcon (kg) |  |  |  | = | 0 |  |  |  | เสาเข็มรับน้ำหนักปลอดภัยไม่น้อยกว่า 32 ตัน/ต้น
As Required (cm2) |  |  |  | = | 7.2 | [10 empty] | Select Bars
Area of Steel |  |  | 8 - DB12 mm. | = | 9.0478 |  | cm2 | OK
Case : ex , ey > 0
เหล็กเสริมต้านทานโมเมนต์จากการเยื้องศูนย์ (เหล็กตะแกรง)
|  | Offset from Origin |  |  | Mx | My |  | P/N |  | Asx (cm2) | Asy (cm2)
|  | x1 (m) | y1 (m)
|  | 0.07 | 0.09 |  | 2880 | 2240 |  | 32000 |  | 3.7966 | 2.9529
Select
[9 empty] | No. | 4 | 3
[11 empty] | Engineer: | สมมติ
[11 empty] | Licence: | สย 0000
T =
D =
W =
L =
P =
x
y
Pile

## F2
Developed by
| Project : |  |  |  | อาคารพาณิชย์ | [12 empty] | Date : |  |  | 2026-07-30 |  |  | จักรพงษ์ หงษ์ยศ (B.Eng, MUT 2001)
| Owner : |  |  |  | คุณทดลอง | [12 empty] | Foot : | [5 empty] | www.tumcivil.com |  |  |  |  | x | y
| Location : |  |  |  | กทม. | [12 empty] | Grid Line : | [9 empty] | centerpoint | 0 | 0
[27 empty] | orinal | p1 | -0.4 | 0
| Footing x 2 Piles Design | [21 empty] | jFoot_2007.2.0907 | การใช้งาน |  |  | orinal | p2 | 0.4 | 0
| Constant : | [13 empty] | Design Parameters : | [8 empty] | 1. ป้อนข้อมูลที่ช่อง สีน้ำเงิน
| Yeild Stress, fy (ksc) | [7 empty] | = | 4000 |  |  |  |  | n = Es/Ec |  |  |  |  | = | 9 |  |  | 2. รูปกราฟฟิกอัตราส่วนไม่ถูกต้อง |  |  | e | p1 | -0.4 | 0
| Elastic Modulus of Steel, Es (ksc) | [7 empty] | = | 2040000 |  |  |  |  | k = 1/(1+fs/(n*fc)) |  |  |  |  | = | 0.26165 |  |  | 3. ไม่สามารถออกแบบรับโมเมนต์ได้ |  |  | e | p2 | 0.4 | -0.09
| Allowable Stress of Steel, fs (ksc) | [7 empty] | = | 2000 |  |  |  |  | j = 1-k/3 |  |  |  |  | = | 0.91278 |  |  | 4. ออกแบบฐานรากเสาเข็ม 2 ต้นเท่านั้น |  |  |  | center | 0 | -0.045
| Comp. Stress of Concrete, fc' (ksc) | [7 empty] | = | 210 |  |  |  |  | R = 0.5*fc*k*j (ksc) |  |  |  |  | = | 9.404 |  |  | 5. สามารถตรวจสอบเสาเข็มในกรณีที่มีการ
| Factor | [7 empty] | = | 0.375 | [13 empty] | เยื้องศูนย์ได้
| Unit Weight, (kg/cu.m) | [7 empty] | = | 2400 | [17 empty] | diff CG | 0 | -0.045
| Allowable Stress of Concrete, fc (ksc) | [7 empty] | = | 78.75 | [13 empty] | เอกสารอ้างอิง
| Elastic Modulus of Concrete, Ec (ksc) | [7 empty] | = | 220413.8403 | [13 empty] | การออกแบบคอนกรีตเสริมเหล็กโดยวิธี
หน่วยแรงใช้งาน
| Input Data : | [22 empty] | ดร. สถาพร โภคา
| Section of Pile, Dp (m) | [7 empty] | = | 0.26 | [11 empty] | 0.7 | [5 empty] | scale | 0.1 | 0.4
| Pile Safe Load, Ps (kg) | [7 empty] | = | 28000 | [18 empty] | 0.1 | -0.4
| D1 (m) |  | 1.5Dp= 0.39 | [5 empty] | = | 0.35 |  |  | NOT OK | [15 empty] | Ix | Iy
| D2 (m) |  | 3Dp= | 0.78 |  |  |  |  | = | 0.8 |  |  | OK | [5 empty] | 0.8 | [9 empty] | 0.16 | 0
| D3 (m) | [7 empty] | = | 0.7 | [5 empty] | 0.35 |  |  |  | 0.35 | [8 empty] | 0.16 | 0.0081
| Bottom of Footing, L (m) | [7 empty] | = | 0.65 | [18 empty] | 0.32 | 0.0081
| Thickness, T (m) | [7 empty] | = | 0.65
| Column Dimension, Wc x Lc (m) | [6 empty] | 0.4 |  | x | 0.4 | [9 empty] | 5-DB16 mm.
| Concrete Covering (m) | [7 empty] | = | 0.1
| Axial Load, P (kg) | [7 empty] | = | 45000
| % Weight of Soil , Footing, Etc. | [7 empty] | = | 10% |  |  |  | 0 | [7 empty] | 0.65
| Total Load, Pn (kg) | [7 empty] | = | 49500
2 | Can use Footing x 2 Piles | [7 empty] | = | TRUE |  |  |  | 0.65
| Checking: | [13 empty] | Pile Diameter = 0.26 m.
Load to Pile
|  |  |  | Pa = | 24750 |  | < | 28000 |  | kg | OK |  |  |  | เสาเข็มรับน้ำหนักปลอดภัยไม่น้อยกว่า 28 ตัน/ต้น
Select Bars Main
| Punching Shear | [24 empty] | Total Bars
|  |  |  | Vp = | 0.59507 |  | < | 7.6804 |  | ksc | OK | [12 empty] | 5 | 0 | 5
| Beam Shear | [14 empty] | Engineer: | สมมติ
|  |  |  | Vb = | 0 |  | < | 4.2025 |  | ksc | OK |  |  |  |  | Licence: | สย 0000
Select Bars Temp
| Area of Steel | [24 empty] | Total Bars
|  |  |  | As Main = | 5.6549 |  | > | 4.93 |  | cm2 | OK |  |  |  | @ Mmax = | 4950 |  | kg-m | [5 empty] | 8 | 0 | 8
|  |  |  | As Temp = | 9.0478 |  | > | 8.19 |  | cm2 | OK |  |  |  | @ Mmax = | -2227.5 |  | kg-m
Case: ex , ey > 0
|  | Mx = | -2227.5 |  | kg-m |  | ex = | 0 |  | m
|  | My = | 0 |  | kg-m |  | ey = | -0.045 |  | m
[14 empty] | Pile Position |  |  |  | Design Pile |  |  | Actual Pile
[6 empty] | Offset from Origin |  |  |  | P/N |  | Mcx/Ix |  | Mcy/Iy |  | Load to Pile |  | Status
[6 empty] | x1 (m) |  | y1 (m)
[5 empty] | P1 | 0 |  | 0 |  | 24750 |  | 0 |  | 0 |  | 24750 |  | OK
[5 empty] | P2 | 0 |  | -0.09 |  | 24750 |  | -24750 |  | 0 |  | 0 |  | OK
P
T =
D2 =
D3=
L =
Lc
Wc
D1=
P2
P1
x
y

## F3
Developed by
| Project : |  |  | อาคารพาณิชย์ | [11 empty] | Date : |  |  | 2026-07-30 |  |  |  | จักรพงษ์ หงษ์ยศ (B.Eng, MUT 2001)
| Owner : |  |  | คุณทดลอง | [11 empty] | Foot : | [6 empty] | www.tumcivil.com
| Location : |  |  | กทม. | [11 empty] | Grid Line :
| Footing x 3 Piles Design | [20 empty] | jFoot_2007.2.0907 | การใช้งาน
| Constant : | [11 empty] | Design Parameters : | [9 empty] | 1. ป้อนข้อมูลที่ช่อง สีน้ำเงิน
| Yeild Stress, fy (ksc) | [6 empty] | = | 4000 |  |  |  | n = Es/Ec |  |  |  |  | = | 9 |  |  |  | 2. รูปกราฟฟิกอัตราส่วนไม่ถูกต้อง
| Elastic Modulus of Steel, Es (ksc) | [6 empty] | = | 2040000 |  |  |  | k = 1/(1+fs/(n*fc)) |  |  |  |  | = | 0.26165 |  |  |  | 3. ไม่สามารถออกแบบรับโมเมนต์ได้
| Allowable Stress of Steel, fs (ksc) | [6 empty] | = | 2000 |  |  |  | j = 1-k/3 |  |  |  |  | = | 0.91278 |  |  |  | 4. ออกแบบฐานรากเสาเข็ม 3 ต้นเท่านั้น
| Comp. Stress of Concrete, fc' (ksc) | [6 empty] | = | 210 |  |  |  | R = 0.5*fc*k*j (ksc) |  |  |  |  | = | 9.404
| Factor | [6 empty] | = | 0.375 | [13 empty] | เอกสารอ้างอิง
| Unit Weight, (kg/cu.m) | [6 empty] | = | 2400 | [13 empty] | ฐานรากบนเสาเข็ม 3 ต้น
| Allowable Stress of Concrete, fc (ksc) | [6 empty] | = | 78.75 | [13 empty] | www.tumcivil.com |  |  |  |  | x | y
| Elastic Modulus of Concrete, Ec (ksc) | [6 empty] | = | 220413.8403 | [11 empty] | 0.3 |  | สมศักดิ์ คำปลิว |  |  |  | centerpoint | 0 | 0 | Ix | Iy
[26 empty] | orinal | p1 | 0 | 0.63509 | 0 | 0.40333
| Input Data : | [19 empty] | 0.63509 |  |  |  |  | orinal | p2 | -0.55 | -0.31754 | 0.3025 | 0.10083
| Section of Pile, Dp (m) | [6 empty] | = | 0.22 | [11 empty] | 0.31754 |  |  |  |  | orinal | p3 | 0.55 | -0.31754 | 0.3025 | 0.10083
| Pile Safe Load, Ps (kg) | [6 empty] | = | 30000 | [20 empty] | 0.605 | 0.605
| D1 (m) | D1 >= Dp | [5 empty] | = | 0.3 |  | OK | [9 empty] | 0.3 |  |  |  |  | e | p1 | 0 | 0.63509
| D2 (m) | D2 >= 3Dp= |  | 0.66 |  |  |  | = | 1.1 |  | OK | [5 empty] | 1.1 | [8 empty] | e | p2 | -0.55 | -0.31754
| Bottom of Footing, L (m) | [6 empty] | = | 1.5 | [16 empty] | e | p3 | 0.55 | -0.31754
| Thickness, T (m) |  |  | min >= | 0.38 |  |  | = | 0.7 |  | OK | [15 empty] | center | -0.275 | 0.15877
| Column Dimension, Wc x Lc (m) | [5 empty] | 0.25 |  | x | 0.25 | [8 empty] | 3 # 4-DB16 mm.
| Concrete Covering (m) | [6 empty] | = | 0.075
| Axial Load, P (kg) | [6 empty] | = | 55000 | [17 empty] | diff CG | -0.275 | 0.15877
| % Weight of Soil , Footing, Etc. | [6 empty] | = | 15% |  |  | 0.8 | [8 empty] | 1.5
| Total Load, Pn (kg) | [6 empty] | = | 63250
3 | Can use Footing x 3 Piles | [6 empty] | = | TRUE |  |  | 0.7
| Checking: | [11 empty] | Pile Diameter = 0.22 m. | [14 empty] | calculate C.G.
Load to Pile
|  |  | Pa = | 20191 |  | < | 30000 |  | kg | OK |  |  | เสาเข็มรับน้ำหนักปลอดภัยไม่น้อยกว่า 30 ตัน/ต้น | [13 empty] | x3y1-x1y3 | 0.3493
[23 empty] | Select Bars |  |  |  | x1y2-x2y1 | 0.3493
| Punching Shear | [23 empty] | Total Bars |  | x2y3-x3y2 | 0.3493
|  |  | D2 = | 1.1 |  | > | 0.8 |  | m | OK | หน้าตัดวิกฤตยังไม่ล้นขอบฐานราก | [11 empty] | 4 | 0 | 4 |  | Area | 0.52395
|  |  | Vp = | 3.088 |  | < | 7.6804 |  | ksc | OK
| Beam Shear | [25 empty] | y3+y1 | 0.19211 | 0.11092
|  |  | Vb = | 0 |  | < | 4.2025 |  | ksc | OK |  |  |  | Engineer: | สมมติ | [11 empty] | y1+y2 | -0.19211 | 0.11092
[14 empty] | Licence: | สย 0000 | [11 empty] | y2+y3 | 0 | -0.22183
| Area of Steel | [25 empty] | New CG | 0 | 0
|  |  | As = | 8.0425 |  | > | 7.9382 |  | cm2 | OK |  |  | @ Mmax = | 9057.3615 |  | kg-m
| Case: ex , ey > 0 | [25 empty] | degree P1 | #DIV/0!
[27 empty] | length P1 | 0.63509
[10 empty] | Offset from Origin |  |  | P/N |  | Mcx/Ix |  | Mcy/Iy |  | Load to Pile |  | Status
[10 empty] | x1 (m) | y1 (m)
[9 empty] | P1 | 0 | 0 |  | 20191 |  | 0 |  | 0 |  | 20191 |  | OK | [5 empty] | degree P2 | 0.5236
[9 empty] | P2 | 0 | 0 |  | 20191 |  | 0 |  | 0 |  | 20191 |  | OK | [5 empty] | length P3 | 0.63509
[9 empty] | P3 | 0 | 0 |  | 20191 |  | 0 |  | 0 |  | 20191 |  | OK
[27 empty] | degree P3 | -0.5236
[27 empty] | length P3 | 0.63509
[11 empty] | Mx = | 0 |  | kg-m |  |  | ex = | 0 |  | m
[11 empty] | My = | 0 |  | kg-m |  |  | ey = | 0 |  | m
| Pile Position |  |  | Design Pile |  |  | Actual Pile
P
T =
D2 =
D1=
L =
Lc
Wc
P2
P1
P3
x
y

## F4-SQUARE
Developed by
| Project : |  |  |  | อาคารพาณิชย์ | [11 empty] | Date : |  |  | 2026-07-30 |  |  |  | จักรพงษ์ หงษ์ยศ (B.Eng, MUT 2001)
| Owner : |  |  |  | คุณทดลอง | [11 empty] | Foot : | [6 empty] | www.tumcivil.com |  |  |  |  | x | y
| Location : |  |  |  | กทม. | [11 empty] | Grid Line : | [10 empty] | centerpoint | 0 | 0 |  | calculate C.G.
[27 empty] | orinal | p1 | -0.45 | 0.45 | x3y1-x1y3 | -0.405
| Footing x 4 Piles Design | [21 empty] | jFoot_2007.2.0907 | การใช้งาน |  |  | orinal | p2 | 0.45 | 0.45 | x4y3-x3y4 | -0.405
| Constant : | [12 empty] | Design Parameters : | [9 empty] | 1. ป้อนข้อมูลที่ช่อง สีน้ำเงิน |  |  | orinal | p3 | -0.45 | -0.45 | x1y2-x2y1 | -0.405
| Yeild Stress, fy (ksc) | [7 empty] | = | 4000 |  |  |  | n = Es/Ec |  |  |  |  | = | 10 |  |  |  | 2. รูปกราฟฟิกอัตราส่วนไม่ถูกต้อง |  |  | orinal | p4 | 0.45 | -0.45 | x2y4-x4y2 | -0.405
| Elastic Modulus of Steel, Es (ksc) | [7 empty] | = | 2040000 |  |  |  | k = 1/(1+fs/(n*fc)) |  |  |  |  | = | 0.24493 |  |  |  | 3. ไม่สามารถออกแบบรับโมเมนต์ได้ | [6 empty] | Area | -0.81
| Allowable Stress of Steel, fs (ksc) | [7 empty] | = | 2000 |  |  |  | j = 1-k/3 |  |  |  |  | = | 0.91836 |  |  |  | 4. ออกแบบฐานรากเสาเข็ม 4 ต้นเท่านั้น
| Comp. Stress of Concrete, fc' (ksc) | [7 empty] | = | 173 |  |  |  | R = 0.5*fc*k*j (ksc) |  |  |  |  | = | 7.296 |  |  |  | 5. สามารถตรวจสอบเสาเข็มในกรณีที่มีการ | [6 empty] | y4+y1 | 0 | 0
| Factor | [7 empty] | = | 0.375 | [13 empty] | เยื้องศูนย์ได้ |  |  | e | p1 | -0.45 | 0.45 | y3+y4 | 0 | 0.3645
| Unit Weight, (kg/cu.m) | [7 empty] | = | 2400 | [16 empty] | e | p2 | 0.45 | 0.45 | y1+y2 | 0 | -0.3645
| Allowable Stress of Concrete, fc (ksc) | [7 empty] | = | 64.875 | [13 empty] | เอกสารอ้างอิง |  |  | e | p3 | -0.45 | -0.45 | y2+y3 | 0 | 0
| Elastic Modulus of Concrete, Ec (ksc) | [7 empty] | = | 200056.3153 | [13 empty] | การออกแบบคอนกรีตเสริมเหล็กโดยวิธี |  |  | e | p4 | 0.45 | -0.45 | New CG | 0 | 0
[22 empty] | 1.8 |  | หน่วยแรงใช้งาน
| Input Data : | [22 empty] | ดร. สถาพร โภคา
| Section of Pile, Dp (m) | [7 empty] | = | 0.26
| Pile Safe Load, Ps (kg) | [7 empty] | = | 25000
| D1 (m) |  | 1.5Dp= 0.39 | [5 empty] | = | 0.45 |  | OK | [15 empty] | diff CG | 0 | 0
| D2 (m) |  | 3Dp= | 0.78 |  |  |  |  | = | 0.9 |  | OK | [5 empty] | 0.9
| D3 (m) | [7 empty] | = | 0.7 |  |  |  |  | 0.45 |  |  |  | 0.45
| Bottom of Footing, L (m) | [7 empty] | = | 0.6
| Thickness, T (m) | [7 empty] | = | 0.6
| Column Dimension, Wc x Lc (m) | [6 empty] | 0.25 |  | x | 0.25 | [8 empty] | 9-DB16 mm.# | [7 empty] | scale | -0.5 | 0.5
| Concrete Covering (m) | [7 empty] | = | 0.05 | [18 empty] | 0.5 | -0.5
| Axial Load, P (kg) | [7 empty] | = | 75000 | [18 empty] | Ix | Iy
| % Weight of Soil , Footing, Etc. | [7 empty] | = | 10% |  |  | 0 | [8 empty] | 0.6 | [6 empty] | 0.2025 | 0.2025
| Total Load, Pn (kg) | [7 empty] | = | 82500 | [18 empty] | 0.2025 | 0.2025
4 | Can use Footing x 4 Piles | [7 empty] | = | TRUE |  |  | 0.6 | [15 empty] | 0.2025 | 0.2025
[29 empty] | 0.2025 | 0.2025
| Checking: | [12 empty] | Pile Diameter = 0.26 m. | [14 empty] | 0.81 | 0.81
Load to Pile
|  |  |  | Pa = | 20625 |  | < | 25000 |  | kg | OK |  |  | เสาเข็มรับน้ำหนักปลอดภัยไม่น้อยกว่า 25 ตัน/ต้น
Punching Shear
|  |  |  | Vp = | 0.58398 |  | < | 6.9711 |  | ksc | OK
| Beam Shear | [13 empty] | Engineer: | สมมติ
|  |  |  | Vb = | 0 |  | < | 3.8144 |  | ksc | OK |  |  |  | Licence: | สย 0000
Select Bars Main
| Area of Steel | [24 empty] | Total Bars
|  |  |  | As Main# = | 7.0686 |  | > | 6.6355 |  | cm2 | OK |  |  | @ Mmax = | 6703.125 |  | kg-m | [6 empty] | 9 | 0 | 9
Case: ex , ey > 0
[11 empty] | Offset from Origin |  |  | P/N |  | Mcx/Ix |  | Mcy/Iy |  | Load to Pile |  | Status
[11 empty] | x1 (m) | y1 (m)
[10 empty] | P1 | 0 | 0 |  | 20625 |  | 0 |  | 0 |  | 20625 |  | OK
[10 empty] | P2 | 0 | 0 |  | 20625 |  | 0 |  | 0 |  | 20625 |  | OK
[10 empty] | P3 | 0 | 0 |  | 20625 |  | 0 |  | 0 |  | 20625 |  | OK
[10 empty] | P4 | 0 | 0 |  | 20625 |  | 0 |  | 0 |  | 20625 |  | OK
[13 empty] | Mx = | 0 |  | kg-m |  | ex = | 0 |  | m
[13 empty] | My = | 0 |  | kg-m |  | ey = | 0 |  | m
|  | Pile Position |  |  |  | Design Pile |  |  | Actual Pile
P
T =
D2 =
L =
Lc
Wc
D1=
P4
P3
x
y
P2
P1

## About
|  | jFoot_2007.2.0907 |  | HISTORY
| Spreedsheets นี้เขียนขึ้นเพื่อลดขั้นตอนในการตรวจสอบ |  |  | 2007-06-01 | ออกแบบฐานราก F1, F2, F3 และสามารถ
และออกแบบในส่วนของฐานราก ซึ่งส่วนหนึ่งส่วนใดของรายการคำนวณ |  |  |  |  | ตรวจสอบฐานรากเยื้องศูนย์กลางได้
ถ้าผู้ใดพบเห็นข้อผิดพลาด ขอความกรุณาแจ้งให้ทราบเพื่อได้ดำเนินการ
แก้ไข และปรับปรุงให้ดียิ่งต่อไป
|  |  |  | 2007-09-01 | เพิ่มเติมฐานราก F4 และแก้ไขปรับปรุง
| สำหรับชุดใหม่ที่นำมาแจกก็เพิ่มเติม F4 เข้าไปพร้อมๆ กับมี |  |  |  | ฐานราก F2 ส่วน PUNCHING SHEAR
การแก้ไข PUNCHING SHEAR ของ F2 และขอบคุณสำหรับ e-mail
ทุกฉบับที่สอบถามและแนะนำ ขอบคุณครับ
ผู้เขียน
2007-09-10
[5 empty] | ดาวว์โหลดได้ ที่ | www.tumcivil.com
[5 empty] | แนะนำหรือติชม ที่ | mynameismo@gmail.com
ข้อกำหนดในการใช้งาน
1. ป้อนข้อมูลเฉพาะ สีน้ำเงิน เท่านั้น
2. ผู้ใช้ควรตรวจสอบความถูกต้องของข้อมูลก่อนใช้งานทุกครั้ง
3. ความผิดพลาดที่เกิดขึ้นจากการใช้ Spreedsheet นี้ทั้งทางตรงและทางอ้อม
ผู้เขียนจะไม่ขอรับผิดชอบใดๆ ทั้งสิ้น โดยผู้เขียนถือว่าท่านได้พิจารณา
โดยรอบคอบแล้วว่า Spreedsheet มีความถูกต้องก่อนใช้งาน
4. Spreed Sheets สามารถ COPY หรือสำเนาได้โดยอิสระ