## Ramp1
Design Reinforcement | [12 empty] | ถ้า fy น้อยกว่า 4000 ksc. ให้คูณค่าในตารางด้วย | [11 empty] | = | 0.82857
| Basic Data |  |  |  |  | Project Information | [42 empty] | บันได
[13 empty] | b1 | = | 0.85 | [6 empty] | เมื่อ | [5 empty] | fc' | <= | 280 |  | ksc. | [16 empty] | x | -0.2 | 1 | 3.25 | 3.25 | 3.25 | 3.25 | 3.25 | 3.25 | 3.25 | 3.25 | 3.25 | 3.25 | 3.25 | 3.25 | 3.25 | 3.25 | 3.25 | 3.25 | 3.25 | 4.2 | 4.2 | 4 | 4 | 3.292 | 1.042 | 0 | 0 | -0.2 | -0.2
|  | Rebars fy1 | 3000 | ksc. |  |  | Project : |  | อาคารคอนกรีตเสริมเหล็ก |  |  |  | b1 | = | 0.85 - 0.05x[(fc'-280)/70] | [6 empty] | เมื่อ | 280 |  | ksc. |  | < | fc' | <= | 560 |  | ksc. | [16 empty] | y | 0 | 0 | 1.35 | 1.35 | 1.35 | 1.35 | 1.35 | 1.35 | 1.35 | 1.35 | 1.35 | 1.35 | 1.35 | 1.35 | 1.35 | 1.35 | 1.35 | 1.35 | 1.35 | 1.35 | 0.95 | 0.95 | 1.2 | 1.2 | -0.15 | -0.15 | -0.4 | -0.4 | 0
[13 empty] | b1 | = | 0.65 | [6 empty] | เมื่อ | [5 empty] | fc' | > | 560 |  | ksc. | [16 empty] | เหล็ก1
|  | Rebars fy2 | 2400 | ksc. |  |  | Owner : |  | สำนักงานทรัพย์สินส่วนพระมหากษัตริย์ |  |  |  | 0.85 | [20 empty] | DL | [14 empty] | x | -0.14 | -0.14 | 1.033 | 3.383 | 3.683 |  | -0.17 | -0.17 | 1.125 | 1.382 |  | 0.608 | 0.908 | 1.609 |  | 2.658 | 3.258 | 4.17 | 4.17 |  | 2.909 | 3.167 | 4.14 | 4.14
[13 empty] | < | ≥ | ≤ | > | [17 empty] | LL | [14 empty] | y | -0.08 | -0.12 | -0.12 | 1.29 | 1.29 |  | -0.23 | -0.03 | -0.03 | 0.124 |  | -0.09 | -0.09 | 0.33 |  | 0.96 | 1.32 | 1.32 | 1.12 |  | 1.076 | 1.23 | 1.23 | 1.27
|  | Conc fc' | 150 | ksc. |  |  | Location : |  | กรุงเทพมหานครฯ | [19 empty] | mm. (RB) |  | mm. (DB) |  |  | DL + LL | [14 empty] | กันร้าว
[13 empty] | RB9 @0.125 |  |  |  |  | 2400 |  | 2 | 10 | 0.1 | 1.4 |  | 1.7 |  | 6 |  | 10 |  | 10 |  | 6 | 1.4DL + 1.7LL | [14 empty] | x | 1.049 | 1.03 | 1.345 |  | 1.299 | 1.28 | 1.595 |  | 1.549 | 1.53 | 1.845 |  | 1.799 | 1.78 | 2.095 |  | 2.049 | 2.03 | 2.345 |  | 2.299 | 2.28 | 2.595 |  | 2.549 | 2.53 | 2.845 |  | 2.799 | 2.78 | 3.095 |  | 3.049 | 3.03 | 3.345
| Strength Reduction Factors | [5 empty] | Ramp No : |  | ST-02 |  |  |  | 1-RB9 Each Corner |  |  |  |  | 3000 |  | 2.5 | 12.5 | 0.125 | 1.7 |  | 2 |  | 9 |  | 12 |  | 12 |  | 9 | 1.7DL + 2.0LL | [14 empty] | y | -0.076 | 0.12 | 0.102 |  | 0.074 | 0.27 | 0.252 |  | 0.224 | 0.42 | 0.402 |  | 0.374 | 0.57 | 0.552 |  | 0.524 | 0.72 | 0.702 |  | 0.674 | 0.87 | 0.852 |  | 0.824 | 1.02 | 1.002 |  | 0.974 | 1.17 | 1.152 |  | 1.124 | 1.32 | 1.302
[13 empty] | 0 |  |  |  |  | 4000 |  | 3 | 15 | 0.15 |  |  |  |  | 12 |  | 16 |  | 16 |  | 12 | [15 empty] | เม็ดเหล็ก
|  | fb | 0.9 |  |  |  | Engineer : |  | ว่าที่ ร.ต.รณฤทธิ์ เพชสง |  |  |  | 0 |  |  |  |  | 5000 |  | 4 | 17.5 | 0.175 |  |  |  |  | 15 |  | 20 |  | 20 |  | 15 | [15 empty] | x | 0.029 | 0.229 | 0.429 | 0.629 | 0.829 | 1.012 | 1.17 | 1.341 | 1.513
[13 empty] | t = 0.175 m. | [6 empty] | 5 | 20 | 0.2 |  |  |  |  | 19 |  | 25 |  | 25 |  | 19 | [15 empty] | y | -0.045 | -0.045 | -0.045 | -0.045 | -0.045 | -0.045 | 0.049 | 0.152 | 0.255
|  | fv | 0.85 |  |  |  | License : |  | ภย.62026 |  |  |  | 0.175 | [6 empty] | 7.5 | 22.5 | 0.225 |  |  |  |  | - |  | 28 |  | 28 |  | -
[13 empty] | DB16 @0.25 | [7 empty] | 25 | 0.25 |  |  |  |  | - |  | 32 |  | 32 |  | - | [15 empty] | x | 0.029 | 0.229 | 0.429 | 0.629 | 0.829 | 1.029 | 1.201 | 1.372 | 1.544 | 1.715 | 1.887 | 2.058 | 2.23 | 2.401 | 2.573 | 2.744 | 2.916 | 3.087 | 3.279 | 3.479 | 3.679 | 3.879
|  | b1 | 0.85 | [9 empty] | RB9 @0.125 | [7 empty] | 27.5 | 0.275 | [11 empty] | 150 | [14 empty] | y | -0.105 | -0.105 | -0.105 | -0.105 | -0.105 | -0.105 | 0.002 | 0.101 | 0.204 | 0.307 | 0.409 | 0.512 | 0.615 | 0.718 | 0.821 | 0.924 | 1.027 | 1.13 | 1.245 | 1.245 | 1.245 | 1.245
[5 empty] | Input |  |  | Thickness |  |  | 17.5 | cm. | 4 m. | [7 empty] | 30 | 0.3 | [11 empty] | 173
| Load Combination |  |  |  | Load |  |  | SDL |  |  | 120 | kg./sq.m. | 2 m. | [7 empty] | 32.5 | 0.325 | [11 empty] | 180 | [14 empty] | x | 2.713 | 2.885 | 3.056 | 3.262 | 3.479 | 3.679 | 3.879
[8 empty] | LL |  |  | 300 | kg./sq.m. |  |  | 50 |  | 30 |  |  |  | 35 | 0.35 | [11 empty] | 210 | [14 empty] | y | 0.975 | 1.078 | 1.181 | 1.305 | 1.305 | 1.305 | 1.305
|  | Load Factor | 1.4DL + 1.7LL |  |  |  |  | Wu |  |  | 1335.398 | kg./sq.m. |  |  | 100 |  | 100 |  |  |  | 37.5 | 0.375 | [11 empty] | 240 | [14 empty] | ระยะ
|  |  | AISC / EIT |  | Main Bars |  |  | Rebars |  | DB | 16 | mm. |  |  | 120 |  | 150 |  |  |  | 40 | 0.4 | [11 empty] | 280 | [14 empty] | x | -0.4 | -0.4 | -0.4 | -0.4 |  | -0.43 | -0.37 |  | -0.43 | -0.37 |  | -0.43 | -0.37
| Ramp Size | [6 empty] | Moment |  |  | 2670.796 | kg-m. |  |  | 150 |  | 200 |  |  |  | 42.5 | 0.425 | [11 empty] | 300 | [14 empty] | y | -0.15 | 0 | 0 | 1.35 |  | -0.15 | -0.15 |  | 0 | 0 |  | 1.35 | 1.35
[8 empty] | Steel,As |  |  | 7.67 | sq.cm. | 0.9 | 0.85 | 200 |  | 250 |  |  |  | 45 | 0.45 | [11 empty] | 320
|  | High | 2 | m. |  |  |  | @ max [m.] |  |  | 0.26206 | m. | 0.85 | 0.8 | 250 |  | 300 | [16 empty] | 350 | [14 empty] | x | 0 | 4 |  | 0 | 0 |  | 4 | 4
[8 empty] | @ use [m.] |  |  | 0.25 | m. | 0.8 | 0.75 | 300 |  | 400 |  |  |  | 10 | [12 empty] | 380 | [14 empty] | y | -0.6 | -0.6 |  | -0.63 | -0.57 |  | -0.63 | -0.57
|  | Length | 4 | m. |  |  |  | Status |  |  | OK | - |  |  | 350 |  | 500 |  |  |  | 12.5 | [12 empty] | 400
[5 empty] | Temp. Bars |  |  | Rebars |  | RB | 9 | mm. |  |  | 400 |  | 600 |  |  |  | 15 | [12 empty] | 420 | [14 empty] | x | 0.839 | 1.439 |  | 0.823 | 0.854 |  | 1.423 | 1.454
|  | Default Thick. | 10 | cm. |  |  |  | Steel,Ast |  |  | 4.375 | sq.cm. |  |  | 450 |  | 800 |  |  |  | 17.5 | [12 empty] | 450 | [14 empty] | y | 0.253 | 0.613 |  | 0.279 | 0.227 |  | 0.639 | 0.587
[8 empty] | @ max [m.] |  |  | 0.14537 | m. |  |  | 500 | [5 empty] | 20
|  | Covering | 3 | cm. |  |  |  | @ use [m.] |  |  | 0.125 | m. | [8 empty] | 22.5 | [27 empty] | x | 2.488 | 3.089 |  | 2.473 | 2.504 |  | 3.073 | 3.104
[8 empty] | Status |  |  | OK | - | [8 empty] | 25 | [27 empty] | y | 1.243 | 1.603 |  | 1.269 | 1.217 |  | 1.629 | 1.577
[13 empty] | 1335.398 kg/m. | [7 empty] | 27.5
[13 empty] | 2670.8 kg. | [7 empty] | 30 | [27 empty] | x | 1.8 | 1.8 |  | 1.77 | 1.83 |  | 1.77 | 1.83
[49 empty] | y | 0.75 | 0.9 |  | 0.75 | 0.75 |  | 0.9 | 0.9
[35 empty] | 10 | 1 | 0.78 | 6 | 0.6 | 0.283 | 10 | 1 | 0.78 | 2.01 | 6 | 0.6 | 0.283 | 0.636
[13 empty] | fc' |  |  | = | 150 | ksc. | [16 empty] | 12 | 1.2 | 1.13 | 9 | 0.9 | 0.636 | 12 | 1.2 | 1.13 |  | 9 | 0.9 | 0.636 |  | x | 2 | 2.25 |  | 2 | 2 |  | 2.25 | 2.25
[13 empty] | fy1 |  |  | = | 3000 | ksc. | [16 empty] | 16 | 1.6 | 2.01 | 12 | 1.2 | 1.13 | 16 | 1.6 | 2.01 |  | 12 | 1.2 | 1.13 |  | y | 1.1 | 1.1 |  | 1.13 | 1.07 |  | 1.13 | 1.07
[13 empty] | fy2 |  |  | = | 2400 | ksc. | [16 empty] | 20 | 2 | 3.14 | 15 | 1.5 | 1.77 | 20 | 2 | 3.14 |  | 15 | 1.5 | 1.77
[13 empty] | High |  | ; H | = | 2 | m. | [16 empty] | 25 | 2.5 | 4.91 | 19 | 1.9 | 2.84 | 25 | 2.5 | 4.91 |  | 19 | 1.9 | 2.84 |  | x | 2.199 | 2.25 |  | 2.327 | 2.379 | 2.479
[13 empty] | Length |  | ; L | = | 4 | m. | [16 empty] | 28 | 2.8 | 6.61 | 25 | 2.5 | 4.91 | 28 | 2.8 | 6.61 |  | 25 | 2.5 | 4.91 |  | y | 0.836 | 0.75 |  | 0.621 | 0.536 | 0.536
[13 empty] | Riser |  | ; R | = | 0 | cm. | [16 empty] | 32 | 3.2 | 8.04 | - | - | - | 32 | 3.2 | 8.04 |  | - | - | -
[13 empty] | Tread |  | ; T | = | 0 | cm. | [30 empty] | เสริมมุม
[13 empty] | Covering |  |  | = | 3 | cm. | [30 empty] | x | 1.047 | 1.279 | 1.297 | 1.529 | 1.547 | 1.779 | 1.797 | 2.029 | 2.047 | 2.279 | 2.297 | 2.529 | 2.547 | 2.779 | 2.797 | 3.029 | 3.047
[13 empty] | tmin |  |  | = | 16.5714 | cm. | [30 empty] | y | 0.104 | 0.121 | 0.254 | 0.271 | 0.404 | 0.421 | 0.554 | 0.571 | 0.704 | 0.721 | 0.854 | 0.871 | 1.004 | 1.021 | 1.154 | 1.171 | 1.304
[13 empty] | Thick |  | ; t | = | 17.5 | cm. | --------- |  | Ok | 17.5 | [26 empty] | ย่อ
[13 empty] | d |  |  | = | 13.7 | cm. | [30 empty] | x | 1.966 | 2.094 |  | 1.983 | 2.111
[13 empty] | DS |  |  | = | 469.57 | kg/m.2 | [30 empty] | y | 0.638 | 0.423 |  | 0.648 | 0.434
[13 empty] | DST |  |  | = | 0 | kg/m.2 | [30 empty] | ชี้
[13 empty] | SDL |  |  | = | 120 | kg/m.2 | [30 empty] | x | 0.329 | 0.429 | 0.429 |  | 0.429 | 0.429 |  | 0.329 | 0.529 | 0.529 |  | 0.529 | 0.529 |  | 1.419 | 1.616 | 1.746 |  | 1.513 | 1.645 | 1.746 |  | 2.151 | 2.333 | 2.479 |  | 2.23 | 2.362 | 2.476 |  | 2.963 | 3.16 | 3.29 |  | 3.056 | 3.189 | 3.29 | 3.579 | 3.579 | 3.779 | 3.579 | 3.579 | 3.679 | 3.679 | 3.779 | 3.679 | 3.679 | 1.354 | 1.454 | 1.619 | 1.354 | 1.626 | 1.797 | 1.531 | 1.779
[13 empty] | LL |  |  | = | 300 | kg/m.2 | [30 empty] | y | 0.2 | 0.2 | -0.045 |  | -0.045 | -0.105 |  | 0.35 | 0.35 | -0.03 |  | -0.03 | -0.12 |  | 0.217 | -0.126 | -0.126 |  | 0.255 | 0.024 | 0.024 |  | 0.551 | 0.236 | 0.236 |  | 0.615 | 0.386 | 0.386 |  | 1.143 | 0.8 | 0.8 |  | 1.181 | 0.95 | 0.95 | 1.32 | 1.7 | 1.7 | 1.23 | 1.32 | 1.305 | 1.55 | 1.55 | 1.245 | 1.305 | 0.7 | 0.7 | 0.415 | 0.85 | 0.85 | 0.554 | 0.85 | 0.421
[13 empty] | Factor DL |  |  | = | 1.4 | - | [30 empty] | dim
[13 empty] | Factor LL |  |  | = | 1.7 | - | [30 empty] | x | -0.4 |  | -0.4 |  | 2 |  | 2.125 |  | 1.8 |  | 1.139 |  | 2.788
[13 empty] | Wu |  |  | = | 1335.398 | kg/m. | [30 empty] | y | 0.675 |  | -0.075 |  | -0.6 |  | 1.1 |  | 0.825 |  | 0.433 |  | 1.423
[13 empty] | rb |  |  | = | 0.0242 | -
[13 empty] | rmax |  |  | = | 0.0182 | -
[13 empty] | rmin |  |  | = | 0.0047 | -
[13 empty] | r |  |  | = | 0.0121 | -
[13 empty] | Ru |  |  | = | 31.12 | ksc.
[13 empty] | dreq |  |  | = | 9.7652 | cm. | --------- |  | Ok
[13 empty] | Mu |  |  | = | 2670.796 | kg-m.
[13 empty] | Ru |  |  | = | 15.81 | ksc.
[13 empty] | rreq |  |  | = | 0.0056 | -
[13 empty] | As |  |  | = | 7.67 | sq.cm.
[13 empty] | Ast |  |  | = | 3.5 | sq.cm. |  |  |  | 4.375 |  | << [0.0025bt]
[13 empty] | Vu |  |  | = | 2888.4659 | kg.
[13 empty] | fvVc |  |  | = | 7558.9416 | kg. | --------- |  | Ok
[13 empty] | DLon beam |  |  | = | 1179.14 | kg/m.
[13 empty] | LLon beam |  |  | = | 600 | kg/m.
Note on H4: กำลังครากของเหล็กเสริม
Note on H6: กำลังครากของเหล็กเสริม
Note on H8: กำลังประลัยของคอนกรีต
Note on H12: สำหรับแรงดัด(ไม่มีแรงตามแนวแกน) ไม่เกิน 0.90
Note on H14: สำหรับแรงเฉือนและแรงบิด ไม่เกิน 0.85

## Calculation RAMP1
Calculation Result
| Project |  |  | อาคารคอนกรีตเสริมเหล็ก | [6 empty] | Stair No. |  |  | ST-02
| Owner |  |  | สำนักงานทรัพย์สินส่วนพระมหากษัตริย์ | [6 empty] | Engineer |  |  | ว่าที่ ร.ต.รณฤทธิ์ เพชสง
| Location |  |  | กรุงเทพมหานครฯ | [6 empty] | License |  |  | ภย.62026
| Materials Data |  |  |  |  | Design Size |  |  |  |  | Strength Reduction Factor
| fc' | = | 150 |  | ksc. | High | = | 2 |  | m. | b1 | = | 0.85 |  | -
| fy1 | = | 3000 |  | ksc. | Length | = | 4 |  | m. | fb | = | 0.9 |  | -
| fy2 | = | 2400 |  | ksc. | Cover | = | 0.03 |  | m. | fv | = | 0.85 |  | -
Design Reinforcement
| Data |  |  |  |  | Main Bars |  |  |  |  | Temperature Bars |  |  |  |  | Unit
| tmin | = | #REF! |  |  | 16.5714 |  |  |  |  | - |  |  |  |  | cm.
| t | = | Thickness |  |  | 17.5 |  |  |  |  | - |  |  |  |  | cm.
| DL | = | Dead Load [DS] |  |  | 469.57 |  |  |  |  | - |  |  |  |  | kg/sq.m.
| SDL | = | Super Imposed Dead Load |  |  | 120 |  |  |  |  | - |  |  |  |  | kg/sq.m.
| LL | = | Live Load |  |  | 300 |  |  |  |  | - |  |  |  |  | kg/sq.m.
| Wu | = | #REF! |  |  | 1335.398 |  |  |  |  | - |  |  |  |  | kg/m.
| rb | = | 0.85b1(fc’/fy)(6120/(6120+fy)) |  |  | 0.0242 |  |  |  |  | - |  |  |  |  | -
| rmax | = | 0.75rb |  |  | 0.0182 |  |  |  |  | - |  |  |  |  | -
| r | = | 0.50rb |  |  | 0.0121 |  |  |  |  | - |  |  |  |  | -
| Ru1 | = | rfy(1-0.59r(fy/fc’)) |  |  | 31.12 |  |  |  |  | - |  |  |  |  | ksc.
| Mu | = | Maximum Moment |  |  | 2670.796 |  |  |  |  | - |  |  |  |  | kg-m.
| dreq | = | Ö(Mu/fbRu1b) |  |  | 9.7652 |  |  |  |  | - |  |  |  |  | cm.
| d | = | Effective depth |  |  | 13.7 |  |  |  |  | - |  |  |  |  | cm.
| Ru2 | = | Mu/fbbd2 |  |  | 15.81 |  |  |  |  | - |  |  |  |  | ksc.
| rreq | = | 0.85(fc’/fy)(1-Ö1-(2Ru/0.85fc’)) |  |  | 0.0056 |  |  |  |  | - |  |  |  |  | -
| rmin | = | 14/fy |  |  | 0.0047 |  |  |  |  | - |  |  |  |  | -
| As | = | rbd |  |  | 7.67 |  |  |  |  | - |  |  |  |  | sq.cm.
| Ast | = | #REF! |  |  | 3.5 |  |  |  |  | 4.375 |  |  | << [0.0025bt] |  | sq.cm.
| Maximum Rebars Spacing (S_max) |  |  |  |  | 0.26206 |  |  |  |  | 0.14537 |  |  |  |  | m.
| Using Rebars Spacing (S_use) |  |  |  |  | DB16@0.25 |  |  | << [Ok] |  | RB9@0.125 |  |  | << [Ok] |  | m.
Shear Check
| Data |  |  |  |  | Main Bars |  |  |  |  | Temperature Bars |  |  |  |  | Unit
| Vu | = | 1.15(WuL/2)-Wu(d) |  |  | 2888.4659 |  |  |  |  | - |  |  |  |  | kg.
| fvVc | = | fv0.53(Öfc’)bd |  |  | 7558.9416 |  |  | << [Ok] |  | - |  |  |  |  | kg.
Load transfer to the Beam
| Data |  |  |  |  | Main Bars |  |  |  |  | Temperature Bars |  |  |  |  | Unit
| Dead Load on Beam |  |  |  |  | 1179.14 |  |  |  |  | - |  |  |  |  | kg./m.
| Live Load on Beam |  |  |  |  | 600 |  |  |  |  | - |  |  |  |  | kg./m.
Section Diagram