## Two way Slab
Design Reinforcement
| Basic Data |  |  |  |  | Project Information
1 Edge Discontinuous
|  | Rebars fy | 3000 | ksc. |  |  | Project : |  | อาคารคอนกรีตเสริมเหล็ก
|  | Conc fc' | 150 | ksc. |  |  | Owner : |  | สำนักงานทรัพย์สินส่วนพระมหากษัตริย์
| Strength Reduction Factors | [5 empty] | Location : |  | กรุงเทพมหานครฯ
|  | fb | 0.9 |  |  |  | Beam No : |  | S-02
|  | fv | 0.85 |  |  |  | Engineer : |  | ว่าที่ ร.ต.รณฤทธิ์ เพชสง
|  | b1 | 0.85 |  |  |  | License : |  | ภย.62026
Load Combination
[5 empty] | Input |  |  | Thickness |  |  | 10 |  | cm.
|  | Load Factor | 1.7DL + 2.0LL |  |  |  |  | m = S/L |  |  | 0.83 |  | -
|  |  | AISC / EIT |  |  |  |  | Type |  |  | Two Way |  | -
| Slab Size | [6 empty] | Rebars |  | DB | 12 |  | mm.
[5 empty] | Load |  |  | SDL |  |  | 150 |  | kg./sq.m.
|  | Short Side | 2.5 | m. |  |  |  | LL |  |  | 200 |  | kg./sq.m.
[8 empty] | Wu |  |  | 1063 |  | kg./sq.m.
|  | Long Side | 3 | m. | Reinforce |  |  | Side |  |  | Short
[8 empty] | Mumber |  |  | #1 | #2 | #3
|  | Default Thick. | 10 | cm. |  |  |  | Position |  |  | Con.- | Mid.+ | Disc.-
[8 empty] | Coefficient |  |  | 0.053 | 0.04 | 0.026
|  | Covering | 3 | cm. |  |  |  | Moment |  |  | 352.12 | 265.75 | 172.74 | [36 empty] | 1
[8 empty] | Steel,As |  |  | 3.008 | 3.008 | 3.008 | [36 empty] | 2
| Slab Continuity Cases | [6 empty] | @ max [m.] |  |  | 0.3 | 0.3 | 0.3 | [36 empty] | 3 | [15 empty] | DL |  |  |  | 1
[8 empty] | @ use [m.] |  |  | 0.25 | 0.25 | 0.25 | [36 empty] | 4 | [15 empty] | LL |  |  |  | 2
| 1 |  | 2 | 3 |  |  |  | Status |  |  | OK | OK | OK | [36 empty] | 5 | [15 empty] | DL + LL |  |  |  | 3
[8 empty] | Side |  |  | Long | [38 empty] | 6 | [15 empty] | 1.4DL + 1.7LL |  |  |  | 4
[8 empty] | Mumber |  |  | #4 | #5 | #6 | [36 empty] | 7 | [15 empty] | 1.7DL + 2.0LL |  |  |  | 5
| 4 |  | 5 | 6 |  |  |  | Position |  |  | Con.- | Mid.+ | Con.- |  | Slab Case : |  |  | 2 | [5 empty] | Ru |  |  | = | 31.12 |  |  | ksc. |  |  |  | rreq |  | = | 0.0033 |  | 0.0025 |  | 0.0016 | 0.0039 |  | 0.0029 | 0.0039 | - |  |  | 8 | [19 empty] | 6
[8 empty] | Coefficient |  |  | 0.041 | 0.031 | 0.041 |  | fy2 |  | = | 3000 |  |  | ksc. |  |  | dreq |  |  | = | 0 |  |  | cm. |  | Ok |  | rmin |  | = | 0.0047 |  | 0.0047 |  | 0.0047 | 0.0047 |  | 0.0047 | 0.0047 | - |  |  | 9 | [19 empty] | 7
[8 empty] | Moment |  |  | 272.39 | 205.96 | 272.39 |  | Thick | ; t | = | 10 |  |  | cm. |  |  | Vu |  |  | = | 764.03 |  |  | kg. | [38 empty] | 8
| 7 |  | 8 | 9 |  |  |  | Steel,As |  |  | 2.444 | 2.444 | 2.444 |  | DL |  | = | 240 |  |  | ksm. |  |  | fvVc |  |  | = | 3531.18 |  |  | kg. |  | Ok |  |  |  |  | ********** Middle Zone ********** | [31 empty] | 9
[8 empty] | @ max [m.] |  |  | 0.3 | 0.3 | 0.3 |  | Factor DL |  | = | 1.7 |  |  | - |  |  | (2/3)fvVc |  |  | = | 2354.12 |  |  | kg. |  | Ok |  | As1 |  | = | 3.01 |  | 3.01 |  | 3.01 | 2.44 |  | 2.44 | 2.44 | cm.2
[8 empty] | @ use [m.] |  |  | 0.25 | 0.25 | 0.25 |  | Factor LL |  | = | 2 |  |  | - |  |  | DLSon beam |  |  | = | 325 |  |  | kg/m. |  |  |  | Ast1 |  | = | 2 |  | 2 |  | 2 | 2 |  | 2 | 2 | cm.2
|  | Cases | 2 |  |  |  |  | Status |  |  | OK | OK | OK |  | rb |  | = | 0.0242 |  |  | - |  |  | DLLon beam |  |  | = | 375.5538 |  |  | kg/m. |  |  |  | Dia. Bar |  | = | 12 |  | 12 |  | 12 | 12 |  | 12 | 12 | mm. (DB)
[15 empty] | rmax |  | = | 0.0182 |  |  | - |  |  | LLSon beam |  |  | = | 166.6667 |  |  | kg/m. |  |  |  | S1 |  | = | 0.37 |  | 0.37 |  | 0.37 | 0.46 |  | 0.46 | 0.46 | m. | [7 empty] | (0.40+(fy/7000)) | [11 empty] | DB12 |  | RB6 |  | DB12 | DB12
[15 empty] | rmin |  | = | 0.0047 |  |  | - |  |  | LLLon beam |  |  | = | 192.5917 |  |  | kg/m. |  |  |  | 3t |  | = | 0.3 |  | 0.3 |  | 0.3 | 0.3 |  | 0.3 | 0.3 | m. | b1 | = | 0.85 | [6 empty] | เมื่อ |  |  |  | fc' | <= | 280 |  | ksc. |  | DB16 |  | RB9 |  | DB16 | DB16
[15 empty] | r |  | = | 0.0121 |  |  | - | [13 empty] | 0.45 m. |  | = | 0.45 |  | 0.45 |  | 0.45 | 0.45 |  | 0.45 | 0.45 | m. | b1 | = | 0.85 - 0.05x[(fc'-280)/70] | [6 empty] | เมื่อ | 280 | ksc. | < | fc' | <= | 560 |  | ksc. |  | DB20 |  | RB12 |  | DB20 | DB20
[18 empty] | 2 |  |  |  | 1 |  | 2 |  |  |  | 2 | [9 empty] | 0.3 |  | 0.3 |  | 0.3 | 0.3 |  | 0.3 | 0.3 |  | b1 | = | 0.65 | [6 empty] | เมื่อ |  |  |  | fc' | > | 560 |  | ksc. |  | DB25 |  | RB15 |  | DB25 | DB25
[15 empty] | 1.7(DL+SDL)+2.0LL | [32 empty] | 0.85 | [18 empty] | DB28 |  | RB19 |  | DB28 | DB28
[38 empty] | ********** Column Zone ********** | [9 empty] | 6.1111 | [18 empty] | DB32 |  | RB25 |  | DB32 | DB32
[35 empty] | As2 |  | = | 2.01 |  | 2.01 |  | 2.01 | 1.63 |  | 1.63 | 1.63 | cm.2 | 8
[35 empty] | Ast2 |  | = | 2 |  | 2 |  | 2 | 2 |  | 2 | 2 | cm.2 | [20 empty] | 0.05 | [7 empty] | คาน1
[35 empty] | S2 |  | = | 0.56 |  | 0.56 |  | 0.56 | 0.56 |  | 0.56 | 0.56 | m. | < | ≥ | [18 empty] | 0.075 |  |  |  | 150 |  |  |  | x | 0 | -0.2 | -0.2 | 0 | 0
[48 empty] | Ast1 |  | = | 0.002 |  | ; | Ast2 |  | = | 0.002 |  | 1.4 | 1.7 |  |  | 2400 |  | 2 | 8 |  | 0.1 |  |  | 30 | 173 | 50 | 0.9 | 0.85 | y | 0 | 0 | -0.4 | -0.4 | -0.125
[48 empty] | mm. (RB) |  |  | mm. (DB) | [7 empty] | 1.7 | 2 |  |  | 3000 |  | 2.5 | 10 |  | 0.125 |  |  | 100 | 180 | 100 | 0.85 | 0.8 | คาน2
[15 empty] | Middle Strip : MS | [19 empty] | ASS (top) |  | = | 0 |  |  | cm.2 | [21 empty] | 4000 |  | 3 | 12.5 |  | 0.15 |  |  | 150 | 210 | 120 | 0.8 | 0.75 | x | 2 | 2.2 | 2.2 | 2 | 2
[15 empty] | As1 | [14 empty] | sq.cm. |  |  |  |  | ASL (top) |  | = | 0 |  |  | cm.2 | [7 empty] | 1 |  |  | 0.041 | 0.021 |  |  | 0.031 | [6 empty] | 5000 |  | 4 | 15 |  | 0.175 |  |  | 200 | 240 | 150 |  |  | y | 0 | 0 | -0.4 | -0.4 | -0.125
[15 empty] | Max Spacing |  |  | 0.3 |  | 0.3 |  | 0.3 |  | 0.3 |  | 0.3 |  | 0.3 |  | m. | [18 empty] | m |  |  | con- | disc- |  |  | midle+ |  |  | 6.4 | 6.4 |  |  |  |  | 5 | 17.5 |  | 0.2 |  |  | 250 | 280 | 200 |  |  | พื้นบน |  |  |  | พื้นล่าง
[35 empty] | ASS (bottom) |  | = | 0 |  |  | cm.2 | [7 empty] | 0.5 |  |  | 0.085 | 0.042 |  |  | 0.064 |  |  | 6.4 | [5 empty] | 7.5 | 20 |  | 0.225 |  |  | 300 | 300 | 250 |  |  | x | 0 | 2 |  | x | 0 | 2
[15 empty] | Ues Spacing |  |  | 0.15 |  | 0.15 |  | 0.15 |  | 0.15 |  | 0.15 |  | 0.15 |  | m. |  |  |  |  | ASL (bottom) |  | = | 0 |  |  | cm.2 | [6 empty] | 1 | 0.51 |  |  | 0.0834 | 0.0413 |  |  | 0.0628 |  |  | 6.4 | [6 empty] | 22.5 |  | 0.25 |  |  | 400 | 320 | 300 |  |  | y | 0 | 0 |  | y | -0.125 | -0.125
[15 empty] | Status |  |  | Ok |  | Ok |  | Ok |  | Ok |  | Ok |  | Ok |  | - | [17 empty] | 2 | 0.52 |  |  | 0.0818 | 0.0406 |  |  | 0.0616 |  |  | 6.4 | [6 empty] | 25 |  | 0.275 |  |  | 500 | 350 | 350 |  |  | เหล็กล่าง
[15 empty] | Half Column Strip : HCS | [32 empty] | 3 | 0.53 |  |  | 0.0802 | 0.0399 |  |  | 0.0604 | [9 empty] | 27.5 |  | 0.3 |  |  | 600 | 380 | 400 |  |  | x | -0.14 | 2.14 |  | -0.14 | -0.14 |  | 2.14 | 2.14 |  | -0.14 | 2.14 |  | -0.14 | -0.14 |  | 2.14 | 2.14
[15 empty] | As2 |  |  | 2.01 |  | 2.01 |  | 2.01 |  | 2 |  | 2 |  | 2 |  | sq.cm. | [17 empty] | 4 | 0.54 |  |  | 0.0786 | 0.0392 |  |  | 0.0592 |  |  | 6 | 10 |  | 10 |  | 10 |  | 30 |  | 0.325 |  |  | 800 | 400 | 450 |  |  | y | -0.095 | -0.095 |  | -0.095 | -0.055 |  | -0.095 | -0.055 |  | -0.08 | -0.08 |  | -0.08 | -0.05 |  | -0.08 | -0.05
[15 empty] | Bars Diamater |  |  | #REF! |  | #REF! |  | #REF! |  | #REF! |  | #REF! |  | #REF! |  | mm. | [17 empty] | 5 | 0.55 |  |  | 0.077 | 0.0385 |  |  | 0.058 |  |  | 9 | 12 |  | 12 |  | 12 |  |  |  | 0.35 |  |  |  | 420 | 500 |  |  | เหล็กบนซ้าย
[15 empty] | Max Spacing |  |  | 0.3 |  | 0.3 |  | 0.3 |  | 0.3 |  | 0.3 |  | 0.3 |  | m. | [17 empty] | 6 | 0.56 |  |  | 0.0754 | 0.0378 |  |  | 0.0568 |  |  | 12 | 16 |  | 16 |  | 16 |  |  |  | 0.375 |  |  |  | 450 |  |  |  | x | -0.17 | 0.5 |  | -0.17 | -0.17 |  |  |  |  | -0.17 | 0.5 |  | -0.17 | -0.17
[15 empty] | Ues Spacing |  |  | 0.2 |  | 0.2 |  | 0.2 |  | 0.2 |  | 0.2 |  | 0.2 |  | m. | [17 empty] | 7 | 0.57 |  |  | 0.0738 | 0.0371 |  |  | 0.0556 |  |  | 15 | 20 |  | 20 |  | 20 |  |  |  | 0.4 | [7 empty] | y | -0.03 | -0.03 |  | -0.03 | -0.28 |  |  |  |  | -0.045 | -0.045 |  | -0.045 | -0.295
[15 empty] | Status |  |  | Ok |  | Ok |  | Ok |  | Ok |  | Ok |  | Ok |  | - | [17 empty] | 8 | 0.58 |  |  | 0.0722 | 0.0364 |  |  | 0.0544 |  |  | 19 | 25 |  | 25 |  | 25 |  |  |  | 0.425 | [7 empty] | เหล็กบนขวา
[46 empty] | 0.05 |  | 9 | 0.59 |  |  | 0.0706 | 0.0357 |  |  | 0.0532 |  |  | - | 28 |  | 28 |  | 28 |  |  |  | 0.45 | [7 empty] | x | 1.5 | 2.17 |  | 2.17 | 2.17 |  |  |  |  | 1.5 | 2.17 |  | 2.17 | 2.17
[15 empty] | Con.- | 0.3 |  |  |  | Mid.+ |  | 0.3 |  |  |  | Disc.- |  | 0.3 |  |  |  | Con.- | 0.3 |  |  | Mid.+ |  | 0.3 |  |  |  | Con.- | 0.3 |  |  | 0.075 |  |  | 0.6 |  |  | 0.069 | 0.035 |  |  | 0.052 |  |  | - | 32 |  | 32 |  | 32 | [11 empty] | y | -0.03 | -0.03 |  | -0.03 | -0.28 |  |  |  |  | -0.045 | -0.045 |  | -0.045 | -0.295
[15 empty] | 0.1 | 1 | 0 | 1 |  | 0.1 |  | 1 | 0 | 1 |  | 0.1 |  | 1 | 0 | 1 |  | 0.1 | 1 | 0 | 1 | 0.1 |  | 1 | 0 | 1 |  | 0.1 | 1 | 0 | 1 | 0.1 |  | 1 | 0.61 |  |  | 0.0683 | 0.0346 |  |  | 0.0515 | [19 empty] | เม็ดล่าง
[15 empty] | 0.125 | 1 | 0 | 1 |  | 0.125 |  | 1 | 0 | 1 |  | 0.125 |  | 1 | 0 | 1 |  | 0.125 | 1 | 0 | 1 | 0.125 |  | 1 | 0 | 1 |  | 0.125 | 1 | 0 | 1 | 0.125 |  | 2 | 0.62 |  |  | 0.0676 | 0.0342 |  |  | 0.051 | [19 empty] | x | 0 | 0.2 | 0.4 | 0.6 | 0.8 | 1 | 1.2 | 1.4 | 1.6 | 1.8 | 2 |  | 0 | 0.2 | 0.4 | 0.6 | 0.8 | 1 | 1.2 | 1.4 | 1.6 | 1.8 | 2
[15 empty] | 0.15 | 1 | 0 | 1 |  | 0.15 |  | 1 | 0 | 1 |  | 0.15 |  | 1 | 0 | 1 |  | 0.15 | 1 | 0 | 1 | 0.15 |  | 1 | 0 | 1 |  | 0.15 | 1 | 0 | 1 | 0.15 |  | 3 | 0.63 |  |  | 0.0669 | 0.0338 |  |  | 0.0505 | [19 empty] | y | -0.08 | -0.08 | -0.08 | -0.08 | -0.08 | -0.08 | -0.08 | -0.08 | -0.08 | -0.08 | -0.08 |  | -0.095 | -0.095 | -0.095 | -0.095 | -0.095 | -0.095 | -0.095 | -0.095 | -0.095 | -0.095 | -0.095
[15 empty] | 0.175 | 1 | 0 | 1 |  | 0.175 |  | 1 | 0 | 1 |  | 0.175 |  | 1 | 0 | 1 |  | 0.175 | 1 | 0 | 1 | 0.175 |  | 1 | 0 | 1 |  | 0.175 | 1 | 0 | 1 | 0.175 |  | 4 | 0.64 |  |  | 0.0662 | 0.0334 |  |  | 0.05 | [19 empty] | เม็ดบน
[15 empty] | 0.2 | 1 | 0 | 1 |  | 0.2 |  | 1 | 0 | 1 |  | 0.2 |  | 1 | 0 | 1 |  | 0.2 | 1 | 0 | 1 | 0.2 |  | 1 | 0 | 1 |  | 0.2 | 1 | 0 | 1 | 0.2 |  | 5 | 0.65 |  |  | 0.0655 | 0.033 |  |  | 0.0495 | [19 empty] | x | 0 | 0.2 | 0.4 | 1.6 | 1.8 | 2 |  |  |  | 0 | 0.2 | 0.4 | 1.6 | 1.8 | 2
[15 empty] | 0.225 | 1 | 0 | 1 |  | 0.225 |  | 1 | 0 | 1 |  | 0.225 |  | 1 | 0 | 1 |  | 0.225 | 1 | 0 | 1 | 0.225 |  | 1 | 0 | 1 |  | 0.225 | 1 | 0 | 1 | 0.225 |  | 6 | 0.66 |  |  | 0.0648 | 0.0326 |  |  | 0.049 | [19 empty] | y | -0.045 | -0.045 | -0.045 | -0.045 | -0.045 | -0.045 |  |  |  | -0.03 | -0.03 | -0.03 | -0.03 | -0.03 | -0.03
[15 empty] | 0.25 | 1 | 0 | 1 |  | 0.25 |  | 1 | 0 | 1 |  | 0.25 |  | 1 | 0 | 1 |  | 0.25 | 1 | 0 | 1 | 0.25 |  | 1 | 0 | 1 |  | 0.25 | 1 | 0 | 1 | 0.25 |  | 7 | 0.67 |  |  | 0.0641 | 0.0322 |  |  | 0.0485 | [19 empty] | เส้นย่อ1 | 1.6: เส้นย่อ2
[15 empty] | 0.275 | 1 | 0 | 1 |  | 0.275 |  | 1 | 0 | 1 |  | 0.275 |  | 1 | 0 | 1 |  | 0.275 | 1 | 0 | 1 | 0.275 |  | 1 | 0 | 1 |  | 0.275 | 1 | 0 | 1 | 0.275 |  | 8 | 0.68 |  |  | 0.0634 | 0.0318 |  |  | 0.048 | [19 empty] | x | 0.985 | 0.985 |  | x | 1.015 | 1.015
[15 empty] | 0.3 | 1 | 1 | 2 |  | 0.3 |  | 1 | 1 | 2 |  | 0.3 |  | 1 | 1 | 2 |  | 0.3 | 1 | 1 | 2 | 0.3 |  | 1 | 1 | 2 |  | 0.3 | 1 | 1 | 2 | 0.3 |  | 9 | 0.69 |  |  | 0.0627 | 0.0314 |  |  | 0.0475 | [19 empty] | y | 0.05 | -0.175 |  | y | 0.05 | -0.175
[15 empty] | 0.325 | 0 | 1 | 1 |  | 0.325 |  | 0 | 1 | 1 |  | 0.325 |  | 0 | 1 | 1 |  | 0.325 | 0 | 1 | 1 | 0.325 |  | 0 | 1 | 1 |  | 0.325 | 0 | 1 | 1 | 0.325 |  |  | 0.7 |  |  | 0.062 | 0.031 |  |  | 0.047 | [19 empty] | dim1 | 1.6: dim2 | dim3 |  |  | 0.1
[15 empty] | 0.35 | 0 | 1 | 1 |  | 0.35 |  | 0 | 1 | 1 |  | 0.35 |  | 0 | 1 | 1 |  | 0.35 | 0 | 1 | 1 | 0.35 |  | 0 | 1 | 1 |  | 0.35 | 0 | 1 | 1 | 0.35 |  | 1 | 0.71 |  |  | 0.0613 | 0.0306 |  |  | 0.0464 | [19 empty] | x | -0.29 | -0.37 |  | -0.29 | -0.37 |  | -0.33 | -0.33 |  | -0.33
[15 empty] | 0.375 | 0 | 1 | 1 |  | 0.375 |  | 0 | 1 | 1 |  | 0.375 |  | 0 | 1 | 1 |  | 0.375 | 0 | 1 | 1 | 0.375 |  | 0 | 1 | 1 |  | 0.375 | 0 | 1 | 1 | 0.375 |  | 2 | 0.72 |  |  | 0.0606 | 0.0302 |  |  | 0.0458 | [19 empty] | y | 0 | 0 |  | -0.125 | -0.125 |  | 0 | -0.125 |  | -0.0625
[15 empty] | 0.4 | 0 | 1 | 1 |  | 0.4 |  | 0 | 1 | 1 |  | 0.4 |  | 0 | 1 | 1 |  | 0.4 | 0 | 1 | 1 | 0.4 |  | 0 | 1 | 1 |  | 0.4 | 0 | 1 | 1 | 0.4 |  | 3 | 0.73 |  |  | 0.0599 | 0.0298 |  |  | 0.0452 | [19 empty] | dim4 | 1.6: dim5 | dim6 |  |  | 2.5 |  | 3
[15 empty] | 0.425 | 0 | 1 | 1 |  | 0.425 |  | 0 | 1 | 1 |  | 0.425 |  | 0 | 1 | 1 |  | 0.425 | 0 | 1 | 1 | 0.425 |  | 0 | 1 | 1 |  | 0.425 | 0 | 1 | 1 | 0.425 |  | 4 | 0.74 |  |  | 0.0592 | 0.0294 |  |  | 0.0446 | [19 empty] | x | -0.1 | -0.1 |  | 2.1 | 2.1 |  | -0.1 | 2.1 |  | 1
[15 empty] | 0.45 | 0 | 1 | 1 |  | 0.45 |  | 0 | 1 | 1 |  | 0.45 |  | 0 | 1 | 1 |  | 0.45 | 0 | 1 | 1 | 0.45 |  | 0 | 1 | 1 |  | 0.45 | 0 | 1 | 1 | 0.45 |  | 5 | 0.75 |  |  | 0.0585 | 0.029 |  |  | 0.044 | [19 empty] | y | -0.66 | -0.74 |  | -0.66 | -0.74 |  | -0.7 | -0.7 |  | -0.65
[48 empty] | 6 | 0.76 |  |  | 0.0578 | 0.0286 |  |  | 0.0434 | [19 empty] | dim7 | 1.6: dim8 | dim9 |  |  | 0.83 (L/3) |  |  | 1 (L/3)
[48 empty] | 7 | 0.77 |  |  | 0.0571 | 0.0282 |  |  | 0.0428 | [19 empty] | x | -0.1 | -0.1 |  | 0.5 | 0.5 |  | -0.1 | 0.5 |  | 0.2
[48 empty] | 8 | 0.78 |  |  | 0.0564 | 0.0278 |  |  | 0.0422 | [19 empty] | y | -0.51 | -0.59 |  | -0.51 | -0.59 |  | -0.55 | -0.55 |  | -0.5
[48 empty] | 9 | 0.79 |  |  | 0.0557 | 0.0274 |  |  | 0.0416 | [19 empty] | dim10 | 1.6: dim11 | dim12 |  |  | 0.63 (L/4) |  |  | 1 (L/3)
[49 empty] | 0.8 |  |  | 0.055 | 0.027 |  |  | 0.041 | [19 empty] | x | 1.5 | 1.5 |  | 2.1 | 2.1 |  | 1.5 | 2.1 |  | 1.8
[16 empty] | Exterior Corner. | [15 empty] | 4 Edge Continuous | [15 empty] | 1 | 0.81 |  |  | 0.0543 | 0.0267 |  |  | 0.0405 | [19 empty] | y | -0.51 | -0.59 |  | -0.51 | -0.59 |  | -0.55 | -0.55 |  | -0.5
[16 empty] | L/5 |  |  | = | 0.5 |  |  | m. | [8 empty] | 1 Edge Discontinuous | [15 empty] | 2 | 0.82 |  |  | 0.0536 | 0.0264 |  |  | 0.04 | [19 empty] | ชี้เม็ดบนซ้าย
[16 empty] | As(+Mmax) |  |  | = | 3.008 |  |  | sq.cm. | [8 empty] | 2 Edge Discontinuous | [15 empty] | 3 | 0.83 |  |  | 0.0529 | 0.0261 |  |  | 0.0395 | [19 empty] | x | 0.4 | 0.4 |  | 0.4 | 0.5 |  | 0.5 |  |  | 0.4 | 0.4
[16 empty] | As(T)conner |  |  | = | 0 |  |  | sq.cm. |  | --------- |  | Not Ok |  |  |  |  | 3 Edge Discontinuous | [15 empty] | 4 | 0.84 |  |  | 0.0522 | 0.0258 |  |  | 0.039 | [19 empty] | y | -0.045 | 0.105 |  | 0.105 | 0.105 |  | 0.105 |  |  | -0.03 | 0.105
[16 empty] | As(B)conner |  |  | = | 0 |  |  | sq.cm. |  | --------- |  | Not Ok |  |  |  |  | 4 Edge Discontinuous | [15 empty] | 5 | 0.85 |  |  | 0.0515 | 0.0255 |  |  | 0.0385 | [19 empty] | ชี้เหล็กบนซ้าย
[48 empty] | 6 | 0.86 |  |  | 0.0508 | 0.0252 |  |  | 0.038 | [19 empty] | x | 0.3 | 0.3 |  | 0.3 | 0.5 |  | 0.5 |  |  | 0.3 | 0.3
[48 empty] | 7 | 0.87 |  |  | 0.0501 | 0.0249 |  |  | 0.0375 | [19 empty] | y | -0.03 | 0.2 |  | 0.2 | 0.2 |  | 0.2 |  |  | -0.045 | 0.2
[48 empty] | 8 | 0.88 |  |  | 0.0494 | 0.0246 |  |  | 0.037 | [19 empty] | ชี้เม็ดบนขวา
[48 empty] | 9 | 0.89 |  |  | 0.0487 | 0.0243 |  |  | 0.0365 | [19 empty] | x | 1.8 | 1.8 |  | 1.8 | 1.9 |  | 1.9 |  |  | 1.8 | 1.8
[49 empty] | 0.9 |  |  | 0.048 | 0.024 |  |  | 0.036 | [19 empty] | y | -0.045 | 0.105 |  | 0.105 | 0.105 |  | 0.105 |  |  | -0.03 | 0.105
[48 empty] | 1 | 0.91 |  |  | 0.0473 | 0.0237 |  |  | 0.0355 | [19 empty] | ชี้เหล็กบนขวา
[48 empty] | 2 | 0.92 |  |  | 0.0466 | 0.0234 |  |  | 0.035 | [19 empty] | x | 1.7 | 1.7 |  | 1.7 | 1.9 |  | 1.9 |  |  | 1.7 | 1.7
[48 empty] | 3 | 0.93 |  |  | 0.0459 | 0.0231 |  |  | 0.0345 | [19 empty] | y | -0.03 | 0.2 |  | 0.2 | 0.2 |  | 0.2 |  |  | -0.045 | 0.2
[48 empty] | 4 | 0.94 |  |  | 0.0452 | 0.0228 |  |  | 0.034 | [19 empty] | ชี้เม็ดล่าง
[48 empty] | 5 | 0.95 |  |  | 0.0445 | 0.0225 |  |  | 0.0335 | [19 empty] | x | 0.8 | 0.8 |  | 0.8 | 0.9 |  | 0.9 |  |  | 0.8 | 0.8
[48 empty] | 6 | 0.96 |  |  | 0.0438 | 0.0222 |  |  | 0.033 | [19 empty] | y | -0.08 | -0.23 |  | -0.23 | -0.23 |  | -0.23 |  |  | -0.095 | -0.23
[48 empty] | 7 | 0.97 |  |  | 0.0431 | 0.0219 |  |  | 0.0325 | [19 empty] | ชี้เหล็กล่าง
[48 empty] | 8 | 0.98 |  |  | 0.0424 | 0.0216 |  |  | 0.032 | [19 empty] | x | 0.7 | 0.7 |  | 0.7 | 0.9 |  | 0.9 |  |  | 0.7 | 0.7
[48 empty] | 9 | 0.99 |  |  | 0.0417 | 0.0213 |  |  | 0.0315 | [19 empty] | y | -0.095 | -0.325 |  | -0.325 | -0.325 |  | -0.325 |  |  | -0.08 | -0.325
[49 empty] | 1 |  |  | 0.041 | 0.021 |  |  | 0.031
พื้น
[76 empty] | x | -2.5 | 2.5 | 2.5 | -2.5 | -2.5
[76 empty] | y | 2 | 2 | -2 | -2 | 2
[76 empty] | ซ้าย | 1.6: ขวา
[76 empty] | x | -2.7 | -2.7 |  | x | 2.7 | 2.7
[76 empty] | y | 2 | -2 |  | y | 2 | -2
[76 empty] | บน | 1.6: ล่าง
[76 empty] | x | -2.5 | 2.5 |  | x | 0 | 0
[76 empty] | y | 2.2 | 2.2 |  | y | 0 | 0
ระยะ
[76 empty] | x | -2.3 | 2.3 | 0 | 0 | S | 2.5
[76 empty] | y | 0 | 0 | 1.8 | -1.8 | L | 3
[76 empty] | x | 0.4: y; 1.8: thk; 2: 0.1
[76 empty] | x | 0 | 1 | x | 0 | 0
[76 empty] | y | 0 | 0 | y | 0 | 1
[76 empty] | ขอบพื้นใน | [6 empty] | ขอบพื้นนอก
[76 empty] | x | 0 | 2 | 2 | 0 | 0 |  | -0.1 | 2.1 | 2.1 | -0.1 | -0.1
[76 empty] | y | 0 | 0 | 1.5 | 1.5 | 0 |  | -0.1 | -0.1 | 1.6 | 1.6 | -0.1
[76 empty] | เหล็กบนซ้าย | 1.6: เหล็กบนขวา
[76 empty] | x | -0.1 | 0.4 |  | 1.6 | 2.1
[76 empty] | y | 0.75 | 0.75 |  | 0.75 | 0.75
[76 empty] | เหล็กบนล่าง | 1.6: เหล็กบนบน
x | bar: 0 to 0.2; 1.6 to 1.8
[76 empty] | y | -0.1 | 0.3 |  | 1.2 | 1.6
เส้นบนล่าง
[76 empty] | x | 0: 0; 0.2: 2; 1.6: 1
[76 empty] | y | 0: 0.2; 0.2: 0.2; 1.6: 0.2
เส้นบนบน
[76 empty] | x | 0: 0; 0.2: 2; 1.6: 1
[76 empty] | y | 0: 1.3; 0.2: 1.3; 1.6: 1.3
เส้นบนซ้าย
[76 empty] | x | 0: 0.2; 0.2: 0.2; 1.6: 0.2
[76 empty] | y | 0: 0; 0.2: 1.5; 1.6: 0.75
เส้นบนขวา
[76 empty] | x | 0: 1.8; 0.2: 1.8; 1.6: 1.8
[76 empty] | y | 0: 0; 0.2: 1.5; 1.6: 0.75
[76 empty] | ระยะบนซ้าย1 | [9 empty] | ระยะล่างซ้าย
[76 empty] | x | -0.4 | -0.4 |  | -0.45 | -0.35 |  | -0.45 | -0.35 |  | -0.4 | -0.4 |  | -0.45 | -0.35 |  | -0.4
[76 empty] | y | -0.05 | 0.3 |  | -0.05 | -0.05 |  | 0.3 | 0.3 |  | -0.05 | 1.55 |  | 1.55 | 1.55 |  | 0.75
ระยะบนซ้าย2
[76 empty] | x | -0.4 | -0.4 |  | -0.45 | -0.35 |  | -0.45 | -0.35
[76 empty] | y | 1.2 | 1.55 |  | 1.2 | 1.2 |  | 1.55 | 1.55
[76 empty] | ระยะบนล่าง1 | [9 empty] | ระยะล่างล่าง
[76 empty] | x | -0.05 | 0.4 |  | -0.05 | -0.05 |  | 0.4 | 0.4 |  | -0.05 | 2.05 |  | 2.05 | 2.05 |  | 1
[76 empty] | y | -0.4 | -0.4 |  | -0.35 | -0.45 |  | -0.35 | -0.45 |  | -0.4 | -0.4 |  | -0.35 | -0.45 |  | -0.43
ระยะบนล่าง2
[76 empty] | x | 1.6 | 2.05 |  | 1.6 | 1.6 |  | 2.05 | 2.05
[76 empty] | y | -0.4 | -0.4 |  | -0.35 | -0.45 |  | -0.35 | -0.45
[76 empty] | แถบซ้าย | 1.6: แถบขวา | แถบบน |  |  | แถบล่าง
[76 empty] | x | -0.15 | -0.15 |  | 2.15 | 2.15 |  | -0.1 | 2.1 |  | -0.1 | -0.1
[76 empty] | y | -0.1 | 1.6 |  | -0.1 | 1.6 |  | 1.65 | 1.65 |  | -0.15 | -0.15
[76 empty] | ความหนา | 1.6: สั้น1; 2: สั้น2 |  | ยาว1 |  | ยาว2
[76 empty] | x | 0: 1; 1.6: -0.4; 2: -0.4 |  | 0.175 |  | 1.825
[76 empty] | y | 0: 0.75; 1.6: 1.375; 2: 0.125 |  | -0.43 |  | -0.43
[76 empty] | #1 | [7 empty] | #3 | bar: 1.6
[76 empty] | DB12@0.25 | 1.6: DB12@0.25 |  | DB12@0.25
[76 empty] | x | [7 empty] | 1 | bar: 0; 1.6
[76 empty] | y | 0: 1.5; 1.6: 1.5 |  | 0
[76 empty] | #4 | [7 empty] | #6 | bar: 1.6
[76 empty] | DB12@0.25 | 1.6: DB12@0.25 |  | DB12@0.25
[76 empty] | x | 0: 0; 1.6: 0 |  | 2
[76 empty] | y | 0: 0.75; 1.6: 0.75 |  | 0.75
[76 empty] | เหล็กล่างตั้ง | 1.6: เหล็กล่างนอน
[76 empty] | x | 1 | 1 |  | -0.1 | 2.1
[76 empty] | y | -0.1 | 1.6 |  | 0.75 | 0.75
Short Span
Long Span
Bottom Bars
Top Bars
Note on H4: กำลังครากของเหล็กเสริม
Note on H6: กำลังประลัยของคอนกรีต
Note on H10: สำหรับแรงดัด(ไม่มีแรงตามแนวแกน) ไม่เกิน 0.90
Note on H12: สำหรับแรงเฉือนและแรงบิด ไม่เกิน 0.85

## Calculation TW
Calculation Result
| Project |  |  | อาคารคอนกรีตเสริมเหล็ก | [6 empty] | Slab No. |  |  | S-02
| Owner |  |  | สำนักงานทรัพย์สินส่วนพระมหากษัตริย์ | [6 empty] | Engineer |  |  | ว่าที่ ร.ต.รณฤทธิ์ เพชสง
| Location |  |  | กรุงเทพมหานครฯ | [6 empty] | License |  |  | ภย.62026
| Materials Data |  |  |  |  | Design Size |  |  |  |  | Strength Reduction Factor
| fc' | = | 150 |  | ksc. | Short | = | 2.5 | m. |  | b1 | = | 0.85 |  | -
| fy1 | = | 3000 |  | ksc. | Long | = | 3 | m. |  | fb | = | 0.9 |  | -
| fy2 | = | 3000 |  | ksc. | Cover | = | 0.03 | m. |  | fv | = | 0.85 |  | -
Design Reinforcement
| Data |  |  |  |  | Short Span |  |  |  |  | Long Span |  |  |  |  | Unit
[6 empty] | #1 |  | #2 | #3 |  | #4 |  | #5 |  | #6
| Two Way |  | ===> |  |  | Con.- |  | Mid.+ | Disc.- |  | Con.- |  | Mid.+ |  | Con.- | -
| m | = | S/L |  |  | 0.83 |  | 0.83 | 0.83 |  | 0.83 |  | 0.83 |  | 0.83 | -
| tmin | = | (2S+2L)/180 |  |  | 6.1111 |  | 6.1111 | 6.1111 |  | 6.1111 |  | 6.1111 |  | 6.1111 | cm.
| t | = | Thickness |  |  | 10 |  | 10 | 10 |  | 10 |  | 10 |  | 10 | cm.
| DL | = | Dead Load [2400(t/100)] |  |  | 240 |  | 240 | 240 |  | 240 |  | 240 |  | 240 | kg/sq.m.
| SDL | = | Super Imposed Dead Load |  |  | 150 |  | 150 | 150 |  | 150 |  | 150 |  | 150 | kg/sq.m.
| LL | = | Live Load |  |  | 200 |  | 200 | 200 |  | 200 |  | 200 |  | 200 | kg/sq.m.
| Wu | = | 1.7(DL+SDL)+2.0LL |  |  | 1063 |  | 1063 | 1063 |  | 1063 |  | 1063 |  | 1063 | kg/sq.m.
| rb | = | 0.85b1(fc’/fy)(6120/(6120+fy)) |  |  | 0.0242 |  | 0.0242 | 0.0242 |  | 0.0242 |  | 0.0242 |  | 0.0242 | -
| rmax | = | 0.75rb |  |  | 0.0182 |  | 0.0182 | 0.0182 |  | 0.0182 |  | 0.0182 |  | 0.0182 | -
| r | = | 0.50rb |  |  | 0.0121 |  | 0.0121 | 0.0121 |  | 0.0121 |  | 0.0121 |  | 0.0121 | -
| Ru1 | = | rfy(1-0.59r(fy/fc’)) |  |  | 31.12 |  | 31.12 | 31.12 |  | 31.12 |  | 31.12 |  | 31.12 | ksc.
| C | = | Moment Coefficient |  |  | 0.053 |  | 0.04 | 0.026 |  | 0.041 |  | 0.031 |  | 0.041 | -
| Mu | = | CWuS2 |  |  | 352.12 |  | 265.75 | 172.74 |  | 272.39 |  | 205.96 |  | 272.39 | kg-m.
| dreq | = | Ö(Mu/fbRu1b) |  |  | 3.5457 |  | 3.0803 | 2.4834 |  | 3.1186 |  | 2.7118 |  | 3.1186 | cm.
| d | = | Effective depth |  |  | 6.4 |  | 6.4 | 6.4 |  | 5.2 |  | 5.2 |  | 5.2 | cm.
| Ru2 | = | Mu/fbbd2 |  |  | 9.55 |  | 7.21 | 4.69 |  | 11.19 |  | 8.46 |  | 11.19 | ksc.
| rreq | = | 0.85(fc’/fy)(1-Ö1-(2Ru/0.85fc’)) |  |  | 0.0033 |  | 0.0025 | 0.0016 |  | 0.0039 |  | 0.0029 |  | 0.0039 | -
| rmin | = | 14/fy |  |  | 0.0047 |  | 0.0047 | 0.0047 |  | 0.0047 |  | 0.0047 |  | 0.0047 | -
| As | = | rbd |  |  | 3.008 |  | 3.008 | 3.008 |  | 2.444 |  | 2.444 |  | 2.444 | sq.cm.
| Ast | = | 0.002bt |  |  | 2 |  | 2 | 2 |  | 2 |  | 2 |  | 2 | sq.cm.
| Maximum Rebars Spacing (S_max) |  |  |  |  | 0.3 |  | 0.3 | 0.3 |  | 0.3 |  | 0.3 |  | 0.3 | m.
| Using Rebars Spacing (S_use) |  |  |  |  | 0.25 |  | 0.25 | 0.25 | << [Ok] | 0.25 |  | 0.25 |  | 0.25 | m. | 1 | 1 | 1
Shear Check
| Data |  |  |  |  | Short Span |  |  |  |  | Long Span |  |  |  |  | Unit
| Vu | = | 1.15(WuS/4) |  |  | 764.03 |  |  |  |  | 764.03 |  |  |  |  | kg.
| fvVc | = | fv0.53(Öfc’)bd |  |  | 3531.1844 |  | << [Ok] |  |  | 2869.0873 |  | << [Ok] |  |  | kg.
| 2fvVc/3 | = | (2/3)fv0.53(Öfc’)bd |  |  | 2354.1229 |  | << [Ok] |  |  | 1912.7249 |  | << [Ok] |  |  | kg.
Load transfer to the Beam
| Data |  |  |  |  | Short Span |  |  |  |  | Long Span |  |  |  |  | Unit
| Dead Load on Beam |  |  |  |  | 375.5538 |  |  |  |  | 325 |  |  |  |  | kg./m.
| Live Load on Beam |  |  |  |  | 192.5917 |  |  |  |  | 166.6667 |  |  |  |  | kg./m.
| Slab Diagram |  |  | 1 Edge Discontinuous
Bottom Bars
Top Bars

## Drawing TW
Slab Drawing
| Project | อาคารคอนกรีตเสริมเหล็ก | Slab No. | S-02
| Owner | สำนักงานทรัพย์สินส่วนพระมหากษัตริย์ | Engineer | ว่าที่ ร.ต.รณฤทธิ์ เพชสง
| Location | กรุงเทพมหานครฯ | License | ภย.62026
Short Span
Long Span