## Cantilever Slab
Design Reinforcement
| Basic Data |  |  |  |  | Project Information
Cantilever Slab
|  | Rebars fy1 | 3000 | ksc. |  |  | Project : |  | อาคารคอนกรีตเสริมเหล็ก
|  | Rebars fy2 | 2400 | ksc. |  |  | Owner : |  | สำนักงานทรัพย์สินส่วนพระมหากษัตริย์
|  | Conc fc' | 150 | ksc. |  |  | Location : |  | กรุงเทพมหานครฯ
| Strength Reduction Factors | [5 empty] | Slab No : |  | S-03
|  | fb | 0.9 |  |  |  | Engineer : |  | ว่าที่ ร.ต.รณฤทธิ์ เพชสง
|  | fv | 0.85 |  |  |  | License : |  | ภย.62026
|  | b1 | 0.85
[5 empty] | Input |  |  | Thickness |  |  | 10 | m.
| Load Combination | [6 empty] | Main |  | DB | 12 | mm.
[8 empty] | Temp. |  | RB | 9 | mm.
|  | Load Factor | 1.7DL + 2.0LL |  | Load |  |  | SDL |  |  | 120 | kg./sq.m. |  |  |  | 1
|  |  | AISC / EIT |  |  |  |  | LL |  |  | 200 | kg./sq.m. |  |  |  | 2
| Slab Size | [6 empty] | Fin Weight |  |  | 0 | kg./m. |  |  |  | 3 | [20 empty] | DL |  |  |  | 1
[8 empty] | Wu |  |  | 1012 | kg./sq.m. |  |  |  | 4 | [20 empty] | LL |  |  |  | 2
|  | Cantilever | 1.2 | m. |  |  |  | FIN |  |  | 0 | kg./m. |  |  |  | 5 | [20 empty] | DL + LL |  |  |  | 3
[5 empty] | Reinforce |  |  | Side |  |  | Short |  |  |  |  | 6 | [20 empty] | 1.4DL + 1.7LL |  |  |  | 4
|  | Default Thick. | 10 | cm. |  |  |  | Mumber |  |  | #1 | - |  |  |  | 7 | [20 empty] | 1.7DL + 2.0LL |  |  |  | 5
[8 empty] | Moment |  |  | 728.64 | kg.-m. |  |  |  | 8 | [24 empty] | 6
|  | Covering | 3 | cm. |  |  |  | Steel,As |  |  | 4.608 | kg.-m. |  |  |  | 9 | [24 empty] | 7
[8 empty] | @ max [m.] |  |  | 0.24 | m. | [28 empty] | 8
[8 empty] | @ use [m.] |  |  | 0.2 | m. | [28 empty] | 9
[8 empty] | Status |  |  | OK | -
[8 empty] | Side |  |  | Long
[8 empty] | Mumber |  |  | #2 | -
[8 empty] | Steel,As |  |  | 2.5 | kg.-m. | [9 empty] | (0.40+(fy/7000)) | [15 empty] | DB12 |  | RB6 |  | DB12 |  | RB6
[8 empty] | @ max [m.] |  |  | 0.25 | m. |  | b1 | = | 0.85 | [7 empty] | เมื่อ | [6 empty] | fc' | <= | 280 |  | ksc. |  |  | DB16 |  | RB9 |  | DB16 |  | RB9
[8 empty] | @ use [m.] |  |  | 0.25 | m. |  | b1 | = | 0.85 - 0.05x[(fc'-280)/70] | [7 empty] | เมื่อ |  | 280 |  | ksc. |  | < | fc' | <= | 560 |  | ksc. |  |  | DB20 |  | RB12 |  | DB20 |  | RB12
[8 empty] | Status |  |  | OK | - |  | b1 | = | 0.65 | [7 empty] | เมื่อ | [6 empty] | fc' | > | 560 |  | ksc. |  |  | DB25 |  | RB15 |  | DB25 |  | RB15
[14 empty] | 0.85 | [23 empty] | DB28 |  | RB19 |  | DB28 |  | RB19
[14 empty] | 9.9429 | [23 empty] | DB32 |  | RB25 |  | DB32 |  | RB25
10
คาน1
[14 empty] | < | ≥ | [28 empty] | 150 | [12 empty] | x | 0 | -0.2 | -0.2 | 0 | 0
[14 empty] | Ast1 |  | = | 0.002 |  |  | ; | Ast2 |  | = | #REF! |  |  |  | 1.4 |  | 1.7 |  |  | 2400 |  | 2 |  | 8 |  | 0.1 |  |  | 30 |  | 173 |  | 50 |  | 0.9 | 0.85 | [7 empty] | y | 0 | 0 | -0.4 | -0.4 | -0.125
[14 empty] | mm. (RB) |  |  | mm. (DB) | [10 empty] | 1.7 |  | 2 |  |  | 3000 |  | 2.5 |  | 10 |  | 0.125 |  |  | 100 |  | 180 |  | 100 |  | 0.85 | 0.8 | [7 empty] | คาน2
[33 empty] | 4000 |  | 3 |  | 12.5 |  | 0.15 |  |  | 150 |  | 210 |  | 120 |  | 0.8 | 0.75 | [7 empty] | x | 2 | 2.2 | 2.2 | 2 | 2
[33 empty] | 5000 |  | 4 |  | 15 |  | 0.175 |  |  | 200 |  | 240 |  | 150 | [10 empty] | y | 0 | 0 | -0.4 | -0.4 | -0.125
[28 empty] | #REF! |  | #REF! |  |  |  |  | 5 |  | 17.5 |  | 0.2 |  |  | 250 |  | 280 |  | 200 | [10 empty] | พื้นบน |  |  |  | พื้นล่าง
[28 empty] | 0 | [6 empty] | 7.5 |  | 20 |  | 0.225 |  |  | 300 |  | 300 |  | 250 | [10 empty] | x | 0 | 1 |  | x | 0 | 1 |  | 1 | 1
[28 empty] | 0 | [8 empty] | 22.5 |  | 0.25 |  |  | 400 |  | 320 |  | 300 | [10 empty] | y | 0 | 0 |  | y | -0.125 | -0.125 |  | -0.125 | 0
[28 empty] | 0 | [8 empty] | 25 |  | 0.275 |  |  | 500 |  | 350 |  | 350 | [10 empty] | เหล็กล่าง
[37 empty] | 27.5 |  | 0.3 |  |  | 600 |  | 380 |  | 400 | [10 empty] | x | -0.14 | 2.14 |  | -0.14 | -0.14 |  | 2.14 | 2.14 |  | -0.14 | 2.14 |  | -0.14 | -0.14 |  | 2.14 | 2.14
[28 empty] | 6 |  | 10 |  | 10 |  | 6 |  |  | 30 |  | 0.325 |  |  | 800 |  | 400 |  | 450 | [10 empty] | y | -0.095 | -0.095 |  | -0.095 | -0.055 |  | -0.095 | -0.055 |  | -0.08 | -0.08 |  | -0.08 | -0.05 |  | -0.08 | -0.05
[28 empty] | 9 |  | 12 |  | 12 |  | 9 |  |  |  |  | 0.35 |  |  |  |  | 420 |  | 500 | [10 empty] | เหล็กบนซ้าย
[28 empty] | 12 |  | 16 |  | 16 |  | 12 |  |  |  |  | 0.375 |  |  |  |  | 450 | [12 empty] | x | -0.17 | 0.97 |  | -0.17 | -0.17 |  |  |  |  | -0.17 | 0.5 |  | -0.17 | -0.17
[28 empty] | 15 |  | 20 |  | 20 |  | 15 |  |  |  |  | 0.4 | [17 empty] | y | -0.03 | -0.03 |  | -0.03 | -0.28 |  |  |  |  | -0.045 | -0.045 |  | -0.045 | -0.295
[28 empty] | 19 |  | 25 |  | 25 |  | 19 |  |  |  |  | 0.425 | [17 empty] | เหล็กบนขวา
[28 empty] | - |  | 28 |  | 28 |  | - |  |  |  |  | 0.45 | [17 empty] | x | 1.5 | 2.17 |  | 0.97 | 0.97 |  |  |  |  | 1.5 | 2.17 |  | 2.17 | 2.17
[28 empty] | - |  | 32 |  | 32 |  | - | [22 empty] | y | -0.03 | -0.03 |  | -0.03 | -0.07 |  |  |  |  | -0.045 | -0.045 |  | -0.045 | -0.295
เม็ดล่าง
[14 empty] | Slab Case : |  |  |  | Both ends continuous. | [16 empty] | พื้นช่วงเดียว | [6 empty] | = | (S/20) |  |  | = | 6 |  |  |  | 4.9714 |  |  | 3.551 |  |  | x | 0 | 0.2 | 0.4 | 0.6 | 0.8 | 1 | 1.2 | 1.4 | 1.6 | 1.8 | 2 |  | 0 | 0.2 | 0.4 | 0.6 | 0.8 | 1 | 1.2 | 1.4 | 1.6 | 1.8 | 2
[14 empty] | fc' |  |  | = | 150 |  | ksc. |  |  |  |  | DL |  |  | = | 240 | [5 empty] | พื้นต่อเนื่องด้านเดียว | [6 empty] | = | (S/24) |  |  | = | 5 |  |  |  | 4.1429 | [5 empty] | y | -0.08 | -0.08 | -0.08 | -0.08 | -0.08 | -0.08 | -0.08 | -0.08 | -0.08 | -0.08 | -0.08 |  | -0.095 | -0.095 | -0.095 | -0.095 | -0.095 | -0.095 | -0.095 | -0.095 | -0.095 | -0.095 | -0.095
[14 empty] | fy1 |  |  | = | 3000 |  | ksc. |  |  |  |  | Factor DL |  |  | = | 1.7 | [5 empty] | พื้นต่อเนื่องทั้งสองด้าน | [6 empty] | = | (S/28) |  |  | = | 4.2857 |  |  |  | 3.551 | [5 empty] | เม็ดบน
[14 empty] | fy2 |  |  | = | 2400 |  | ksc. |  |  |  |  | Factor LL |  |  | = | 2 | [5 empty] | พื้นยื่น | [6 empty] | = | (S/10) |  |  | = | 12 |  |  |  | 9.9429 | [5 empty] | x | -0.045 | 0.155 | 0.355 | 0.555 | 0.755 | 0.955 |  |  |  | 0 | 0.2 | 0.4 | 1.6 | 1.8 | 2
[14 empty] | Short |  | ; S | = | 1.2 |  | m. | [14 empty] | ถ้า fy น้อยกว่า 4000 ksc. ให้คูณค่าในตารางด้วย | [14 empty] | = | 0.82857 | [5 empty] | y | -0.045 | -0.045 | -0.045 | -0.045 | -0.045 | -0.045 |  |  |  | -0.03 | -0.03 | -0.03 | -0.03 | -0.03 | -0.03
[14 empty] | Covering |  |  | = | 3 |  | cm. | [23 empty] | (0.40+(fy/7000)) | [12 empty] | เส้นย่อ1 | 0.6: เส้นย่อ2
[14 empty] | tmin |  |  | = | 9.9429 |  | cm. | [14 empty] | b1 | = | 0.85 | [8 empty] | เมื่อ | [6 empty] | fc' | <= | 280 | ksc. | x | 0: 0.985; 0.2: 0.985; 0.6: x; 0.8: 1.015; 1: 1.015
[14 empty] | Thick |  | ; t | = | 10 |  | cm. | ----------- |  | Ok | [11 empty] | b1 | = | 0.85 - 0.05x[(fc'-280)/70] | [8 empty] | เมื่อ |  | 280 |  | ksc. |  | < | fc' | <= | 560 | ksc. | y | 0: 0.05; 0.2: -0.175; 0.6: y; 0.8: 0.05; 1: -0.175
[14 empty] | Wu |  |  | = | 1012 |  | ksm. | [14 empty] | b1 | = | 0.65 | [8 empty] | เมื่อ | [6 empty] | fc' | > | 560 | ksc. | dim1 | 0.6: dim2; 1.2: dim3; 1.8: 0.1
[14 empty] | rb |  |  | = | 0.0242 |  | - | [14 empty] | 0.85 | [21 empty] | x | 1.11 | 1.19 |  | 1.11 | 1.19 |  | 1.15 | 1.15 |  | 1.15
[14 empty] | rmax |  |  | = | 0.0182 |  | - | [14 empty] | โมเมนต์ลบตัวริม | [6 empty] | = | 0.090909 |  |  |  | d1 | = | 6.4 |  | cm. |  | 0.45 |  |  |  | y | 0 | 0 |  | -0.125 | -0.125 |  | 0 | -0.125 |  | -0.0625
[14 empty] | rmin |  |  | = | 0.0047 |  | - | [14 empty] | โมเมนต์บวก | [6 empty] | = | 0.0625 |  |  |  | d2 | = | 6.4 |  | cm. |  | 6.4 |  |  |  | dim4 | 0.6: dim5; 1.2: dim6; 1.8: 1.2 | 1
[14 empty] | r |  |  | = | 0.0121 |  | - | [14 empty] | โมเมนต์ลบด้านต่อเนื่อง | [6 empty] | = | 0.090909 |  |  |  | d3 | = | 6.4 |  | cm. | [5 empty] | x | -0.1 | -0.1 |  | 2.1 | 2.1 |  | -0.1 | 2.1 |  | 1
[14 empty] | Ru1 |  |  | = | 31.12 |  | ksc. | [14 empty] | < | ≥ | [20 empty] | y | -0.55 | -0.68 |  | -0.55 | -0.68 |  | -0.63 | -0.63 |  | -0.58
[14 empty] | Mu |  |  | = | 728.64 |  | kg.-m. | [14 empty] | Ast1 |  | = | 0.002 |  |  |  | ; | Ast2 |  | = | 0.0025 | [7 empty] | 0.05 |  |  | dim7 | 0.6: dim8; 1.2: dim9; 1.8: #REF! |  | 0.25 (L/4)
[14 empty] | dreq |  |  | = | 5.1 |  | cm. | ----------- |  | Ok | [11 empty] | Number of continuous side | [6 empty] | 2 | [11 empty] | 0.075 |  |  | x | -0.1 | -0.1 |  | 1 | 1 |  | -0.1 | 1 |  | 0.45
[14 empty] | d |  |  | = | 6.4 |  | cm. | [14 empty] | Simply Supported. | [7 empty] | 1.4 |  | 1.7 |  |  | 2400 |  | 2 |  | 8 |  | 0.1 |  | 30 | y | -0.51 | -0.59 |  | -0.51 | -0.59 |  | -0.55 | -0.55 |  | -0.55
[14 empty] | Ru2 |  |  | = | 19.7656 |  | ksc. | [14 empty] | One end continuous. | [7 empty] | 1.7 |  | 2 |  |  | 3000 |  | 2.5 |  | 10 |  | 0.125 |  | 100 | dim10 | 0.6: dim11; 1.2: dim12; 1.8: 0.3 (L/4) |  | #REF!
[14 empty] | rreq |  |  | = | 0.0072 | [16 empty] | Both ends continuous. | [7 empty] | 150 |  |  |  |  | 4000 |  | 3 |  | 12.5 |  | 0.15 |  | 150 | x | 1.5 | 1.5 |  | 2.1 | 2.1 |  | 1.5 | 2.1 |  | 1.8
[14 empty] | As |  |  | = | 4.608 |  | sq.cm. | [14 empty] | mm. (RB) |  | mm. (DB) | [5 empty] | 173 |  | 50 |  |  | 5000 |  | 4 |  | 15 |  | 0.175 |  | 200 | y | -0.51 | -0.59 |  | -0.51 | -0.59 |  | -0.54 | -0.54 |  | -0.49
[14 empty] | Ast1 |  |  | = | 2 |  | sq.cm. | [22 empty] | 180 |  | 100 |  |  |  |  | 5 |  | 17.5 |  | 0.2 |  | 250 | ชี้เม็ดบนซ้าย
[14 empty] | Dia. Bar |  |  | = | 12 |  | mm. | [22 empty] | 210 |  | 150 |  |  |  |  | 7.5 |  | 20 |  | 0.225 |  | 300 | x | 0.355 | 0.355 |  | 0.355 | 0.455 |  | 0.455 |  |  | 0.4 | 0.4
[14 empty] | S1 |  |  | = | 0.24 |  | m. | [22 empty] | 240 | [8 empty] | 22.5 |  | 0.25 |  | 400 | y | -0.045 | 0.105 |  | 0.105 | 0.105 |  | 0.105 |  |  | -0.03 | 0.105
[14 empty] | 3t |  |  | = | 0.3 |  | m. | [22 empty] | 280 | [8 empty] | 25 |  | 0.275 |  | 500 | ชี้เหล็กบนซ้าย
[14 empty] | 0.45 m. |  |  | = | 0.45 |  | m. | [22 empty] | 300 | [8 empty] | 27.5 |  | 0.3 |  | 600 | x | 0.3 | 0.3 |  | 0.3 | 0.455 |  | 0.455 |  |  | 0.3 | 0.3
[43 empty] | 320 | [8 empty] | 30 |  | 0.325 |  | 800 | y | -0.03 | 0.2 |  | 0.2 | 0.2 |  | 0.2 |  |  | -0.045 | 0.2
[14 empty] | Temperature Bars |  |  |  |  | 9 | [23 empty] | 350 | [10 empty] | 0.35 |  |  | ชี้เม็ดบนขวา
[14 empty] | Ast2 |  |  | = | 2.5 | [24 empty] | 380 | [10 empty] | 0.375 |  |  | x | 0.755 | 0.755 |  | 0.755 | 0.855 |  | 0.855 |  |  | 1.8 | 1.8
[14 empty] | S2 |  |  | = | 0.25 |  | m. | [22 empty] | 400 | [10 empty] | 0.4 |  |  | y | -0.045 | 0.105 |  | 0.105 | 0.105 |  | 0.105 |  |  | -0.03 | 0.105
[14 empty] | 5t |  |  | = | 0.5 |  | m. | [14 empty] | DB |  | #REF! | [5 empty] | 420 | [10 empty] | 0.425 |  |  | ชี้เหล็กบนขวา
[14 empty] | 0.45 |  |  | = | 0.45 |  | m. | [14 empty] | RB |  | #REF! | [5 empty] | 450 | [10 empty] | 0.45 |  |  | x | 0.655 | 0.655 |  | 0.655 | 0.855 |  | 0.855 |  |  | 1.7 | 1.7
[14 empty] | Vu |  |  | = | 1396.56 |  | kg. | [14 empty] | mm. |  | #REF! | [19 empty] | y | -0.03 | 0.2 |  | 0.2 | 0.2 |  | 0.2 |  |  | -0.045 | 0.2
[14 empty] | fvVc |  |  | = | 3531.18 |  | kg. | ----------- |  | Ok | [11 empty] | @ |  | #REF! | [19 empty] | ชี้เม็ดล่าง
[35 empty] | m. |  |  |  |  | 1.2 m. | [16 empty] | x | 0.8 | 0.8 |  | 0.8 | 0.9 |  | 0.9 |  |  | 0.8 | 0.8
[35 empty] | 0.1 |  | 0.1 m. | [19 empty] | y | -0.08 | -0.23 |  | -0.23 | -0.23 |  | -0.23 |  |  | -0.095 | -0.23
[37 empty] | L/3 |  | L/3 |  | L/3 |  | L/3 | [13 empty] | ชี้เหล็กล่าง
[57 empty] | x | 0.7 | 0.7 |  | 0.7 | 0.9 |  | 0.9 |  |  | 0.7 | 0.7
[57 empty] | y | -0.095 | -0.325 |  | -0.325 | -0.325 |  | -0.325 |  |  | -0.08 | -0.325
[35 empty] | DB12 |  | RB6 |  | DB12 |  | RB6
[35 empty] | DB16 |  | RB9 |  | DB16 |  | RB9 | [15 empty] | พื้น
[14 empty] | 0 |  | FALSE |  |  | 0 |  | FALSE |  |  |  | 0 |  | FALSE | [7 empty] | DB20 |  | RB12 |  | DB20 |  | RB12 | [15 empty] | x | 0: #REF!; 0.2: #REF!; 0.4: #REF!; 0.6: #REF!; 0.8: #REF!
[14 empty] | 0.1 |  | 1 | 0 | 1 | 0.1 |  | 0 | 1 | 1 |  | 0.1 |  | 0 | 1 | 1 | [5 empty] | DB25 |  | RB15 |  | DB25 |  | RB15 | [15 empty] | y | 0: #REF!; 0.2: #REF!; 0.4: #REF!; 0.6: #REF!; 0.8: #REF!
[14 empty] | 0.125 |  | 1 | 0 | 1 | 0.125 |  | 0 | 1 | 1 |  | 0.125 |  | 0 | 1 | 1 | [5 empty] | DB28 |  | RB19 |  | DB28 |  | RB19 | [15 empty] | ซ้าย | 0.6: ขวา
[14 empty] | 0.15 |  | 1 | 0 | 1 | 0.15 |  | 0 | 1 | 1 |  | 0.15 |  | 0 | 1 | 1 | [5 empty] | DB32 |  | RB25 |  | DB32 |  | RB25 | [15 empty] | x | 0: #REF!; 0.2: #REF!; 0.6: x; 0.8: 0; 1: 0
[14 empty] | 0.175 |  | 1 | 0 | 1 | 0.175 |  | 0 | 1 | 1 |  | 0.175 |  | 0 | 1 | 1 | [27 empty] | y | 0: #REF!; 0.2: #REF!; 0.6: y; 0.8: 0; 1: 0
[14 empty] | 0.2 |  | 1 | 0 | 1 | 0.2 |  | 0 | 1 | 1 |  | 0.2 |  | 0 | 1 | 1 | [27 empty] | บน | 0.6: ล่าง
[14 empty] | 0.225 |  | 1 | 0 | 1 | 0.225 |  | 0 | 1 | 1 |  | 0.225 |  | 0 | 1 | 1 | [27 empty] | x | 0: 0; 0.2: 0; 0.6: x; 0.8: 0; 1: 0
[14 empty] | 0.25 |  | 1 | 0 | 1 | 0.25 |  | 0 | 1 | 1 |  | 0.25 |  | 0 | 1 | 1 | [27 empty] | y | 0: #REF!; 0.2: #REF!; 0.6: y; 0.8: 0; 1: 0
[14 empty] | 0.275 |  | 1 | 0 | 1 | 0.275 |  | 0 | 1 | 1 |  | 0.275 |  | 0 | 1 | 1 | [27 empty] | ระยะ
[14 empty] | 0.3 |  | 1 | 0 | 1 | 0.3 |  | 0 | 1 | 1 |  | 0.3 |  | 0 | 1 | 1 | [27 empty] | x | 0: #REF!; 0.2: #REF!; 0.4: 0; 0.6: 0; 0.8: S; 1: #REF!
[14 empty] | 0.325 |  | 1 | 0 | 1 | 0.325 |  | 0 | 1 | 1 |  | 0.325 |  | 0 | 1 | 1 | [27 empty] | y | 0: 0; 0.2: 0; 0.4: #REF!; 0.6: #REF!; 0.8: L; 1: #REF!
[14 empty] | 0.35 |  | 1 | 0 | 1 | 0.35 |  | 0 | 1 | 1 |  | 0.35 |  | 0 | 1 | 1 | [27 empty] | x | 0.4: y; 0.8: thk; 1: 0.1
[14 empty] | 0.375 |  | 1 | 0 | 1 | 0.375 |  | 0 | 1 | 1 |  | 0.375 |  | 0 | 1 | 1 | [27 empty] | x | 0: 0; 0.2: 1; 0.4: x; 0.6: 0; 0.8: 0
[14 empty] | 0.4 |  | 1 | 0 | 1 | 0.4 |  | 0 | 1 | 1 |  | 0.4 |  | 0 | 1 | 1 | [27 empty] | y | 0: 0; 0.2: 0; 0.4: y; 0.6: 0; 0.8: 1
[14 empty] | 0.425 |  | 1 | 0 | 1 | 0.425 |  | 0 | 1 | 1 |  | 0.425 |  | 0 | 1 | 1
[14 empty] | 0.45 |  | 0 | 1 | 1 | 0.45 |  | 0 | 1 | 1 |  | 0.45 |  | 0 | 1 | 1
[57 empty] | ขอบพื้นใน | 1.2: ขอบพื้นนอก
[57 empty] | x | -0.1 | 2.1 | 2.1 | -0.1 | -0.1 |  | -0.1 | 2.1 | 2.1 | -0.1 | -0.1
[57 empty] | y | 1 | 1 | 1.1 | 1.1 | 1 |  | -0.1 | -0.1 | 1.1 | 1.1 | -0.1
[57 empty] | เหล็กบนซ้าย | 0.6: เหล็กบนขวา
[57 empty] | x | 0: -0.1; 0.2: 2.1; 0.6: -0.1; 0.8: 2.1
[57 empty] | y | 0: 1.4; 0.2: 1.4; 0.6: 0.1; 0.8: 0.1
[57 empty] | เหล็กบนล่าง | 0.6: เหล็กบนบน
x | bar: 0 to 0.2; 0.6 to 0.8
[57 empty] | y | 0: -0.1; 0.2: 0.3; 0.6: 1.2; 0.8: 1.6
เส้นบนล่าง
[57 empty] | x | 0: 0; 0.2: 2; 0.6: 1
[57 empty] | y | 0: 0.2; 0.2: 0.2; 0.6: 0.2
เส้นบนบน
[57 empty] | x | 0: -0.1; 0.2: 2.1; 0.6: 1
[57 empty] | y | 0: 0.8; 0.2: 0.8; 0.6: 0.8
เส้นบนซ้าย
[57 empty] | x | 0: 0.5; 0.2: 0.5; 0.6: 0.5
[57 empty] | y | 0: 1.2; 0.2: 1.5; 0.6: 1.4
เส้นบนขวา
[57 empty] | x | 0.5 | 0.5 |  | 0.5 |  | 0.45 | 0.55 |  |  | 0.45 | 0.55
[57 empty] | y | 0 | 0.3 |  | 0.1 |  | 0.3 | 0.3 |  |  | 1.2 | 1.2
[57 empty] | ระยะบนซ้าย1 | 1.8: ระยะล่างซ้าย
[57 empty] | x | -0.4 | -0.4 |  | -0.45 | -0.35 |  | -0.45 | -0.35 |  | -0.4 | -0.4 |  | -0.45 | -0.35 |  | -0.4
[57 empty] | y | -0.05 | 0.3 |  | -0.1 | -0.1 |  | 0.3 | 0.3 |  | -0.1 | 1.05 |  | 1.05 | 1.05 |  | 0.5
ระยะบนซ้าย2
[57 empty] | x | 0: -0.4; 0.2: -0.4; 0.6: -0.45; 0.8: -0.35; 1.2: -0.45; 1.4: -0.35
[57 empty] | y | 0: 1.2; 0.2: 1.55; 0.6: 1.2; 0.8: 1.2; 1.2: 1.55; 1.4: 1.55
[57 empty] | ระยะบนล่าง1 | 1.8: ระยะล่างล่าง
[57 empty] | x | -0.05 | 0.4 |  | -0.1 | -0.1 |  | 0.4 | 0.4 |  | -0.1 | 2.1 |  | 2.1 | 2.1 |  | 1
[57 empty] | y | -0.4 | -0.4 |  | -0.35 | -0.45 |  | -0.35 | -0.45 |  | -0.4 | -0.4 |  | -0.35 | -0.45 |  | -0.4
ระยะบนล่าง2
[57 empty] | x | 0: 1.6; 0.2: 2.05; 0.6: 1.6; 0.8: 1.6; 1.2: 2.05; 1.4: 2.05
[57 empty] | y | 0: -0.4; 0.2: -0.4; 0.6: -0.35; 0.8: -0.45; 1.2: -0.35; 1.4: -0.45
[57 empty] | แถบซ้าย | 0.6: แถบขวา; 1.2: แถบบน; 1.8: แถบล่าง
[57 empty] | x | #REF! | #REF! |  | #REF! | #REF! |  | -0.1 | 2.1 |  | -0.1 | #REF!
[57 empty] | y | -0.1 | #REF! |  | -0.1 | #REF! |  | 1.05 | 1.05 |  | -0.15 | -0.15
[57 empty] | ความหนา | 0.6: สั้น1; 1: สั้น2; 1.4: ยาว1; 1.8: ยาว2
[57 empty] | x | 0: 1; 0.6: -0.4; 1: -0.4; 1.4: 0.175; 1.8: 1.825
[57 empty] | y | 0: 0.5; 0.6: 1.375; 1: 0.125; 1.4: -0.43; 1.8: -0.43
#2
DB12@0.2
1
1.5
#5
RB9@0.25
0
0.75
[57 empty] | เหล็กล่างตั้ง | 0.6: เหล็กล่างนอน
[57 empty] | x | 1 | 1 |  | -0.1 | 2.1 |  |  | 0.2 | 0.2 |  | 0.2
[57 empty] | y | -0.1 | 1.1 |  | 0.5 | 0.5 |  |  | -0.1 | 1.1 |  | 0.5
Wu
FIN
1.20
Top Bars
Short Span
Note on H4: กำลังครากของเหล็กเสริม
Note on H6: กำลังครากของเหล็กเสริม
Note on H8: กำลังประลัยของคอนกรีต
Note on H12: สำหรับแรงดัด(ไม่มีแรงตามแนวแกน) ไม่เกิน 0.90
Note on H14: สำหรับแรงเฉือนและแรงบิด ไม่เกิน 0.85

## Calculation CS
Calculation Result
| Project |  |  | อาคารคอนกรีตเสริมเหล็ก | [6 empty] | Slab No. |  |  | S-03
| Owner |  |  | สำนักงานทรัพย์สินส่วนพระมหากษัตริย์ | [6 empty] | Engineer |  |  | ว่าที่ ร.ต.รณฤทธิ์ เพชสง
| Location |  |  | กรุงเทพมหานครฯ | [6 empty] | License |  |  | ภย.62026
| Materials Data |  |  |  |  | Design Size |  |  |  |  | Strength Reduction Factor
| fc' | = | 150 |  | ksc. | Short | = | 1.2 |  | m. | b1 | = | 0.85 |  | -
| fy1 | = | 3000 |  | ksc. | Long | = | Varies |  | m. | fb | = | 0.9 |  | -
| fy2 | = | 2400 |  | ksc. | Cover | = | 0.03 |  | m. | fv | = | 0.85 |  | -
Design Reinforcement
| Data |  |  |  |  | Short Span |  |  |  |  | Long Span |  |  |  |  | Unit
| Cantilever |  | ===> |  |  | #1 |  |  |  |  | #2
| tmin | = | (S/10)(0.4+(fy/7000)) |  |  | 9.9429 |  |  |  |  | - |  |  |  |  | cm.
| t | = | Thickness |  |  | 10 |  |  |  |  | - |  |  |  |  | cm.
| DL | = | Dead Load [2400(t/100)] |  |  | 240 |  |  |  |  | - |  |  |  |  | kg/sq.m.
| SDL | = | Super Imposed Dead Load |  |  | 120 |  |  |  |  | - |  |  |  |  | kg/sq.m.
| LL | = | Live Load |  |  | 200 |  |  |  |  | - |  |  |  |  | kg/sq.m.
| Fin Wg. | = | Fin Weight |  |  | 0 |  |  |  |  | - |  |  |  |  | kg/m.
| Wu | = | 1.7(DL+SDL)+2.0LL |  |  | 1012 |  |  |  |  | - |  |  |  |  | kg/sq.m.
| FIN | = | 1.7(Fin Wg.) |  |  | 0 |  |  |  |  | - |  |  |  |  | kg/m.
| rb | = | 0.85b1(fc’/fy)(6120/(6120+fy)) |  |  | 0.0242 |  |  |  |  | - |  |  |  |  | -
| rmax | = | 0.75rb |  |  | 0.0182 |  |  |  |  | - |  |  |  |  | -
| r | = | 0.50rb |  |  | 0.0121 |  |  |  |  | - |  |  |  |  | -
| Ru1 | = | rfy(1-0.59r(fy/fc’)) |  |  | 31.12 |  |  |  |  | - |  |  |  |  | ksc.
| Mu | = | Maximum Moment |  |  | 728.64 |  |  |  |  | - |  |  |  |  | kg-m.
| dreq | = | Ö(Mu/fbRu1b) |  |  | 5.1 |  |  |  |  | - |  |  |  |  | cm.
| d | = | Effective depth |  |  | 6.4 |  |  |  |  | - |  |  |  |  | cm.
| Ru2 | = | Mu/fbbd2 |  |  | 19.7656 |  |  |  |  | - |  |  |  |  | ksc.
| rreq | = | 0.85(fc’/fy)(1-Ö1-(2Ru/0.85fc’)) |  |  | 0.0072 |  |  |  |  | - |  |  |  |  | -
| rmin | = | 14/fy |  |  | 0.0047 |  |  |  |  | - |  |  |  |  | -
| As | = | rbd |  |  | 4.608 |  |  |  |  | - |  |  |  |  | sq.cm.
| Ast | = | 0.002bt |  |  | 2 |  |  |  |  | 2.5 |  |  | << [0.0025bt] |  | sq.cm.
| Maximum Rebars Spacing (S_max) |  |  |  |  | 0.24 |  |  |  |  | 0.25 |  |  |  |  | m.
| Using Rebars Spacing (S_use) |  |  |  |  | DB12@0.2 |  |  | << [Ok] |  | RB9@0.25 |  |  | << [Ok] |  | m.
Shear Check
| Data |  |  |  |  | Short Span |  |  |  |  | Long Span |  |  |  |  | Unit
| Vu | = | 1.15(WuS+FIN) |  |  | 1396.56 |  |  |  |  | - |  |  |  |  | kg.
| fvVc | = | fv0.53(Öfc’)bd |  |  | 3531.18 |  |  | << [Ok] |  | - |  |  |  |  | kg.
Load transfer to the Beam
| Data |  |  |  |  | Short Span |  |  |  |  | Long Span |  |  |  |  | Unit
| Dead Load on Beam |  |  |  |  | 432 |  |  |  |  | - |  |  |  |  | kg./m.
| Live Load on Beam |  |  |  |  | 240 |  |  |  |  | - |  |  |  |  | kg./m.
Slab Diagram
Top Bars
Short Span