## Heave1
หมายเหตุ | [10 empty] | ver 2014.07.18
1) | ตารางคำนวณนี้เขียนขึ้นโดย พัลลภ วิสุทธิ์เมธานุกูล โดยมีวัตถุประสงค์ด้านวิชาการเพื่อใช้ประกอบหนังสือ คู่มือวิศวกรรมฐานราก ของผู้เขียนเดียวกัน
2) | ถึงแม้ว่าผู้เขียนจะพัฒนาตารางคำนวณขึ้นมาอย่างระมัดระวัง แต่ก็อาจจะมีความผิดพลาด รวมทั้งไม่สามารถใช้ครอบคลุมและแก้ปัญหาทุกสิ่งทุกอย่างได้
3) | ผู้เขียนตารางคำนวณไม่จำเป็นต้องรับผิดชอบความผิดพลาดในตารางคำนวณ หรือรับผิดชอบความเสียหายที่เกิดจากผู้อื่นนำไปใช้
Basal Heave Stability Check
Ref. BH:
Surcharge, q |  | 20 | kPa
Width, B |  | 37 | m | 0.7B = | 25.9 | m
Terzaghi BCF, Nc |  | 5.7
Clay Thickness under FL, T |  | 7.5 | m
Depth of Excavation, H |  | 15.4 | m | H1 = | 2.5 | m below FL
| D = | 5 | m
cu3 |  | 90 | kPa | under wall toe
cu1 or Equiv. Unit Skin Fric. |  | 38 | kPa | above FL |  |  | g = | 18.5 | kN/m3
cu2 or Equiv. Unit Skin Fric. |  | 83 | kPa | between FL and wall toe |  |  | a = | 0.5
Modified Terzaghi Method |  | 2.2705 | > 1.5 OK
Remark: | Use D = 0.7B when clay thickness below toe level is more than 0.7B
Modified Terzaghi Method for Wide Excavation

## Heave2
หมายเหตุ | [9 empty] | ver 2014.07.18
1) | ตารางคำนวณนี้เขียนขึ้นโดย พัลลภ วิสุทธิ์เมธานุกูล โดยมีวัตถุประสงค์ด้านวิชาการเพื่อใช้ประกอบหนังสือ คู่มือวิศวกรรมฐานราก ของผู้เขียนเดียวกัน
2) | ถึงแม้ว่าผู้เขียนจะพัฒนาตารางคำนวณขึ้นมาอย่างระมัดระวัง แต่ก็อาจจะมีความผิดพลาด รวมทั้งไม่สามารถใช้ครอบคลุมและแก้ปัญหาทุกสิ่งทุกอย่างได้
3) | ผู้เขียนตารางคำนวณไม่จำเป็นต้องรับผิดชอบความผิดพลาดในตารางคำนวณ หรือรับผิดชอบความเสียหายที่เกิดจากผู้อื่นนำไปใช้
Basal Heave Stability Check
Ref. BH:
Surcharge, q |  | 0 | kPa
Width, B |  | 5 | m
Length of Excavation, L |  | 10000000 | m | B/L = | 5e-07
Depth of Excavation, H |  | 7 | m | H/B = | 1.4 | Nc = | 6.8285
Depth of Penetration, H1 |  | 0 | m
cu |  | 35 | kPa | under wall toe
cuH1 |  | 35 | kPa | between FL and wall toe |  |  | a = | 0.5
| g = | 18 | kN/m3 | above FL
|  | 1.8968 | > 1.5 OK
Remark: | D > 0.7B for this method
Modified Bjerrum and Eide Method for Narrow Excavation