## HEARD
ใช้ประกอบกับการวิเคราะห์ด้วยโปรแกรม เติมตัวเลขตามแบบลงในช่องสี>>
PULIN DESIGN (ASD)
Member |  |  | Owner | TEST
Project |  | TEST | Engineer | นาย อนุสิทธิ์ วโรดมดำรง ภย.57017
Location |  | TEST | Date | 2016-02-29

## AXIAL BENDING MEMBER
AXIAL AND BENDING FORCE (ASD)
Project | [8 empty] | Owner
Building | TEST | [7 empty] | Engineer | นาย อนุสิทธิ์ วโรดมดำรง ภย.57017
Location | TEST | [7 empty] | Date | 2016-02-29
ใส่รูปผลการวิเคราะห์แรงภายใน
ข้อมูลการออกแบบ
- Refferences : พระราชบัญญัติควบคมอาคาร พ.ศ. 2522/ วสท. / AISC 1986-Allowable stress Design
- MATERIAL PROPERTIES
Yeild stress structure steel ( Fy ) |  |  |  |  | 2400 | Kg/cm2 | Allowable stress of Tention (Ft ) |  |  |  | = 0.60 Fy = |  | 1440 | Kg/cm2
Modulus of elasticity (Es) |  |  |  |  | 2100000 | Kg/cm2 | Allowable stress of Shear ( Fv ) |  |  |  | = 0.40 Fy = |  | 960 | Kg/cm2
Allowable stress of bending (Fbx ) |  |  |  | = 0.60 Fy = | 1440 | Kg/cm2 | Allowable stress Welding Grede E-60 |  |  |  | = 0.60 Fy = |  | 1260 | Kg/cm2
Allowable stress of bending (Fby ) |  |  |  | = 0.75 Fy = | 1800 | Kg/cm2 | [10 empty] | ตีนเสา | หัวเสา |  | case | K |  | หัวเสา
Allowable stress of Copression (Fa ) |  |  |  | = 0.40 Fy = | 960 | Kg/cm2 | [10 empty] | Fix | Fix | 1 | ไม่มีการหมุนที่ปลายเสาและไม่มีการเคลื่อนที่ | 0.65
CLASS TIS 1227 SM40/JIS G3101 SS400/ASTM A36 | [16 empty] | Fix | Hinge | 2 | มีการหมุนที่ปลายเสาแต่ไม่มีการเคลื่อนที่ | 0.8
[17 empty] | Fix | Fix | 3 | ไม่มีการหมุนที่ปลายเสาแต่มีการเคลื่อนที่ | 1.2
- COMPRESSION GEOMETRY | [6 empty] | - LOAD DESIGN MAX | [9 empty] | Hinge | Hinge | 4 | มีการหมุนที่ปลายเสาแต่ไม่มีการเคลื่อนที่ | 1
|  | ความยาวชิ้นส่วน (L) = | 200 | cm |  |  |  | DL + LL |  | Compression max = |  | 10000 | Kg | เผื่อ |  |  | Fix | Free | 5 | มีการหมุนที่ปลายเสาและมีการเคลื่อนที่ | 2.1
|  | Effective length factor,(K) = | 1.2 | Fix-Fix | <<ตามหน้างานและแบบก่อสร้าง | [5 empty] | moment Mx = |  | Kg.m |  |  |  | Hinge | Fix | 6 | ไม่มีการหมุนที่ปลายเสาแต่มีการเคลื่อนที่ | 2 |  |  | ตีนเสา
[11 empty] | moment My = |  | Kg.m
- ASSUME SECTION
| Area Require (P/Fa) | = | 10.4167 |  | cm2 |  | USE STEEL | CC | 150x75x6.5x10 |  | mm
| Area | = | 23.71 |  | cm2 | Weight | = | 18.6 |  | Kg/m | [5 empty] | - ASSUME SECTION
| t1 | = | 6.5 |  | mm | t2 | = | 10 |  | mm | [5 empty] | ชนิด | เลือกขนาดเหล็ก | รายการ |  | Weight | Area | t1 | t2 | Ix | Iy | Sx | Sy | rx | ry | s min | r min
| Ix | = | 861 |  | cm4 | Iy | = | 117 |  | cm4 | [5 empty] | WF | 66 | 200 x 200 |  | 65.7 | 83.69 | 10 | 16 | 6530 | 2200 | 628 | 218 | 8.83 | 5.13 | 218 | 5.13
| Sx | = | 115 |  | cm3 | Sy | = | 22.4 |  | cm3 | s min = | 22.4 | cm3 |  |  | I | 3 | 150 x 75 |  | 17.1 | 21.83 | 5.5 | 9.5 | 819 | 57.5 | 109 | 15.3 | 6.12 | 1.62 | 15.3 | 1.62
| rx | = | 6.03 |  | cm3 | ry | = | 2.22 |  | cm3 | r min = | 2.22 | cm3 |  |  | CC | 5 | 150x75x6.5x10 |  | 18.6 | 23.71 | 6.5 | 10 | 861 | 117 | 115 | 22.4 | 6.03 | 2.22 | 22.4 | 2.22
- RECHECK KL/r & ALLOWABLE STRESS
| KL/r = |  | 108.1081 | < 200 OK |  |  | Cc = sqrt(19.74E/Fy) = | 131.4249 |  |  | (KL/r)/Cc = | 0.82258
(KL/r) < CC | [5 empty] | YIELD FAIL | (KL/r) > CC | [5 empty] | BUCKLING FAIL
Fa = (1-1/2((KL/r)/Cc)2) . FY = |  |  |  |  | 833.3635 | Kg/cm2 | Fa = 5.149E/(KL/r)2 = | [5 empty] | Kg/cm2
(5/3)+(3/8)((KL/r)/Cc)-(1/8)((KL/r)/Cc)3
| STRUCTURE FAIL AT YIELD |  |  |  | USE COMPRESSION STRESS ALLOWABLE (Fa) = | [5 empty] | 833.3635 | Kg/cm2
- MAX COMPRESSION FORCE
|  | Fa x A = | 19759.0491 | Kg | > | Compression max = |  | 10000 | Kg |  | 97.59 | % | PASS
ต้องรับแรงได้มากกว่า 25 % จะประหยัดปลอดภัย
- RECHECK STRESS
fa =P / A = |  | 421.763 | Kg/cm2 |  | fbx =Mx / Sx = | 0 | Kg/cm2 |  |  | fby =My / Sy = | 0 | Kg/cm2 |  |  | - CALCULATION
|  |  |  | Stress ratio (fa/Fa)+(fbx/Fbx) +(fby/Fby) = | 0.5061 | < | 1 | PASS | [6 empty] | W x | = | W sin Ø + Px windload |  |  |  |  | = | #REF! | Kg/m
[15 empty] | W y | = | W cos Ø + Py windload |  |  |  |  | = | #REF! | Kg/m
[15 empty] | M x | = | 1/8*Wy*L2 |  |  |  |  | = | #REF! | Kg.m
| USE AXIAL AND BENDING MEMBER |  |  |  | CC | 150x75x6.5x10 | x 6.5 x 10 | mm |  | Weight = | 18.6 | Kg/m |  |  | M y | = | 1/8*Wx*L2 |  |  |  |  | = | #REF! | Kg.m
[15 empty] | Sx | = | Mx/Fb |  |  |  |  | = | #REF! | cm3
SELECT STEEL SECTION MODULUS > Sx
- PURLIN SECTION SELECT
- STRESS CHECK
[15 empty] | fbx =Mx/Sx |  |  | = | #REF! | Kg/m2 | fby =My/Sy |  |  | = | #REF! | Kg/m2
[15 empty] | (fbx/Fb) + (fby/Fb) |  |  | = | #REF! | #REF!
- DEFLECTION CHECK
[15 empty] | การโก่งที่เกิดขึ้น ∆ |  |  | = | (5 x W x L4)/(384 x E xIx) |  |  | = |  | #REF! | cm
[15 empty] | การโก่งที่ยอมให้ ∆ |  |  | = | L/240 |  |  | = |  | #REF! | cm
[17 empty] | การโก่งที่เกิดขึ้น ∆ |  |  | #REF! | การโก่งที่ยอมให้ ∆ |  |  | #REF!
- SELECT SAG ROD
[18 empty] | ทรัสหรือจันทันยาวต่อด้าน = | #REF! | m
[18 empty] | จำนวนแปต่อด้าน = | #REF! | ท่อน
[18 empty] | แรงดึงทั้งหมด (P) = | Wx *จำนวนแปต่อด้าน = |  | #REF! | Kg | ระยะคิดครึงหนึ่งของความยาวช่วงแป
[15 empty] | Calculation |  |  | As = P/Ft = |  |  | #REF! | cm
[15 empty] | Use Seg Rod steel |  |  |  | 16 | mm As = | 2.0096 | cm | ข้อกำหนดควรใช้ SAG ROD STEEL ไม่น้อยกว่า RB 15

## tension revise
TENSION MEMBER (ASD)
Project | [8 empty] | Owner
Building | TEST | [7 empty] | Engineer | นาย อนุสิทธิ์ วโรดมดำรง ภย.57017
Location | TEST | [7 empty] | Date | 2016-02-29
ใส่รูปผลการวิเคราะห์แรงภายใน
ข้อมูลการออกแบบ
- Refferences : พระราชบัญญัติควบคมอาคาร พ.ศ. 2522/ วสท. / AISC 1986-Allowable stress Design
- MATERIAL PROPERTIES | [16 empty] | Fix | Fix | 1 | ไม่มีการหมุนที่ปลายเสาและไม่มีการเคลื่อนที่ | 0.65
Yeild stress structure steel ( Fy ) |  |  |  |  | 2400 | Kg/cm2 | Allowable stress of Tention (Ft ) |  |  |  | = 0.60 Fy = |  | 1440 | Kg/cm2 |  |  | Fix | Hinge | 2 | มีการหมุนที่ปลายเสาแต่ไม่มีการเคลื่อนที่ | 0.8
Modulus of elasticity (Es) |  |  |  |  | 2100000 | Kg/cm2 | Allowable stress of Shear ( Fv ) |  |  |  | = 0.40 Fy = |  | 960 | Kg/cm2 |  |  | Fix | Fix | 3 | ไม่มีการหมุนที่ปลายเสาแต่มีการเคลื่อนที่ | 1.2
Allowable stress of bending (Fb ) |  |  |  | = 0.60 Fy = | 1440 | Kg/cm2 | Allowable stress Welding Grede E-60 |  |  |  | = 0.60 Fy = |  | 1260 | Kg/cm2 |  |  | Hinge | Hinge | 4 | มีการหมุนที่ปลายเสาแต่ไม่มีการเคลื่อนที่ | 1
Allowable stress of Copression (Fa ) |  |  |  | = 0.40 Fy = | 960 | Kg/cm2 | [10 empty] | Fix | Free | 5 | มีการหมุนที่ปลายเสาและมีการเคลื่อนที่ | 2.1
CLASS TIS 1227 SM40/JIS G3101 SS400/ASTM A36 | [16 empty] | Hinge | Fix | 6 | ไม่มีการหมุนที่ปลายเสาแต่มีการเคลื่อนที่ | 2 |  |  | ตีนเสา
- TENSION GEOMETRY | [6 empty] | - LOAD DESIGN MAX
|  | ความยาวชิ้นส่วน (L) = | 150 | cm |  |  |  | DL + LL |  | Tension max = |  | 7000 | Kg
|  | Effective length factor,(K) = | 1
- ASSUME SECTION
| Area Require (P/Fa) | = | 7.2917 |  | cm2 |  | USE STEEL | O | 139.8 |  | mm
| Area | = | 17.07 |  | cm2 | Weight | = | 13.4 |  | Kg/m | [5 empty] | - ASSUME SECTION
| t1 | = | 4 |  | mm | t2 | = | 0 |  | mm | [5 empty] | ชนิด | เลือกขนาดเหล็ก | รายการ |  | Weight | Area | t1 | t2 | Ix | Iy | Sx | Sy | rx | ry | s min | r min
| Ix | = | 394 |  | cm4 | Iy | = | 394 |  | cm4 | [5 empty] | [] | 11 | 50 x 50 |  | 3.34 | 4.25 | 2.3 |  | 15.9 | 15.9 | 6.34 | 6.34 | 1.93 | 1.93 | 6.34 | 1.86
| Sx | = | 56.3 |  | cm3 | Sy | = | 56.3 |  | cm3 | s min = | 56.3 | cm3 |  |  | O | 25 | 139.8 |  | 13.4 | 17.07 | 4 |  | 394 | 394 | 56.3 | 56.3 | 4.8 | 4.8 | 56.3 | 4.8
| rx | = | 4.8 |  | cm3 | ry | = | 4.8 |  | cm3 | r min = | 4.8 | cm3 |  |  | [R] | 11 | 100 x 50 x 2.3 |  | 5.14 | 6.55 | 2.3 |  | 84.8 | 29 | 17 | 11.6 | 3.6 | 2.1 | 11.6 | 2.1
- RECHECK Anet & KL/r
|  | KL/r = |  | 31.25 |  | < | 240 |  | >>>>>>>>>>>>>>> PASS
- MAX TENSION FORCE
| Ft x A = |  | 24580.8 | Kg | > | Tension max = |  | 7000 | Kg |  | 251.15 | % |  |  | PASS
ต้องรับแรงได้มากกว่า 25 %
- RECHECK STRESS
| ft =P / A = |  | 410.0762 | Kg/cm2 |  |  | Stress ratio ( ft/Ft ) = | 0.28478 | < | 1 | PASS
|  | USE TENSION MEMBER |  |  | O | 139.8 | x 4 | mm |  | Weight = | 13.4 | Kg/m |  |  | - CALCULATION
[15 empty] | W x | = | W sin Ø + Px windload |  |  |  |  | = | #REF! | Kg/m
[15 empty] | W y | = | W cos Ø + Py windload |  |  |  |  | = | #REF! | Kg/m
[15 empty] | M x | = | 1/8*Wy*L2 |  |  |  |  | = | #REF! | Kg.m
[15 empty] | M y | = | 1/8*Wx*L2 |  |  |  |  | = | #REF! | Kg.m
[15 empty] | Sx | = | Mx/Fb |  |  |  |  | = | #REF! | cm3
SELECT STEEL SECTION MODULUS > Sx
- PURLIN SECTION SELECT
- STRESS CHECK
[15 empty] | fbx =Mx/Sx |  |  | = | #REF! | Kg/m2 | fby =My/Sy |  |  | = | #REF! | Kg/m2
[15 empty] | (fbx/Fb) + (fby/Fb) |  |  | = | #REF! | #REF!
- DEFLECTION CHECK
[15 empty] | การโก่งที่เกิดขึ้น ∆ |  |  | = | (5 x W x L4)/(384 x E xIx) |  |  | = |  | #REF! | cm
[15 empty] | การโก่งที่ยอมให้ ∆ |  |  | = | L/240 |  |  | = |  | #REF! | cm
[17 empty] | การโก่งที่เกิดขึ้น ∆ |  |  | #REF! | การโก่งที่ยอมให้ ∆ |  |  | #REF!
- SELECT SAG ROD
[18 empty] | ทรัสหรือจันทันยาวต่อด้าน = | #REF! | m
[18 empty] | จำนวนแปต่อด้าน = | #REF! | ท่อน
[18 empty] | แรงดึงทั้งหมด (P) = | Wx *จำนวนแปต่อด้าน = |  | #REF! | Kg | ระยะคิดครึงหนึ่งของความยาวช่วงแป
[15 empty] | Calculation |  |  | As = P/Ft = |  |  | #REF! | cm
[15 empty] | Use Seg Rod steel |  |  |  | 16 | mm As = | 2.0096 | cm | ข้อกำหนดควรใช้ SAG ROD STEEL ไม่น้อยกว่า RB 15

## Comp revise
COMPRESSION MEMBER (ASD) | [16 empty] | Fix | Fix | 1 | ไม่มีการหมุนที่ปลายเสาและไม่มีการเคลื่อนที่ | 0.65
Project | [8 empty] | Owner | [7 empty] | Fix | Hinge | 2 | มีการหมุนที่ปลายเสาแต่ไม่มีการเคลื่อนที่ | 0.8
Building | TEST | [7 empty] | Engineer | นาย อนุสิทธิ์ วโรดมดำรง ภย.57017 | [6 empty] | Fix | Fix | 3 | ไม่มีการหมุนที่ปลายเสาแต่มีการเคลื่อนที่ | 1.2
Location | TEST | [7 empty] | Date | 2016-02-29 | [6 empty] | Hinge | Hinge | 4 | มีการหมุนที่ปลายเสาแต่ไม่มีการเคลื่อนที่ | 1
[17 empty] | Fix | Free | 5 | มีการหมุนที่ปลายเสาและมีการเคลื่อนที่ | 2.1
[17 empty] | Hinge | Fix | 6 | ไม่มีการหมุนที่ปลายเสาแต่มีการเคลื่อนที่ | 2 |  |  | ตีนเสา
ใส่รูปผลการวิเคราะห์แรงภายใน
ข้อมูลการออกแบบ
- Refferences : พระราชบัญญัติควบคมอาคาร พ.ศ. 2522/ วสท. / AISC 1986-Allowable stress Design
- MATERIAL PROPERTIES
Yeild stress structure steel ( Fy ) |  |  |  |  | 2400 | Kg/cm2 | Allowable stress of Tention (Ft ) |  |  |  | = 0.60 Fy = |  | 1440 | Kg/cm2
Modulus of elasticity (Es) |  |  |  |  | 2100000 | Kg/cm2 | Allowable stress of Shear ( Fv ) |  |  |  | = 0.40 Fy = |  | 960 | Kg/cm2
Allowable stress of bending (Fb ) |  |  |  | = 0.60 Fy = | 1440 | Kg/cm2 | Allowable stress Welding Grede E-60 |  |  |  | = 0.60 Fy = |  | 1260 | Kg/cm2
Allowable stress of Copression (Fa ) |  |  |  | = 0.40 Fy = | 960 | Kg/cm2
CLASS TIS 1227 SM40/JIS G3101 SS400/ASTM A36
- COMPRESSION GEOMETRY | [6 empty] | - LOAD DESIGN MAX
|  | ความยาวชิ้นส่วน (L) = | 150 | cm |  |  |  | DL + LL |  | Compression max = |  | 20000 | Kg
|  | Effective length factor,(K) = | 1
- ASSUME SECTION
| Area Require (P/Fa) | = | 20.8333 |  | cm2 |  | USE STEEL | [] | 50 x 50 |  | mm
| Area | = | 5.73 |  | cm2 | Weight | = | 4.5 |  | Kg/m | [5 empty] | - ASSUME SECTION
| t1 | = | 3.2 |  | mm | t2 | = | 0 |  | mm | [5 empty] | ชนิด | เลือกขนาดเหล็ก | รายการ |  | Weight | Area | t1 | t2 | Ix | Iy | Sx | Sy | rx | ry | s min | r min
| Ix | = | 20.4 |  | cm4 | Iy | = | 20.4 |  | cm4 | [5 empty] | [] | 12 | 50 x 50 |  | 4.5 | 5.73 | 3.2 |  | 20.4 | 20.4 | 8.16 | 8.16 | 1.89 | 1.89 | 8.16 | 1.86
| Sx | = | 8.16 |  | cm3 | Sy | = | 8.16 |  | cm3 | s min = | 8.16 | cm3 |  |  | O | 20 | 101.6 |  | 9.63 | 12.26 | 4 |  | 146 | 146 | 28.8 | 28.8 | 3.45 | 3.45 | 28.8 | 3.45
| rx | = | 1.89 |  | cm3 | ry | = | 1.89 |  | cm3 | r min = | 1.86 | cm3 |  |  | [R] | 10 | 100 x 50 x 2 |  | 4.48 | 5.7 | 2 |  | 74.1 | 25.5 | 14.8 | 10.2 | 3.61 | 2.11 | 10.2 | 2.11
- RECHECK KL/r & ALLOWABLE STRESS
| KL/r = |  | 80.6452 | < 240 OK |  |  | Cc = sqrt(19.74E/Fy) = | 131.4249 |  |  | (KL/r)/Cc = | 0.61362
(KL/r) < CC | [5 empty] | YIELD FAIL | (KL/r) > CC | [5 empty] | BUCKLING FAIL
Fa = (1-1/2((KL/r)/Cc)2) . FY = |  |  |  |  | 1042.9726 | Kg/cm2 | Fa = 5.149E/(KL/r)2 = | [5 empty] | Kg/cm2
(5/3)+(3/8)((KL/r)/Cc)-(1/8)((KL/r)/Cc)3
| STRUCTURE FAIL AT YIELD |  |  |  | USE COMPRESSION STRESS ALLOWABLE (Fa) = | [5 empty] | 1042.9726 | Kg/cm2
- MAX COMPRESSION FORCE | [15 empty] | ต้องรับแรงได้มากกว่า 25 % จะประหยัดปลอดภัย
|  | Fa x A = | 5976.233 | Kg | < | Compression max = |  | 20000 | Kg |  | -70.12 | % | NOT PASS
- CALCULATION
- RECHECK STRESS | [14 empty] | W x | = | W sin Ø + Px windload |  |  |  |  | = | #REF! | Kg/m
| fa =P / A = |  | 3490.4014 | Kg/cm2 |  |  | Stress ratio ( fa/Fa ) = | 3.3466 | > | 1 | NOT PASS |  |  |  | W y | = | W cos Ø + Py windload |  |  |  |  | = | #REF! | Kg/m
[15 empty] | M x | = | 1/8*Wy*L2 |  |  |  |  | = | #REF! | Kg.m
[15 empty] | M y | = | 1/8*Wx*L2 |  |  |  |  | = | #REF! | Kg.m
|  | USE COMPRESSION MEMBER |  |  | [] | 50 x 50 | x 3.2 | mm |  | Weight = | 4.5 | Kg/m |  |  | Sx | = | Mx/Fb |  |  |  |  | = | #REF! | cm3
SELECT STEEL SECTION MODULUS > Sx
- PURLIN SECTION SELECT
- STRESS CHECK
[15 empty] | fbx =Mx/Sx |  |  | = | #REF! | Kg/m2 | fby =My/Sy |  |  | = | #REF! | Kg/m2
[15 empty] | (fbx/Fb) + (fby/Fb) |  |  | = | #REF! | #REF!
- DEFLECTION CHECK
[15 empty] | การโก่งที่เกิดขึ้น ∆ |  |  | = | (5 x W x L4)/(384 x E xIx) |  |  | = |  | #REF! | cm
[15 empty] | การโก่งที่ยอมให้ ∆ |  |  | = | L/240 |  |  | = |  | #REF! | cm
[17 empty] | การโก่งที่เกิดขึ้น ∆ |  |  | #REF! | การโก่งที่ยอมให้ ∆ |  |  | #REF!
- SELECT SAG ROD
[18 empty] | ทรัสหรือจันทันยาวต่อด้าน = | #REF! | m
[18 empty] | จำนวนแปต่อด้าน = | #REF! | ท่อน
[18 empty] | แรงดึงทั้งหมด (P) = | Wx *จำนวนแปต่อด้าน = |  | #REF! | Kg | ระยะคิดครึงหนึ่งของความยาวช่วงแป
[15 empty] | Calculation |  |  | As = P/Ft = |  |  | #REF! | cm
[15 empty] | Use Seg Rod steel |  |  |  | 16 | mm As = | 2.0096 | cm | ข้อกำหนดควรใช้ SAG ROD STEEL ไม่น้อยกว่า RB 15

## BENDINGBEAM
BENDING MEMBER (ASD) | [16 empty] | Fix | Fix | 1 | ไม่มีการหมุนที่ปลายเสาและไม่มีการเคลื่อนที่ | 0.65
Member | [8 empty] | Owner | [7 empty] | Fix | Hinge | 2 | มีการหมุนที่ปลายเสาแต่ไม่มีการเคลื่อนที่ | 0.8
Project | TEST | [7 empty] | Engineer |  | นาย อนุสิทธิ์ วโรดมดำรง ภย.57017 | [5 empty] | Fix | Fix | 3 | ไม่มีการหมุนที่ปลายเสาแต่มีการเคลื่อนที่ | 1.2
Location | TEST | [7 empty] | Date | 2016-02-29 | [6 empty] | Hinge | Hinge | 4 | มีการหมุนที่ปลายเสาแต่ไม่มีการเคลื่อนที่ | 1
[17 empty] | Fix | Free | 5 | มีการหมุนที่ปลายเสาและมีการเคลื่อนที่ | 2.1
[17 empty] | Hinge | Fix | 6 | ไม่มีการหมุนที่ปลายเสาแต่มีการเคลื่อนที่ | 2 |  |  | ตีนเสา
UNIFROM LOAD =
ใส่รูปผลการวิเคราะห์แรงภายใน
[20 empty] | 0 | KG/M
ข้อมูลการออกแบบ
- Refferences : พระราชบัญญัติควบคมอาคาร พ.ศ. 2522/ วสท. / AISC 1986-Allowable stress Design
- MATERIAL PROPERTIES
Yeild stress structure steel ( Fy ) |  |  |  |  | 2400 | Kg/cm2 | Allowable stress of Tention (Ft ) |  |  |  | = 0.60 Fy = |  | 1440 | Kg/cm2
Modulus of elasticity (Es) |  |  |  |  | 2100000 | Kg/cm2 | Allowable stress of Shear ( Fv ) |  |  |  | = 0.40 Fy = |  | 960 | Kg/cm2
Allowable stress of bending (Fb ) |  |  |  | = 0.60 Fy = | 1440 | Kg/cm2 | Allowable stress Welding Grede E-60 |  |  |  | = 0.60 Fy = |  | 1260 | Kg/cm2 |  |  | 1
Allowable stress of Copression (Fa ) |  |  |  | = 0.40 Fy = | 960 | Kg/cm2 | [10 empty] | 2
CLASS TIS 1227 SM40/JIS G3101 SS400/ASTM A36 | [16 empty] | 3
- BENDING GEOMETRY | [6 empty] | - LOAD DESIGN MAX
|  | ความยาวชิ้นส่วน (L) = | 800 | cm | [6 empty] | Unifrom load to member = |  | Kg/m
|  | Lb = | 200 | cm |  |  | CASE 1 | DL + LL |  |  | Deflaction from program = | 2 | cm
|  | ความยาวเสาเพื่อคิดการโก่งตัว (L) = | 800 | cm | [6 empty] | Moment max = | 450 | Kg.m
[11 empty] | Shear max = | 300 | Kg
- ASSUME SECTION
- ASSUME SECTION | [12 empty] | จำนวนหน้าตัด |  |  | ชนิด | เลือกขนาดเหล็ก | รายการ |  | Weight | Area | t1 | t2 | Ix | Iy | Sx | Sy | rx | ry | s min | r min
| Area Require Sx = (M/Fb) | = | 31.25 |  | cm3 |  | USE STEEL | [R] | 125 x 75 x 3.2 |  |  | mm | 1 |  |  | WF | 57 | 300 x 150 |  | 36.7 | 46.78 | 6.5 | 9 | 7120 | 508 | 481 | 67.7 | 12.4 | 3.29 | 67.7 | 3.29
| Sx | = | 41.1 |  | cm3 | Sy | = | 31.1 |  | cm3 | s min = | 31.1 | cm3 |  |  | [] | 18 | 75 x 75 |  | 8.59 | 10.95 | 4 |  | 90.2 | 90.2 | 24.1 | 24.1 | 2.87 | 2.87 | 24.1 | 1.86
| Area | = | 12.13 |  | cm2 | Weight | = | 9.52 |  | Kg/m | [5 empty] | O | 17 | 89.1 |  | 5.96 | 7.59 | 2.8 |  | 70.7 | 70.7 | 15.9 | 15.9 | 3.05 | 3.05 | 15.9 | 3.05
| t1 | = | 3.2 |  | mm | t2 | = | 0 |  | mm | [5 empty] | I | 18 | 450 x 175 |  | 115 | 146.1 | 13 | 26 | 48800 | 2020 | 2170 | 231 | 18.3 | 3.72 | 231 | 3.72
| Ix | = | 257 |  | cm4 | Iy | = | 117 |  | cm4 | [5 empty] | [R] | 17 | 125 x 75 x 3.2 |  | 9.52 | 12.13 | 3.2 |  | 257 | 117 | 41.1 | 31.1 | 4.6 | 3.1 | 31.1 | 3.1
| rx | = | 4.6 |  | cm3 | ry | = | 3.1 |  | cm3 | r min = | 3.1 | cm3 |  |  | C | 50 | 250 x 75 x 25 |  | 14.9 | 18.92 | 4.5 |  | 1690 | 129 | 135 | 23.8 | 9.44 | 2.62 | 23.8 | 2.62
| ความหนาปีก bf | = | 50 |  | mm | ความลึกd | = | 150 |  | mm | [5 empty] | CC | 6 | 150 x 75x9x12.5 |  | 24 | 30.59 | 9 | 12.5 | 1050 | 147 | 140 | 28.3 | 5.86 | 2.19 | 28.3 | 2.19
ออกแบบโดยการค้ำยันพอเพียง
- RECHECK การคำยัน | [15 empty] | WF | I | C
| (636bf)/(sqrtFy) = |  | 64.9115 |  |  | 1400000/(d/Af)Fy = | 62.2222 |  |  |  | <<การค้ำยันไม่พอเพียง |  |  |  |  | Fb = | 1584 | <<หน้าตัดอัดแน่น>>
[16 empty] | Fb = | 0
ออกแบบโดยการค้ำยันพอเพียง | [5 empty] | ออกแบบโดยการค้ำยันไม่พอเพียง | [9 empty] | Fb = | 0
COMP I WF C | (bf)/(2tf) = | 0 |  | (544)/(sqrt Fy) = | 11.1044 |  |  | L/r = |  |  | 64.5161
COMP [] TUBE | (bf)/(2tf) = | 0 |  | (1590)/(sqrt Fy) = | 32.4557 |  |  | M1 = |  |  | -1 |  | Kg.m |  |  | []
COMP O TUBE | (d)/(t) = | 0 |  | (231000)/(sqrt Fy) = | 4715.2678 |  |  | M2 = |  |  | 1 |  | Kg.m |  |  | Fb = | 1584 | <<หน้าตัดอัดแน่น>>
PART COMP ALL | (bf)/(2tf) = | 0 |  | (795)/(sqrt Fy) = | 16.2279 |  |  | Cb = |  |  | 1 |  |  |  |  | Fb = | 0
NON COMP I WF C | (bf)/(2tf) = | 0 |  | (795)/(sqrt Fy) = | 16.2279 |  |  | sqrt(717x104Cb)/Fy = |  |  | 54.658 |  |  |  |  | Fb = | 0
NON COMP O [] TUBE | (bf)/(2tf) = | 0 |  | (1980)/(sqrt Fy) = | 40.4166 |  |  | sqrt(3585x104Cb)/Fy = |  |  | 122.2191
|  |  |  | no | [11 empty] | O
|  | USE ALLOWABLE STRESS Fb = | 0 | Kg/cm2 | [5 empty] | USE ALLOWABLE STRESS Fb = | 1377.1838 | Kg/cm2 |  |  |  | Fb = | 1584 | <<หน้าตัดอัดแน่น>>
[16 empty] | Fb = | 0
- RECHECK MOMENT MAX | [15 empty] | Fb = | 0
M = Fb x Sx = | 566.0225 | Kg.m | > |  | Moment max = | 450 | Kg.m |  |  | PASS >>>>>>> |  | 25.78 | % |  |  | 1440 | 0.6XFY
ออกแบบโดยการค้ำยันไม่พอเพียง
[16 empty] | Fb"CC" = | 1440
- RECHECK BENDING STRESS | [15 empty] | Fb = | 0
| fbx =Mx / Sx = | 1094.8905 | Kg/cm2 |  |  |  | Stress ratio ( fbx/Fbx ) = | 0.79502 | < | 1 | PASS |  |  |  |  | Fb = | 1377.1838
[16 empty] | Fb = | 0
- RECHECK SHEAR MAX STRESS
fv =V/(D-2tf)(tw) = | 62.5 | Kg/cm2 | < |  |  |  | Allowable stress of Shear ( Fv ) = 0.40 Fy = | 960 | Kg/cm2 |  | PASS | [5 empty] | ต้องรับแรงได้มากกว่า 25 % ถึงจะประหยัดปลอดภัย
- DEFLECTION CHECK
การโก่งที่เกิดขึ้นโดยคำนวณ ∆ |  |  | = | (5 x W x L4)/(384 x E xIx) |  |  | = |  | 0 | cm |  |  |  |  | L/200
การโก่งที่เกิดขึ้นโดยโดยโปรแกรม STAAD PRO ∆ |  |  | = |  |  |  | = |  | 2 | cm |  |  |  |  | L/240
การโก่งที่ยอมให้ ∆ |  |  | = | L/240 |  |  | = |  | 3.3333 | cm |  |  |  |  | L/360
|  | การโก่งที่เกิดขึ้น ∆ |  |  | < | การโก่งที่ยอมให้ ∆ |  |  | Pass
|  | USE BENDING MEMBER | 1-[R] | 125 x 75 x 3.2 |  | mm |  |  |  | Weight = | 9.52 | Kg/m
- WEB BUCKLING CHECK
อัตราส่วน หน้าตัดการโก่งแนวทแยง |  |  | = | (d/tw) |  |  | = |  | 4.6875 | cm
การโก่งที่เกิดขึ้นแนวทแยง ∆ |  |  | = | 3454.6/fy |  |  | = |  | 1.4394 | cm | NOT PASS

## PURLIN
PULIN DESIGN (ASD)
Member | [8 empty] | Owner
Project |  | TEST | [6 empty] | Engineer | นาย อนุสิทธิ์ วโรดมดำรง ภย.57017
Location |  | TEST | [6 empty] | Date | 2016-02-29
ใส่รูปผลการวิเคราะห์แรงภายใน
ข้อมูลการออกแบบ | [16 empty] | 0 | เรเดียน
- Refferences : พระราชบัญญัติควบคมอาคาร พ.ศ. 2522/ วสท. / AISC 1986-Allowable stress Design | [16 empty] | sin Ø | 0 | cos Ø | 1
- MATERIAL PROPERTIES | [16 empty] | wind load
Yeild stress structure steel ( Fy ) |  |  |  |  | 2400 | Kg/cm2 | Allowable stress of Tention (Ft ) |  |  |  | = 0.60 Fy = |  | 1440 | Kg/cm2 |  |  | มุมหลังคา = |  | 0 | องศา
Modulus of elasticity (Es) |  |  |  |  | 2040000 | Kg/cm2 | Allowable stress of Shear ( Fv ) |  |  |  | = 0.40 Fy = |  | 960 | Kg/cm2
Allowable stress of bending (Fb ) |  |  |  | = 0.60 Fy = | 1440 | Kg/cm2 | Allowable stress Welding Grede E-60 |  |  |  | = 0.60 Fy = |  | 1260 | Kg/cm2
CLASS TIS 1227 SM40/JIS G3101 SS400/ASTM A36
- PURLIN GEOMETRY | [6 empty] | - LOAD DESIGN | [9 empty] | 5 | WL | ที่ความสูง | 0-10 m | = | 0 | kg/m2 | @ แป
ความสูงอาคาร (H) |  |  |  | m |  |  | น้ำหนักจรหลังคา | 10 |  | Kg/m2 | น้ำหนักลงแป | 0 | Kg/m |  |  |  |  | WL(Pn) | แรงตั้งฉาก(Px2sin Ø)/(1+sin 2 Ø) |  | = | 0 | kg/m2 |  | 0 | = | 0 | kg/m
ความกว้างอาคาร (D) |  |  |  | m |  |  | น้ำหนักวัสดุมุง | 5.5 |  | Kg/m2 | น้ำหนักลงแป | 0 | Kg/m |  |  |  |  | WL(PY) | แรงตั้งแนวแกน Y |  | = | 0 | kg/m2 | @ แป | 0 | = | 0 | kg/m
ระยะความยาวแป (L) |  |  |  | m |  |  | น้ำหนักแป | 7.7 |  | Kg/m | น้ำหนักลงแป | 7.7 | Kg/m |  |  |  |  | WL(Px) | แรงตั้งแนวแกน Y |  | = | 0 | kg/m2 | @ แป | 0 | = | 0 | kg/m
ระยะห่างช่วงแป @ |  |  |  | m |  |  | นั้หนักอื่นๆ | 0 |  | Kg/m2 | น้ำหนักลงแป | 0 | Kg/m
องศาหลังคา ( Ø ) |  |  |  | Degree |  |  | แรงลม ตาม พรบ |  |  | Kg/m2
องศา < 18 องศา ไม่คิดผลจากแรงลม | [6 empty] | แรงลมตั้งฉากPn | 0 |  | Kg/m2 | น้ำหนักลงแป | 0 | Kg/m
- CALCULATION
W x | = | W sin Ø |  |  |  |  | = | 0 | Kg/m
W y | = | W cos Ø + Pn windload |  |  |  |  | = | 7.7 | Kg/m
M x | = | 1/8*Wy*L2 |  |  |  |  | = | 0 | Kg.m
M y | = | 1/8*Wx*L2 |  |  |  |  | = | 0 | Kg.m
Sx | = | Mx/Fb |  |  |  |  | = | 0 | cm3 | Area Require Sx = (M/Fb)
SELECT STEEL SECTION MODULUS > Sx
- ASSUME SECTION | [16 empty] | - ASSUME SECTION
[7 empty] | USE STEEL | C | 125 x 50 x 20 x 3.2 |  |  | mm |  |  |  |  | ชนิด | เลือกขนาดเหล็ก | รายการ |  | Weight | Area | t1 | t2 | Ix | Iy | Sx | Sy | rx | ry | s min | r min
| Sx | = | 29 |  | cm3 | Sy | = | 8.02 |  | cm3 | s min = | 8.02 | cm3 |  |  |  | [R] | 17 | 125 x 75 x 3.2 |  | 9.52 | 12.13 | 3.2 |  | 257 | 117 | 41.1 | 31.1 | 4.6 | 3.1 | 31.1 | 3.1
| Area | = | 7.807 |  | cm2 | Weight | = | 6.13 |  | Kg/m | [6 empty] | C | 15 | 125 x 50 x 20 x 3.2 |  | 6.13 | 7.807 | 3.2 |  | 181 | 26.6 | 29 | 8.02 | 4.82 | 1.85 | 8.02 | 1.85
| t1 | = | 3.2 |  | mm | t2 | = | 0 |  | mm
| Ix | = | 181 |  | cm4 | Iy | = | 26.6 |  | cm4 |  |  |  |  | L/200
| rx | = | 4.82 |  | cm3 | ry | = | 1.85 |  | cm3 | r min = | 1.85 | cm3 |  | L/240
| ความหนาปีก bw | = | 50 |  | mm | ความลึกd | = | 100 |  | mm |  |  |  |  | L/360
- STRESS CHECK
| fbx =Mx/Sx |  | = | 0 | Kg/m2 |  |  | fby =My/Sy | = | 0 | Kg/m2
| (fbx/Fb) + (fby/Fb) |  | = | 0 | < 1 Pass
- RECHECK SHEAR MAX STRESS
fv =V/(D)(tw) = |  | 0 | Kg/cm2 | < |  |  | Allowable stress of Shear ( Fv ) = 0.40 Fy = | 960 | Kg/cm2 |  | PASS
- DEFLECTION CHECK
การโก่งที่เกิดขึ้น ∆ |  |  | = | (5 x W x L4)/(384 x E xIx) |  |  | = |  | 0 | cm
การโก่งที่ยอมให้ ∆ |  |  | = | L/240 |  |  | = |  | 0 | cm
|  | การโก่งที่เกิดขึ้น ∆ |  |  | > | การโก่งที่ยอมให้ ∆ |  |  | NotPass
- SELECT SAG ROD
|  |  | ทรัสหรือจันทันยาวต่อด้าน = |  | m
|  |  | จำนวนแปต่อด้าน = |  | ท่อน
|  |  | แรงดึงทั้งหมด (P) = | Wx *จำนวนแปต่อด้าน = |  | 0 | Kg | ระยะคิดครึงหนึ่งของความยาวช่วงแป | [11 empty] | Vy | = | #REF! |  |  | = | #REF! | kg .
Calculation |  |  | As = P/Ft = |  |  | 0 | cm2 | [13 empty] | = | 0.40*Fy |  |  | = | #REF! | kg /cm2
Use Seg Rod steel |  |  |  |  | mm As = | 0 | cm2 | ข้อกำหนดควรใช้ SAG ROD STEEL ไม่น้อยกว่า RB 15 | [7 empty] | แรงเฉือนตามขวาง |  |  |  | V t | = | V / A |  |  | = | #REF! | kg /cm2 | #REF! | #REF!
[16 empty] | แรงเฉือนตามยาว |  |  |  | V h | = | V / h*t |  |  | = | #REF! | kg /cm2 | #REF! | #REF!
| USE PURLIN STEEL |  |  | C 200 x 75 x 20 x 3.2 |  | mm ระยะ @ |  | 0 | m | SAGROD = |  | DB mm
[19 empty] | USE STEEL >>>> |  | 75 x 35 x 15 x 2.3 |  | mm
[17 empty] | Area | = | 3.677 |  |  | cm2
[17 empty] | t | = | 2.3 |  |  | cm | Weight | = | 2.89 |  | Kg/m
[17 empty] | Ix | = | 31 |  |  | cm4 | Iy | = | 6.58 |  | cm4
[17 empty] | Sx | = | 8.28 |  |  | cm3 | Sy | = | 2.98 |  | cm3
[17 empty] | rx | = | 2.91 |  |  | cm3 | ry | = | 1.34 |  | cm3
Note on Y18: user: มุมหลังคาน้อยกว่า 18 องศา ไม่ต้องคิดแรงลม
Note on AB19: ป้อนน้ำหนักวัสดุมุงหลังคา -กระเบื้องลอนคู่ 14-15 kg./m2 -กระเบื้องลูกฟูกลอนเล็ก 12-15 kg./m2 -กระเบื้องลูกฟูกลอนใหญ่ 17-18 kg./m2 -กระเบื้องราง 12-15 kg./m2 -กระเบื้องคอนกรีต 50-55 kg./m2 -สังกะสี 5-10 kg./m2 -หรืออื่นๆ
Note on AB20: ป้อนน้ำหนักของแปหรือระแนงโดยประมาณ **หมายเหตุ ถ้าผลการออกแบบปรากฎว่าผ่านแล้ว ให้นำค่าน้ำหนักของเหล็กที่แท้จริงมาป้อนใหม่เพื่อตรวจสอบอีกครั้ง**
Note on AB21: ป้อนน้ำหนักอื่นๆ(ถ้ามี) เช่น -ฝ้าเพดาน 5-15 kg./m2(ขึ้นอยู่กับชนิดของฝ้าเพดาน) -อุปกรณ์ไฟฟ้า เช่น พัดลมและดวงโคม ฯลฯ 5-15 kg./m2 -วัสดุอื่นๆ
Note on AB23: ป้อนน้ำหนักบรรทุกจากแรงลมที่กระทำขนานกับพื้นดิน -ตาม พ.ร.บ.ควบคุมอาคาร หรือ ข้อบัญํญัติ กทม. ให้ใช้ไม่น้อยกว่าค่าดังต่อไปนี้ 1.อาคารที่มีความสูงตั้งแต่ 0-10 เมตร หน่วยแรงลมที่ใช้อย่างน้อย 50 kg./m2 2.อาคารที่มีความสูงตั้งแต่ 10-20 เมตร หน่วยแรงลมที่ใช้อย่างน้อย 80 kg./m2 3.อาคารที่มีความสูงตั้งแต่ 20-40 เมตร หน่วยแรงลมที่ใช้อย่างน้อย 120 kg./m2 4.อาคารที่มีความสูงตั้งแต่ 40 เมตร ขึ้นไป หน่วยแรงลมที่ใช้อย่างน้อย 160 kg./m2 ***หมายเหตุในกรณีมุมยกของหลังคาน้อยกว่า 20 องศา(มุม ɵ) อาจจะไม่ต้องคิดน้ำหนักบรรทุกจากแรงลมเนื่องจากแรงลมที่กระทำต่อหลังคาเป็นลักษณะแรงดูด(Suction) ***แนะนำควรจะนำมาพิจารณาจะดีกว่าเพื่อความปลอดภัย

## CChannel
[5 empty] | ตารางที่ ก. 4 |  | Channels |  |  | (TIS 1227 : 1996 / JIS G3192 : 1990)
(Grade SM400, SM490, SM520, SS400, SS490 or SS540)
[8 empty] | Moment of Inertia |  | I | = | Ar2
[8 empty] | Radius of Gyration |  | r | =
[8 empty] | Modulus of Section |  | Z | =
[10 empty] | A | = | Sectional Area
| Dimensios |  |  |  |  | Sectional | Weight | Moment of Inertia |  | Radius of Gyration |  | Modulus of Section
| (mm) |  |  |  |  | Area | (kg/m) | (cm4) |  | (cm) |  | (cm3)
| H x B | t1 | t2 | r1 | r2 | (cm2) |  | Ix | Iy | rx | ry | Zx | Zy
1 | 50x25x5x6 | 5 | 6 | 6 | 3 | 4.92 | 3.86 | 16.8 | 2.49 | 1.85 | 0.71 | 6.73 | 1.48
2 | 75x40x5x7 | 5 | 7 | 8 | 4 | 8.818 | 6.92 | 75.3 | 12.2 | 2.92 | 1.17 | 20.1 | 4.47
3 | 100x50x5x7.5 | 5 | 7.5 | 8 | 4 | 11.92 | 9.36 | 188 | 26 | 3.97 | 1.48 | 37.6 | 7.52
4 | 125x65x6x8 | 6 | 8 | 8 | 4 | 17.11 | 13.4 | 424 | 61.8 | 4.98 | 1.9 | 67.8 | 13.4
5 | 150x75x6.5x10 | 6.5 | 10 | 10 | 5 | 23.71 | 18.6 | 861 | 117 | 6.03 | 2.22 | 115 | 22.4
6 | 150 x 75x9x12.5 | 9 | 12.5 | 15 | 7.5 | 30.59 | 24 | 1050 | 147 | 5.86 | 2.19 | 140 | 28.3
7 | 180 x 75x7x10.5 | 7 | 10.5 | 11 | 5.5 | 27.2 | 21.4 | 1380 | 131 | 7.12 | 2.19 | 153 | 24.3
8 | 200 x 80x7.5x11 | 7.5 | 11 | 12 | 6 | 31.33 | 24.6 | 1950 | 168 | 7.88 | 2.32 | 195 | 29.1
9 | 200 x 90x8x13.5 | 8 | 13.5 | 14 | 7 | 38.65 | 30.3 | 2490 | 277 | 8.02 | 2.68 | 249 | 44.2
10 | 250 x 90x9x13 | 9 | 13 | 14 | 7 | 44.07 | 34.6 | 4180 | 294 | 9.74 | 2.58 | 334 | 44.5
11 | 250 x 90x11x14.5 | 11 | 14.5 | 17 | 8.5 | 51.17 | 40.2 | 4680 | 329 | 9.56 | 2.54 | 374 | 49.9
12 | 300 x 90x9x13 | 9 | 13 | 14 | 7 | 48.57 | 38.1 | 6440 | 309 | 11.5 | 2.52 | 429 | 45.7
13 | 300 x 90x10x15.5 | 10 | 15.5 | 19 | 9.5 | 55.74 | 43.8 | 7410 | 360 | 11.5 | 2.54 | 494 | 54.1
14 | 300 x 90x12x16 | 12 | 16 | 19 | 9.5 | 61.9 | 48.6 | 7870 | 379 | 11.3 | 2.48 | 525 | 56.4
15 | 380 x 100x10.5x16 | 10.5 | 16 | 18 | 9 | 69.39 | 54.5 | 14500 | 535 | 14.5 | 2.78 | 763 | 70.5
16 | 380 x 100x13x20 | 13 | 20 | 24 | 12 | 85.71 | 67.3 | 17600 | 655 | 14.3 | 2.76 | 926 | 87.8

## Channel
[5 empty] | ตารางที่ ก. 8 |  | Light Lip Channel |  | (TIS 1228 : 2006 / JIS G3192 : 1990)
[8 empty] | Moment of Inertia |  | I | = | Ar2
[8 empty] | Radius of Gyration |  | r | =
[8 empty] | Modulus of Section |  | Z | =
[10 empty] | A | = | Sectional Area
| Sectional Dimensional |  | Sectional | Weight | Distance |  | Moment of Inertia |  | Radius of Gyration |  | Modulus of Section |  | Shear Distance
|  |  | Area |  | from CG.
| (mm.) |  | (cm2) | (kg/m) | (cm) |  | (cm4) |  | (cm) |  | (cm3) |  | (cm)
| A x B x C | t | A |  | C x | C y | Ix | Iy | rx | ry | Zx | Zy | Sx | Sy
1 | 60 x 30 x 10 x 2.3 | 2.3 | 2.872 | 2.25 | 0 | 1.06 | 15.6 | 3.32 | 2.33 | 1.07 | 5.2 | 1.71 | 2.5 | 0
2 | 75 x 35 x 15 x 2.3 | 2.3 | 3.677 | 2.89 | 0 | 1.29 | 31 | 6.58 | 2.91 | 1.34 | 8.28 | 2.98 | 3.1 | 0
3 | 75 x 45 x 15 x 2.3 | 2.3 | 4.137 | 3.25 | 0 | 1.72 | 37.1 | 11.8 | 3 | 1.69 | 9.9 | 4.24 | 4 | 0
4 | 90 x 48 x 20 x 3.2 | 3.2 | 6.367 | 5 | 0 | 1.72 | 76.9 | 13.3 | 3.48 | 1.69 | 17.1 | 6.57 | 4.1 | 0
5 | 90 x 48 x 20 x 2.3 | 2.3 | 4.712 | 3.7 | 0 | 1.73 | 58.6 | 14.2 | 3.53 | 1.74 | 13 | 5.11 | 4.1 | 0
6 | 100 x 50 x 20 x 4.5 | 4.5 | 9.469 | 7.43 | 0 | 1.86 | 139 | 30.9 | 3.82 | 1.81 | 27.7 | 9.82 | 4.3 | 0
7 | 100 x 50 x 20 x 4 | 4 | 8.548 | 6.71 | 0 | 1.86 | 127 | 28.7 | 3.85 | 1.83 | 25.4 | 9.13 | 4.3 | 0
8 | 100 x 50 x 20 x 3.2 | 3.2 | 7.007 | 5.5 | 0 | 1.86 | 107 | 24.5 | 3.9 | 1.87 | 21.3 | 7.81 | 4.4 | 0
9 | 100 x 50 x 20 x 2.3 | 2.3 | 5.172 | 4.06 | 0 | 1.86 | 80.7 | 19 | 3.95 | 1.92 | 16.1 | 6.06 | 4.4 | 0
10 | 120 x 40 x 20 x 3.2 | 3.2 | 7.007 | 5.5 | 0 | 1.32 | 144 | 15.3 | 4.53 | 1.48 | 24 | 5.71 | 3.4 | 0
11 | 120 x 60 x 20 x 3.2 | 3.2 | 8.287 | 6.51 | 0 | 2.12 | 186 | 40.9 | 4.74 | 2.22 | 31 | 10.5 | 4.9 | 0
12 | 120 x 60 x 25 x 4.5 | 4.5 | 11.72 | 9.2 | 0 | 2.25 | 252 | 58 | 4.63 | 2.22 | 41.9 | 15.5 | 5.3 | 0
13 | 125 x 50 x 20 x 4.5 | 4.5 | 10.59 | 8.32 | 0 | 1.68 | 238 | 33.5 | 4.74 | 1.78 | 38 | 10 | 4 | 0
14 | 125 x 50 x 20 x 4 | 4 | 9.548 | 7.5 | 0 | 1.68 | 217 | 33.1 | 4.77 | 1.81 | 34.7 | 9.38 | 4 | 0
15 | 125 x 50 x 20 x 3.2 | 3.2 | 7.807 | 6.13 | 0 | 1.68 | 181 | 26.6 | 4.82 | 1.85 | 29 | 8.02 | 4 | 0
16 | 150 x 50 x 20 x 4.5 | 4.5 | 11.72 | 9.2 | 0 | 1.54 | 368 | 35.7 | 5.6 | 1.75 | 49 | 10.5 | 3.7 | 0
17 | 150 x 50 x 20 x 3.2 | 3.2 | 8.607 | 6.76 | 0 | 1.54 | 280 | 28.3 | 5.71 | 1.81 | 37.4 | 8.19 | 3.8 | 0
18 | 150 x 65 x 20 x 4 | 4 | 11.75 | 9.22 | 0 | 2.11 | 401 | 63.7 | 5.84 | 2.33 | 53.5 | 14.5 | 5 | 0
19 | 150 x 65 x 20 x 3.2 | 3.2 | 9.567 | 7.51 | 0 | 2.11 | 332 | 53.8 | 5.89 | 2.37 | 44.3 | 12.2 | 5.1 | 0
20 | 150 x 75 x 20 x 4.5 | 4.5 | 13.97 | 11 | 0 | 2.5 | 489 | 99.2 | 5.92 | 2.66 | 65.2 | 19.8 | 6 | 0
21 | 150 x 75 x 20 x 4 | 4 | 12.55 | 9.85 | 0 | 2.51 | 445 | 91 | 5.95 | 2.69 | 59.3 | 18.2 | 5.8 | 0
22 | 150 x 75 x 20 x 3.2 | 3.2 | 10.21 | 8.01 | 0 | 2.51 | 366 | 76.4 | 5.99 | 2.74 | 48.9 | 15.3 | 5.1 | 0
23 | 150 x 75 x 25 x 4.5 | 4.5 | 14.42 | 11.3 | 0 | 2.65 | 501 | 109 | 5.9 | 2.75 | 66.9 | 22.5 | 6.3 | 0
24 | 150 x 75 x 25 x 4 | 4 | 12.95 | 10.2 | 0 | 2.65 | 455 | 99.8 | 5.93 | 2.78 | 60.6 | 20.6 | 6.3 | 0
25 | 150 x 75 x 25 x 3.2 | 3.2 | 10.53 | 8.27 | 0 | 2.66 | 375 | 83.6 | 5.97 | 2.82 | 50 | 17.3 | 6.4 | 0
26 | 200 x 75 x 20 x 4.5 | 4.5 | 16.22 | 12.7 | 0 | 2.19 | 963 | 109 | 7.71 | 2.6 | 96.3 | 20.6 | 5.3 | 0
27 | 200 x 75 x 20 x 4 | 4 | 14.55 | 11.4 | 0 | 2.19 | 871 | 100 | 7.74 | 2.62 | 87.1 | 18.9 | 5.3 | 0
28 | 200 x 75 x 20 x 3.2 | 3.2 | 11.81 | 9.27 | 0 | 2.19 | 716 | 84.1 | 7.79 | 2.67 | 71.6 | 15.8 | 5.4 | 0
29 | 200 x 75 x 25 x 4.5 | 4.5 | 16.67 | 13.1 | 0 | 2.32 | 990 | 121 | 7.61 | 2.69 | 99 | 23.3 | 5.6 | 0
30 | 200 x 75 x 25 x 4 | 4 | 14.95 | 11.7 | 0 | 2.32 | 895 | 110 | 7.74 | 2.72 | 89.5 | 21.3 | 5.7 | 0
31 | 200 x 75 x 25 x 3.2 | 3.2 | 12.13 | 9.52 | 0 | 2.33 | 736 | 92.3 | 7.7 | 2.76 | 73.6 | 17.8 | 5.7 | 0
32 | 250 x 75 x 25 | 4.5 | 18.92 | 14.9 | 0 | 2.07 | 1690 | 129 | 9.44 | 2.62 | 135 | 23.8 | 5.1 | 0

## WF
[5 empty] | ตารางที่ ก. 1 |  | Wide Flange Shape |  |  | ASTM Standards, ASTM A6 : 1997
[7 empty] | Moment of Inertia |  | I | = | Ar2
[7 empty] | Radius of Gyration |  | r | =
[7 empty] | Modulus of Section |  | Z | =
[9 empty] | A | = | Sectional Area
| Nominal | Weight | Sectional Dimension |  |  |  |  | Sectional | Moment of Inertia |  | Radius of Gyration |  | Modulus of Section
| Size |  | H | B | t1 | t2 | ระยะ r | Area | Ix | Iy | rx | ry | Zx | Zy
| mm | kg/m | mm | mm | mm | mm | mm | (cm2) | (cm4) | (cm4) | cm | cm | (cm3) | (cm3)
1 | 900 x 300 | 286 | 912 | 302 | 18 | 34 | 28 | 364 | 498000 | 15700 | 37 | 6.56 | 10900 | 1040
2 | 900 x 300 | 243 | 900 | 300 | 16 | 28 | 28 | 309.8 | 411000 | 12600 | 36.4 | 6.39 | 9140 | 843
3 | 900 x 300 | 213 | 890 | 299 | 15 | 23 | 28 | 270.9 | 345000 | 10300 | 35.7 | 6.16 | 7760 | 688
4 | 800 x 300 | 241 | 808 | 302 | 16 | 30 | 28 | 307.6 | 339000 | 13800 | 33.2 | 6.7 | 8400 | 915
5 | 800 x 300 | 210 | 800 | 300 | 14 | 26 | 28 | 267.4 | 292000 | 11700 | 33 | 6.62 | 7290 | 782
6 | 800 x 300 | 191 | 792 | 300 | 14 | 22 | 28 | 243.4 | 254000 | 9930 | 32.3 | 6.39 | 6410 | 662
7 | 700 x 300 | 215 | 708 | 302 | 15 | 28 | 28 | 273.6 | 237000 | 12900 | 29.4 | 6.86 | 6700 | 853
8 | 700 x 300 | 185 | 700 | 300 | 13 | 24 | 28 | 235.5 | 201000 | 10800 | 29.3 | 6.78 | 5760 | 722
9 | 700 x 300 | 166 | 692 | 300 | 13 | 20 | 28 | 211.5 | 172000 | 9020 | 28.6 | 6.53 | 4980 | 602
10 | 600 x 300 | 175 | 594 | 302 | 14 | 23 | 28 | 222.4 | 137000 | 10600 | 24.9 | 6.9 | 4620 | 701
11 | 600 x 300 | 151 | 588 | 300 | 12 | 20 | 28 | 192.5 | 118000 | 9020 | 24.8 | 6.85 | 4020 | 601
12 | 600 x 300 | 137 | 582 | 300 | 12 | 17 | 28 | 174.5 | 103000 | 7670 | 24.3 | 6.63 | 3530 | 511
13 | 600 x 200 | 134 | 612 | 202 | 13 | 23 | 22 | 107.7 | 103300 | 3180 | 24.6 | 4.31 | 3380 | 314
14 | 600 x 200 | 120 | 606 | 201 | 12 | 20 | 22 | 152.5 | 90400 | 2720 | 24.3 | 4.22 | 2980 | 271
15 | 600 x 200 | 106 | 600 | 200 | 11 | 17 | 22 | 134.4 | 77600 | 2280 | 24 | 4.12 | 2590 | 228
16 | 600 x 200 | 94.6 | 596 | 199 | 10 | 15 | 22 | 120.5 | 68700 | 1980 | 23.9 | 4.05 | 2310 | 199
17 | 500 x 300 | 128 | 488 | 300 | 11 | 18 | 26 | 163.5 | 71000 | 8110 | 20.8 | 7.04 | 2190 | 541
18 | 500 x 300 | 114 | 482 | 300 | 11 | 15 | 26 | 145.5 | 60400 | 6760 | 20.4 | 6.82 | 2500 | 451
19 | 500 x 200 | 103 | 506 | 201 | 11 | 19 | 20 | 131.3 | 56500 | 2580 | 20.7 | 4.43 | 2230 | 257
20 | 500 x 200 | 89.6 | 500 | 200 | 10 | 16 | 20 | 114.2 | 47800 | 2140 | 20.5 | 4.33 | 1910 | 214
21 | 500 x 200 | 79.5 | 496 | 199 | 9 | 14 | 20 | 101.3 | 41900 | 1840 | 20.3 | 4.27 | 1690 | 185
22 | 450 x 300 | 124 | 440 | 300 | 11 | 18 | 24 | 157.4 | 56.1 | 8110 | 18.9 | 7.18 | 2550 | 541
23 | 450 x 300 | 106 | 434 | 299 | 10 | 15 | 24 | 135 | 46800 | 6690 | 18.6 | 7.04 | 2160 | 448
24 | 450 x 200 | 76 | 450 | 200 | 9 | 14 | 18 | 96.76 | 33500 | 1870 | 18.6 | 4.4 | 1490 | 187
25 | 450 x 200 | 66.2 | 446 | 199 | 8 | 12 | 18 | 84.3 | 28700 | 1580 | 18.5 | 4.33 | 1290 | 159
26 | 400 x 400 | 605 | 498 | 432 | 45 | 70 | 22 | 770.1 | 298000 | 94400 | 19.7 | 11.1 | 12000 | 4370
27 | 400 x 400 | 415 | 458 | 417 | 30 | 50 | 22 | 528.6 | 187000 | 60500 | 18.8 | 10.7 | 8170 | 2900
28 | 400 x 400 | 283 | 428 | 407 | 20 | 35 | 22 | 360.7 | 119000 | 39400 | 18.2 | 10.4 | 5570 | 1930
29 | 400 x 400 | 232 | 414 | 405 | 18 | 28 | 22 | 295.4 | 92800 | 31000 | 17.7 | 10.2 | 4480 | 1530
30 | 400 x 400 | 200 | 406 | 403 | 16 | 24 | 22 | 254.9 | 78000 | 26200 | 17.5 | 10.1 | 3840 | 1300
31 | 400 x 400 | 197 | 400 | 408 | 21 | 21 | 22 | 250.7 | 70900 | 23800 | 16.8 | 9.75 | 3540 | 1170
32 | 400 x 400 | 172 | 400 | 400 | 13 | 21 | 22 | 218.7 | 66600 | 22400 | 17.5 | 10.1 | 3330 | 1120
33 | 400 x 400 | 168 | 394 | 405 | 18 | 18 | 22 | 214.4 | 59700 | 20000 | 16.7 | 9.65 | 3030 | 985
34 | 400 x 400 | 147 | 394 | 398 | 11 | 18 | 22 | 186.8 | 56100 | 18900 | 17.3 | 10.1 | 2850 | 951
35 | 400 x 400 | 140 | 388 | 402 | 15 | 15 | 22 | 178.5 | 49000 | 16300 | 16.6 | 9.54 | 2520 | 809
36 | 400 x 300 | 107 | 390 | 300 | 10 | 16 | 22 | 136 | 38700 | 7210 | 16.9 | 7.28 | 1980 | 481
37 | 400 x 300 | 94.3 | 386 | 299 | 9 | 14 | 22 | 120.1 | 33700 | 6240 | 16.7 | 7.21 | 1740 | 418
38 | 400 x 200 | 66 | 400 | 200 | 8 | 13 | 16 | 84.12 | 23700 | 1740 | 16.8 | 4.54 | 1190 | 174
39 | 400 x 200 | 56.6 | 396 | 199 | 7 | 11 | 16 | 72.16 | 20000 | 1450 | 16.7 | 4.48 | 1010 | 145
40 | 350 x 350 | 159 | 356 | 352 | 14 | 22 | 20 | 202 | 47600 | 16000 | 15.3 | 8.9 | 2670 | 909
41 | 350 x 350 | 156 | 350 | 357 | 19 | 19 | 20 | 198.4 | 42800 | 14400 | 14.7 | 8.53 | 2450 | 809
42 | 350 x 350 | 137 | 350 | 350 | 12 | 19 | 20 | 173.9 | 40300 | 13600 | 15.2 | 8.84 | 2300 | 776
43 | 350 x 350 | 131 | 344 | 354 | 16 | 16 | 20 | 166.6 | 35300 | 11800 | 14.6 | 8.43 | 2050 | 669
44 | 350 x 350 | 115 | 344 | 348 | 10 | 16 | 20 | 146 | 33300 | 11200 | 15.1 | 8.78 | 1940 | 646
45 | 350 x 350 | 106 | 338 | 351 | 13 | 13 | 20 | 135.3 | 28200 | 9380 | 14.4 | 8.33 | 1670 | 534
46 | 350 x 250 | 79.7 | 340 | 250 | 9 | 14 | 20 | 101.5 | 21700 | 3650 | 14.6 | 6 | 1280 | 292
47 | 350 x 250 | 69.2 | 336 | 249 | 8 | 12 | 20 | 88.15 | 18500 | 3090 | 14.5 | 5.92 | 1100 | 248
48 | 350 x 175 | 49.6 | 350 | 175 | 7 | 11 | 14 | 63.14 | 13600 | 984 | 14.7 | 3.95 | 775 | 112
49 | 350 x 175 | 41.4 | 346 | 174 | 6 | 9 | 14 | 52.68 | 11100 | 792 | 14.5 | 3.88 | 641 | 91
50 | 300 x 300 | 106 | 304 | 301 | 11 | 17 | 18 | 134.8 | 23400 | 7730 | 13.2 | 7.57 | 1540 | 514
51 | 300 x 300 | 106 | 300 | 305 | 15 | 15 | 18 | 134.8 | 21500 | 7100 | 12.6 | 7.26 | 1440 | 466
52 | 300 x 300 | 94 | 300 | 300 | 10 | 15 | 18 | 119.8 | 20400 | 6750 | 13.1 | 7.51 | 1360 | 450
53 | 300 x 300 | 87 | 298 | 299 | 9 | 14 | 18 | 110.8 | 18800 | 6240 | 13 | 7.51 | 1270 | 417
54 | 300 x 300 | 84.5 | 294 | 302 | 12 | 12 | 18 | 107.7 | 16900 | 5520 | 12.5 | 7.16 | 1150 | 365
55 | 300 x 200 | 65.4 | 298 | 201 | 9 | 14 | 18 | 83.36 | 13300 | 1900 | 12.6 | 4.77 | 893 | 189
56 | 300 x 200 | 56.8 | 294 | 200 | 8 | 12 | 18 | 72.38 | 11300 | 1600 | 12.5 | 4.71 | 771 | 160
57 | 300 x 150 | 36.7 | 300 | 150 | 6.5 | 9 | 13 | 46.78 | 7120 | 508 | 12.4 | 3.29 | 481 | 67.7
58 | 300 x 150 | 32 | 298 | 149 | 5.5 | 8 | 13 | 40.8 | 6320 | 442 | 12.4 | 3.29 | 424 | 59.3
59 | 250 x 250 | 82.2 | 250 | 255 | 14 | 14 | 16 | 104.7 | 11500 | 3880 | 10.5 | 6.09 | 919 | 304
60 | 250 x 250 | 72.4 | 250 | 250 | 9 | 14 | 16 | 92.18 | 10800 | 3650 | 10.8 | 6.29 | 867 | 292
61 | 250 x 250 | 66.5 | 248 | 249 | 8 | 13 | 16 | 84.7 | 9930 | 3350 | 10.8 | 6.29 | 801 | 269
62 | 250 x 250 | 64.4 | 244 | 252 | 11 | 11 | 16 | 82.06 | 8790 | 2940 | 10.3 | 5.98 | 720 | 233
63 | 250 x 175 | 44.1 | 244 | 175 | 7 | 11 | 16 | 56.24 | 6120 | 984 | 10.4 | 4.18 | 502 | 113
64 | 250 x 125 | 29.6 | 250 | 125 | 6 | 9 | 12 | 37.66 | 4050 | 294 | 10.4 | 2.79 | 324 | 47
65 | 250 x 125 | 25.7 | 248 | 124 | 5 | 8 | 12 | 32.68 | 3540 | 255 | 10.4 | 2.79 | 285 | 41.1
66 | 200 x 200 | 65.7 | 208 | 202 | 10 | 16 | 13 | 83.69 | 6530 | 2200 | 8.83 | 5.13 | 628 | 218
67 | 200 x 200 | 56.2 | 200 | 204 | 12 | 12 | 13 | 71.53 | 4980 | 1700 | 8.35 | 4.88 | 498 | 167
68 | 200 x 200 | 49.9 | 200 | 200 | 8 | 12 | 13 | 63.53 | 4720 | 1600 | 8.62 | 5.02 | 472 | 160
69 | 200 x 150 | 30.6 | 194 | 150 | 6 | 9 | 13 | 39.01 | 2690 | 507 | 8.3 | 3.61 | 277 | 67.6
70 | 200 x 100 | 21.3 | 200 | 100 | 5.5 | 8 | 11 | 27.16 | 1840 | 134 | 8.24 | 2.22 | 184 | 26.8
71 | 200 x 100 | 18.2 | 198 | 99 | 4.5 | 7 | 11 | 23.18 | 1580 | 114 | 8.26 | 2.21 | 160 | 23
72 | 175 x 175 | 40.2 | 175 | 175 | 7.5 | 11 | 12 | 51.21 | 2880 | 984 | 7.5 | 4.38 | 330 | 112
73 | 175 x 125 | 23.3 | 169 | 125 | 5.5 | 8 | 12 | 29.65 | 1530 | 261 | 7.18 | 2.97 | 181 | 41.8
74 | 175 x 90 | 18.1 | 175 | 90 | 5 | 8 | 9 | 23.04 | 1210 | 97.5 | 7.26 | 2.06 | 139 | 21.7
75 | 150 x 150 | 31.5 | 150 | 150 | 7 | 10 | 11 | 40.14 | 1640 | 563 | 6.39 | 3.75 | 219 | 75.1
76 | 150 x 100 | 21.1 | 148 | 100 | 6 | 9 | 11 | 26.84 | 1020 | 151 | 6.17 | 2.37 | 138 | 30.1
77 | 150 x 75 | 14 | 150 | 75 | 5 | 7 | 8 | 17.85 | 666 | 49.5 | 6.11 | 1.66 | 88.8 | 13.2
78 | 125 x 125 | 23.8 | 125 | 125 | 6.5 | 9 | 10 | 30.31 | 847 | 293 | 5.29 | 3.11 | 136 | 47
79 | 150 x 75 | 14 | 150 | 75 | 5 | 7 | 8 | 17.85 | 666 | 50 | 6.1 | 1.66 | 89 | 13
80 | 100 x 100 | 17.2 | 100 | 100 | 6 | 8 | 10 | 21.9 | 383 | 134 | 4.18 | 2.47 | 76.5 | 26.7
81 | 100 x 50 | 9.3 | 100 | 50 | 5 | 7 | 8 | 11.85 | 187 | 14.8 | 3.98 | 1.12 | 37.5 | 5.91

## I
[5 empty] | ตารางที่ ก. 3 |  | I-Sections |  |  | (TIS 1227 : 1996 / JIS G3192 : 1990)
(Grade SM400, SM490, SM520, SS400, SS490 or SS540)
[8 empty] | Moment of Inertia |  | I | = | Ar2
[8 empty] | Radius of Gyration |  | r | =
[8 empty] | Modulus of Section |  | Z | =
[10 empty] | A | = | Sectional Area
| Sectional Dimension |  |  |  |  | Sectional | Weight | Moment of Inertia |  | Radius of Gyration |  | Modulus of Section
| H x B | t1 | t2 | r1 | r2 | Area |  | Ix | Iy | rx | ry | Zx | Zy
| mm | mm | mm | mm | mm | (cm2) | kg/m | (cm4) | (cm4) | cm | cm | (cm3) | (cm3)
1 | 100 x 75 | 5 | 8 | 7 | 3.5 | 16.43 | 12.9 | 281 | 47.3 | 4.14 | 1.7 | 56.2 | 12.6
2 | 125 x 75 | 5.5 | 9.5 | 9 | 4.5 | 20.45 | 16.1 | 538 | 57.5 | 5.13 | 1.68 | 86 | 15.3
3 | 150 x 75 | 5.5 | 9.5 | 9 | 4.5 | 21.83 | 17.1 | 819 | 57.5 | 6.12 | 1.62 | 109 | 15.3
4 | 150 x 125 | 8.5 | 14 | 13 | 6.5 | 46.15 | 36.2 | 1760 | 385 | 6.18 | 2.89 | 235 | 61.6
5 | 180 x 100 | 6 | 10 | 10 | 5 | 30.06 | 23.6 | 1670 | 138 | 7.45 | 2.14 | 186 | 27.5
6 | 200 x 100 | 7 | 10 | 10 | 5 | 33.06 | 26 | 2170 | 138 | 8.11 | 2.05 | 217 | 27.7
7 | 200 x 150 | 9 | 16 | 15 | 7.5 | 64.16 | 50.4 | 4460 | 753 | 8.34 | 3.43 | 446 | 100
8 | 250 x 125 | 7.5 | 12.5 | 12 | 6 | 48.79 | 38.3 | 5180 | 337 | 10.3 | 2.63 | 414 | 53.9
9 | 250 x 125 | 10 | 19 | 21 | 10.5 | 70.73 | 55.5 | 7310 | 538 | 10.2 | 2.76 | 585 | 86
10 | 300 x 150 | 8 | 13 | 12 | 6 | 61.58 | 48.3 | 9480 | 588 | 12.4 | 3.09 | 632 | 78.4
11 | 300 x 150 | 10 | 18.5 | 19 | 9.5 | 83.47 | 65.5 | 12700 | 886 | 12.3 | 3.26 | 849 | 118
12 | 300 x 150 | 11.5 | 22 | 23 | 11.5 | 97.88 | 76.8 | 14700 | 1080 | 12.2 | 3.32 | 978 | 143
13 | 350 x 150 | 9 | 15 | 13 | 6.5 | 74.58 | 58.5 | 15200 | 702 | 14.3 | 3.07 | 870 | 93.5
14 | 350 x 150 | 12 | 24 | 25 | 12.5 | 111.1 | 87.2 | 22400 | 1180 | 14.2 | 3.26 | 1280 | 158
15 | 400 x 150 | 10 | 18 | 17 | 8.5 | 91.73 | 72 | 24100 | 864 | 16.2 | 3.07 | 1200 | 115
16 | 400 x 150 | 12.5 | 25 | 27 | 13.5 | 122.1 | 95.8 | 31700 | 1240 | 16.1 | 3.18 | 1580 | 165
17 | 450 x 175 | 11 | 20 | 19 | 9.5 | 116.8 | 91.7 | 39200 | 1510 | 18.3 | 3.6 | 1740 | 173
18 | 450 x 175 | 13 | 26 | 27 | 13.5 | 146.1 | 115 | 48800 | 2020 | 18.3 | 3.72 | 2170 | 231
19 | 600 x 190 | 13 | 25 | 25 | 12.5 | 169.4 | 133 | 98400 | 2460 | 24,10 | 3.81 | 3280 | 259
20 | 600 x 190 | 16 | 35 | 38 | 19 | 224.5 | 176 | 130000 | 3540 | 24.1 | 3.97 | 4330 | 373
Y

## เหล็กกลม
|  |  |  | ตารางที่ ก. 9 |  | Carbon Steel Pipe
(TIS 1228 : 2006 / JIS G3192 : 1990)
|  |  |  | Moment of Inertia | I | = | Ar2
|  |  |  | Radius of Gyration | r | =
|  |  |  | Modulus of Section | Z | =
[5 empty] | A | = | Sectional Area
| Outside Diameter | Thickness | Calculate Weight | Cross Sectional Area | Geometrical Moment of Inertia | Modulus of Section | Radius of Gyration
| D | T | W | A | I | Z | r
| mm | mm | kg./m | cm2 | cm4 | cm3 | cm
1 | 21.7 | 2 | 0.97 | 1.24 | 0.61 | 0.56 | 0.7
2 | 27.2 | 2 | 1.24 | 1.58 | 1.26 | 0.93 | 0.89
3 | 27.2 | 2.3 | 1.41 | 1.8 | 1.41 | 1.03 | 0.88
4 | 34 | 2.3 | 1.8 | 2.29 | 2.89 | 1.7 | 1.12
5 | 42.7 | 2.3 | 2.29 | 2.92 | 5.97 | 2.8 | 1.43
6 | 42.7 | 2.5 | 2.48 | 3.16 | 6.4 | 3 | 1.42
7 | 48.6 | 2.3 | 2.63 | 3.35 | 8.99 | 3.7 | 1.64
8 | 48.6 | 2.5 | 2.84 | 3.62 | 9.65 | 3.97 | 1.63
9 | 48.6 | 2.8 | 3.16 | 4.03 | 10.6 | 4.36 | 1.62
10 | 48.6 | 3.2 | 3.58 | 4.56 | 11.8 | 4.86 | 1.61
11 | 60.5 | 2.3 | 3.3 | 4.21 | 17.8 | 5.9 | 2.06
12 | 60.5 | 3.2 | 4.52 | 5.76 | 23.7 | 7.84 | 2.03
13 | 60.5 | 4 | 5.57 | 7.1 | 28.5 | 9.41 | 2
14 | 76.3 | 2.8 | 5.08 | 6.47 | 43.7 | 11.5 | 2.6
15 | 76.3 | 3.2 | 5.77 | 7.35 | 49.2 | 12.9 | 2.59
16 | 76.3 | 4 | 7.13 | 9.09 | 59.5 | 15.6 | 2.58
17 | 89.1 | 2.8 | 5.96 | 7.59 | 70.7 | 15.9 | 3.05
18 | 89.1 | 3.2 | 6.78 | 8.64 | 79.8 | 17.9 | 3.04
19 | 101.6 | 3.2 | 7.76 | 9.89 | 120 | 23.6 | 3.48
20 | 101.6 | 4 | 9.63 | 12.26 | 146 | 28.8 | 3.45
21 | 114.3 | 2.5 | 6.89 | 8.76 | 137.26 | 24.02 | 3.95
22 | 114.3 | 3 | 8.23 | 10.49 | 162.55 | 28.44 | 3.94
23 | 114.3 | 3.2 | 8.77 | 11.17 | 172 | 30.2 | 3.93
24 | 139.8 | 3.6 | 12.1 | 15.4 | 357 | 51.1 | 4.82
25 | 139.8 | 4 | 13.4 | 17.07 | 394 | 56.3 | 4.8
26 | 139.8 | 4.5 | 15 | 19.13 | 438 | 62.7 | 4.79
27 | 139.8 | 6 | 19.8 | 25.22 | 566 | 80.2 | 4.74
28 | 165.2 | 4.5 | 17.8 | 22.72 | 734 | 88.9 | 5.68
29 | 165.2 | 5 | 19.8 | 25.16 | 808 | 97.8 | 5.67
30 | 165.2 | 6 | 23.6 | 30.01 | 952 | 115 | 5.63
31 | 165.2 | 4 | 15.9 | 20.26 | 658.39 | 79.71 | 5.7
32 | 216.3 | 4.5 | 23.5 | 29.94 | 1680 | 155 | 7.49
33 | 216.3 | 5.8 | 30.1 | 38.36 | 2130 | 197 | 7.45
34 | 216.3 | 7 | 36.1 | 46.03 | 2520 | 233 | 7.4
35 | 406.4 | 9 | 88.2 | 112.4 | 21575 | 1078 | 13.8

## เหล็กกล่อง จ.
|  |  |  | ตารางที่ ก. 10 |  | Square Tube
(TIS 1228 : 2006 / JIS G3192 : 1990)
|  |  |  | Moment of Inertia | I | = | Ar2
|  |  |  | Radius of Gyration | r | =
|  |  |  | Modulus of Section | Z | =
[5 empty] | A | = | Sectional Area
|  | Thickness | Calculate Weight | Cross Sectional Area | Geometrical Moment of Inertia | Modulus of Section | Radius of Gyration
|  | T | W | A | Ix = Iy | Zx = Zy | rx = ry
| mm | mm | kg./m | cm2 | cm4 | cm3 | cm
1 | 25 x 25 | 2 | 1.36 | 1.74 | 1.48 | 1.19 | 0.92
2 | 25 x 25 | 2.3 | 1.53 | 1.97 | 1.61 | 1.29 | 0.9
3 | 25 x 25 | 2.6 | 1.65 | 2.1 | 1.63 | 1.31 | 0.88
4 | 25 x 25 | 3.2 | 1.91 | 2.44 | 1.75 | 1.4 | 0.85
5 | 32 x 32 | 2.3 | 2.04 | 2.6 | 3.71 | 2.32 | 1.2
6 | 32 x 32 | 3.2 | 2.69 | 3.42 | 4.54 | 2.84 | 1.15
7 | 38 x 38 | 2.3 | 2.47 | 3.15 | 6.54 | 3.44 | 1.44
8 | 38 x 38 | 3.2 | 3.29 | 4.19 | 8.18 | 4.3 | 1.4
9 | 50 x 50 | 1.6 | 2.38 | 3.03 | 11.7 | 4.68 | 1.96
10 | 50 x 50 | 2 | 2.91 | 3.7 | 13.9 | 5.57 | 1.94
11 | 50 x 50 | 2.3 | 3.34 | 4.25 | 15.9 | 6.34 | 1.93
12 | 50 x 50 | 3.2 | 4.5 | 5.73 | 20.4 | 8.16 | 1.89
13 | 50 x 50 | 3.6 | 4.9 | 6.24 | 21.4 | 8.58 | 1.85
14 | 50 x 50 | 4 | 5.35 | 6.81 | 22.9 | 9.15 | 1.83
15 | 50 x 50 | 5 | 6.39 | 8.14 | 25.7 | 10.3 | 1.78
16 | 75 x 75 | 2.3 | 5.14 | 6.55 | 57.1 | 15.2 | 2.95
17 | 75 x 75 | 3.2 | 7.01 | 8.93 | 75.5 | 20.1 | 2.91
18 | 75 x 75 | 4 | 8.59 | 10.95 | 90.2 | 24.1 | 2.87
19 | 75 x 75 | 4.5 | 9.55 | 12.17 | 98.6 | 26.3 | 2.85
20 | 100 x 100 | 2.3 | 6.95 | 8.85 | 140 | 27.9 | 3.97
21 | 100 x 100 | 3.2 | 9.52 | 12.13 | 187 | 37.5 | 3.93
22 | 100 x 100 | 4 | 11.7 | 14.95 | 226 | 45.3 | 3.89
23 | 100 x 100 | 4.5 | 13.1 | 16.67 | 249 | 49.9 | 3.87
24 | 100 x 100 | 6 | 17 | 21.63 | 311 | 62.3 | 3.79
25 | 125 x 125 | 3.2 | 12 | 15.33 | 376 | 60.1 | 4.95
26 | 125 x 125 | 4.5 | 16.6 | 21.17 | 506 | 80.9 | 4.89
27 | 125 x 125 | 5 | 18.3 | 23.36 | 553 | 88.4 | 4.86
28 | 125 x 125 | 6 | 21.7 | 27.63 | 641 | 103 | 4.82
29 | 150 x 150 | 4.5 | 20.1 | 25.67 | 896 | 120 | 5.91
30 | 150 x 150 | 5 | 22.3 | 28.36 | 982 | 131 | 5.89
31 | 150 x 150 | 6 | 26.4 | 33.63 | 1150 | 153 | 5.84
32 | 150 x 150 | 6.3 | 27.4 | 34.8 | 1174 | 156 | 5.8

## เหล็กกล่อง ผ.
[5 empty] | ตารางที่ ก. 11 |  | Rectangular Tube
(TIS 1228 : 2006 / JIS G3192 : 1990)
[5 empty] | Moment of Inertia | I | = | Ar2
[5 empty] | Radius of Gyration | r | =
[5 empty] | Modulus of Section | Z | =
[6 empty] | A | = | Sectional Area
Side Length |  | Thickness | Calculate Weight | Cross Sectional Area | Moment of Inertia |  | Modulus of Section |  | Radius of Gyration
D x B |  | T | W | A | Ix | Iy | Zx | Zy | rx | ry
| mm | mm | kg./m | cm2 | cm4 | cm4 | cm3 | cm3 | cm | cm
1 | 50 x 25 x 2 | 2 | 2.12 | 2.7 | 8.17 | 2.76 | 3.27 | 2.2 | 1.74 | 1.01
2 | 50 x 25 x 2.3 | 2.3 | 2.44 | 3.1 | 9.31 | 3.1 | 3.72 | 2.48 | 1.68 | 0.96
3 | 50 x 25 x 3.2 | 3.2 | 3.24 | 4.13 | 11.6 | 3.8 | 4.65 | 3.04 | 1.68 | 0.96
4 | 50 x 25 | 3.6 | 3.48 | 4.44 | 11.7 | 3.86 | 4.7 | 3.09 | 1.63 | 0.93
5 | 75 x 38 | 2.3 | 3.81 | 4.85 | 34.6 | 12 | 9.23 | 6.3 | 2.67 | 1.57
6 | 75 x 38 x 3.2 | 3.2 | 5.15 | 5.15 | 45 | 15.4 | 12 | 8.09 | 2.62 | 1.53
7 | 75 x 45 | 1.6 | 2.88 | 3.67 | 28.4 | 12.9 | 7.56 | 5.75 | 2.78 | 1.88
8 | 75 x 45 x 2.3 | 2.3 | 4.06 | 5.17 | 38.9 | 17.6 | 10.4 | 7.82 | 2.74 | 1.84
9 | 75 x 45 x 3.2 | 3.2 | 5.5 | 7.01 | 50.8 | 22.8 | 13.5 | 10.1 | 2.69 | 1.8
10 | 100 x 50 x 2 | 2 | 4.48 | 5.7 | 74.1 | 25.5 | 14.8 | 10.2 | 3.61 | 2.11
11 | 100 x 50 x 2.3 | 2.3 | 5.14 | 6.55 | 84.8 | 29 | 17 | 11.6 | 3.6 | 2.1
12 | 100 x 50 x 3.2 | 3.2 | 7.01 | 8.93 | 112 | 38 | 22.5 | 15.2 | 3.55 | 2.06
13 | 100 x 50 | 3.6 | 7.72 | 9.84 | 121 | 40.9 | 24.1 | 16.3 | 3.5 | 2.04
14 | 100 x 50 | 4 | 8.59 | 10.95 | 142 | 46.7 | 28.4 | 18.7 | 3.55 | 2.03
15 | 100 x 50 | 4.5 | 9.55 | 12.17 | 147 | 48.9 | 29.3 | 19.5 | 3.47 | 2
16 | 125 x 75 x 2.3 | 2.3 | 6.95 | 8.85 | 192 | 87.5 | 30.6 | 23.3 | 4.65 | 3.14
17 | 125 x 75 x 3.2 | 3.2 | 9.52 | 12.13 | 257 | 117 | 41.1 | 31.1 | 4.6 | 3.1
18 | 125 x 75 | 4 | 11.7 | 14.95 | 311 | 141 | 49.7 | 37.5 | 4.56 | 3.07
19 | 125 x 75 | 4.5 | 13.1 | 16.67 | 342 | 155 | 54.8 | 41.2 | 4.53 | 3.04
20 | 125 x 75 | 6 | 17 | 21.63 | 428 | 192 | 68.5 | 51.1 | 4.45 | 2.98
21 | 150 x 50 x 3.2 | 3.2 | 9.63 | 12.13 | 314.92 | 55.71 | 42.61 | 22.61 | 5.16 | 2.17
22 | 150 x 50 | 4.5 | 13.5 | 17.03 | 423.93 | 75.75 | 53.35 | 29.82 | 5.05 | 2.11
23 | 200 x 100 | 3.2 | 14.54 | 18.53 | 979.19 | 336.78 | 97.92 | 67.36 | 7.27 | 4.26
24 | 200 x 100 | 4.5 | 20.1 | 25.67 | 1330 | 455 | 133 | 90.9 | 7.2 | 4.21
25 | 200 x 100 | 6 | 26.4 | 33.63 | 1700 | 577 | 170 | 115 | 7.12 | 4.14
26 | 200 x 100 | 6.3 | 27.4 | 34.8 | 1739 | 591 | 174 | 118 | 7.06 | 4.12
D
B

## H (hidden)
|  |  |  | ตารางที่ ก. 2 |  | H-Sections |  |  | (TIS 1227 : 1996 / JIS G3192 : 1990)
(Grade SM400, SM490, SM520, SS400, SS490 or SS540)
[6 empty] | Moment of Inertia |  | I | = | Ar2
[6 empty] | Radius of Gyration |  | r | =
[6 empty] | Modulus of Section |  | Z | =
[8 empty] | A | = | Sectional Area
Nominal | Weight | Sectional Dimension |  |  |  |  | Sectional | Moment of Inertia |  | Radius of Gyration |  | Modulus of Section
Size |  | H | B | t1 | t2 | ระยะ r | Area | Ix | Iy | rx | ry | Zx | Zy
mm | kg/m | mm | mm | mm | mm | mm | (cm2) | (cm4) | (cm4) | cm | cm | (cm3) | (cm3)
100 x 50 | 9.3 | 100 | 50 | 5 | 7 | 8 | 11.85 | 187 | 14.8 | 3.98 | 1.12 | 37.5 | 5.91
100 x 100 | 17.2 | 100 | 100 | 6 | 8 | 10 | 21.9 | 383 | 134 | 4.2 | 2.47 | 77 | 27
125 x 60 | 13.2 | 125 | 60 | 6 | 8 | 9 | 16.84 | 413 | 29.2 | 4.95 | 1.32 | 66.1 | 9.73
125 x 125 | 23.8 | 125 | 125 | 6.5 | 9 | 10 | 30.31 | 847 | 293 | 5.3 | 3.11 | 136 | 47
150 x 100 | 21.1 | 148 | 100 | 6 | 9 | 11 | 26.84 | 1020 | 151 | 6.2 | 2.37 | 138 | 30
150 x 75 | 14 | 150 | 75 | 5 | 7 | 8 | 17.85 | 666 | 49.5 | 6.11 | 1.66 | 88.8 | 13.2
150 x 150 | 31.5 | 150 | 150 | 7 | 10 | 11 | 40.14 | 1640 | 563 | 6.4 | 3.75 | 219 | 75
175 x 90 | 18.1 | 175 | 90 | 5 | 8 | 9 | 23.04 | 1210 | 97.5 | 7.26 | 2.06 | 139 | 21.7
175 x 175 | 40.2 | 175 | 175 | 7.5 | 11 | 12 | 51.21 | 2880 | 984 | 7.5 | 4.38 | 330 | 112
200 x 100 | *18.2 | 198 | 99 | 4.5 | 7 | 11 | 23.18 | 1580 | 114 | 8.3 | 2.21 | 160 | 23
| 21.3 | 200 | 100 | 5.5 | 8 | 11 | 27.16 | 1840 | 134 | 8.2 | 2.22 | 184 | 27
200 x 150 | 30.6 | 194 | 150 | 6 | 9 | 13 | 39.01 | 2690 | 507 | 8.3 | 3.61 | 277 | 68
200 x 200 | 49.9 | 200 | 200 | 8 | 12 | 13 | 63.53 | 4720 | 1600 | 8.6 | 5.02 | 472 | 160
| *56.2 | 200 | 204 | 12 | 12 | 13 | 71.53 | 4980 | 1700 | 8.4 | 4.88 | 498 | 167
| *65.7 | 208 | 202 | 10 | 16 | 13 | 83.69 | 6530 | 2200 | 8.8 | 5.13 | 628 | 218
250 x 125 | *25.7 | 248 | 124 | 5 | 8 | 12 | 32.68 | 3540 | 255 | 10.4 | 2.79 | 285 | 41
| 29.6 | 250 | 125 | 6 | 9 | 12 | 37.66 | 4050 | 294 | 10.4 | 2.79 | 324 | 47
|  |  |  | ตารางที่ ก. 2 (ต่อ) |  | H-Sections |  |  | (TIS 1227 : 1996 / JIS G3192 : 1990)
Nominal | Weight | Sectional Dimension |  |  |  |  | Sectional | Moment of Inertia |  | Radius of Gyration |  | Modulus of Section
Size |  | H | B | t1 | t2 | ระยะ r | Area | Ix | Iy | rx | ry | Zx | Zy
mm | kg/m | mm | mm | mm | mm | mm | (cm2) | (cm4) | (cm4) | cm | cm | (cm3) | (cm3)
250 x 175 | 44.1 | 244 | 175 | 7 | 11 | 16 | 6.24 | 6120 | 984 | 10.4 | 4.18 | 502 | 113
250 x 250 | *64.4 | 244 | 252 | 11 | 11 | 16 | 82.06 | 8790 | 2940 | 10.3 | 5.98 | 720 | 233
| *66.5 | 248 | 249 | 8 | 13 | 16 | 84.07 | 9930 | 3350 | 10.8 | 6.29 | 801 | 269
| 72.4 | 250 | 250 | 9 | 14 | 16 | 92.18 | 10800 | 3650 | 10.8 | 6.29 | 867 | 292
| *82.2 | 250 | 255 | 14 | 14 | 16 | 104.7 | 11500 | 3880 | 10.5 | 6.09 | 919 | 304
300 x 150 | *32.0 | 298 | 149 | 5.5 | 8 | 13 | 40.8 | 6320 | 442 | 12.4 | 3.29 | 424 | 59
| 36.7 | 300 | 150 | 6.5 | 9 | 13 | 46.78 | 7210 | 508 | 12.4 | 3.29 | 481 | 68
300 x 200 | 56.8 | 294 | 200 | 8 | 12 | 18 | 72.38 | 11300 | 1600 | 12.5 | 4.71 | 771 | 160
| *65.4 | 298 | 201 | 9 | 14 | 18 | 83.36 | 13300 | 1900 | 12.6 | 4.77 | 893 | 189
300 x 300 | *84.5 | 294 | 302 | 12 | 12 | 18 | 107.7 | 16900 | 5520 | 12.5 | 7.16 | 1150 | 365
| *87.0 | 298 | 299 | 9 | 14 | 18 | 110.8 | 18800 | 6240 | 13 | 7.51 | 1270 | 417
| 94 | 300 | 300 | 10 | 15 | 18 | 119.8 | 20400 | 6750 | 13.1 | 7.51 | 1360 | 450
| *106.0 | 300 | 305 | 15 | 15 | 18 | 134.8 | 21500 | 7100 | 12.6 | 7.26 | 1440 | 466
| *106.0 | 304 | 301 | 11 | 17 | 18 | 134.8 | 23400 | 7730 | 13.2 | 7.57 | 1540 | 514
350 x 175 | *41.4 | 346 | 174 | 6 | 9 | 14 | 52.68 | 11100 | 792 | 14.5 | 3.88 | 641 | 91
| 49.6 | 350 | 175 | 7 | 11 | 14 | 53.14 | 13600 | 984 | 14.7 | 3.95 | 775 | 112
| *57.8 | 354 | 176 | 8 | 13 | 14 | 73.68 | 16100 | 1180 | 14.8 | 4.01 | 909 | 134
350 x 250 | *69.2 | 336 | 249 | 8 | 12 | 20 | 88.15 | 18500 | 3090 | 14.5 | 5.92 | 1100 | 248
| 79.7 | 340 | 250 | 9 | 14 | 20 | 101.5 | 21700 | 3650 | 14.6 | 6 | 1280 | 292
350 x 350 | *106.0 | 338 | 351 | 13 | 20 | 135.3 | 28200 | 9380 | 14.4 | 8.33 | 1670 | 534 | 534
| *115.0 | 344 | 348 | 16 | 20 | 146 | 33300 | 11200 | 15.1 | 8.78 | 1940 | 464 | 646
| *131.0 | 344 | 354 | 16 | 20 | 166.6 | 35300 | 11800 | 14.6 | 8.43 | 2050 | 669 | 669
| 137 | 350 | 350 | 19 | 20 | 173.9 | 40300 | 13600 | 15.2 | 8.84 | 2300 | 776 | 776
| *156.0 | 350 | 357 | 19 | 20 | 198.4 | 42800 | 14400 | 14.7 | 8.53 | 2450 | 809 | 809
|  |  |  | ตารางที่ ก. 2 (ต่อ) |  | H-Sections |  |  | (TIS 1227 : 1996 / JIS G3192 : 1990)
Nominal | Weight | Sectional Dimension |  |  |  |  | Sectional | Moment of Inertia |  | Radius of Gyration |  | Modulus of Section
Size |  | H | B | t1 | t2 | ระยะ r | Area | Ix | Iy | rx | ry | Zx | Zy
mm | kg/m | mm | mm | mm | mm | mm | (cm2) | (cm4) | (cm4) | cm | cm | (cm3) | (cm3)
400 x 200 | *56.6 | 396 | 199 | 7 | 11 | 16 | 72.16 | 20000 | 1450 | 16.7 | 4.48 | 1010 | 145
| 66 | 400 | 200 | 8 | 13 | 16 | 84.12 | 23700 | 1740 | 16.8 | 4.54 | 1190 | 174
| *75.5 | 404 | 201 | 9 | 15 | 16 | 96.16 | 27500 | 2030 | 16.9 | 4.6 | 1360 | 202
400 x 300 | *94.3 | 386 | 299 | 9 | 14 | 22 | 120.1 | 33700 | 6240 | 16.7 | 7.21 | 1740 | 418
| 107 | 390 | 300 | 10 | 16 | 22 | 136 | 38700 | 7210 | 16.9 | 7.28 | 1980 | 481
400 x 400 | *140.0 | 388 | 402 | 15 | 15 | 22 | 178.5 | 49000 | 16300 | 16.6 | 9.54 | 2520 | 809
| *147.0 | 394 | 398 | 11 | 18 | 22 | 186.8 | 56100 | 18900 | 17.3 | 10.1 | 2850 | 951
| *168.0 | 394 | 405 | 18 | 18 | 22 | 214.4 | 59700 | 20000 | 16.7 | 9.65 | 3030 | 985
| 172 | 400 | 400 | 13 | 21 | 22 | 218.7 | 66600 | 22400 | 17.5 | 10.1 | 3330 | 1120
| *197.0 | 400 | 408 | 21 | 21 | 22 | 250.7 | 70900 | 23800 | 16.8 | 9.75 | 3540 | 1170
| *232.0 | 414 | 405 | 18 | 28 | 22 | 295.4 | 92800 | 31000 | 17.7 | 10.2 | 4480 | 1530
450 x 200 | *66.2 | 446 | 199 | 8 | 12 | 18 | 84.3 | 28700 | 1580 | 18.5 | 4.33 | 1290 | 159
| 76 | 450 | 200 | 9 | 14 | 18 | 96.76 | 33500 | 1870 | 18.6 | 4.4 | 1490 | 187
| *88.9 | 456 | 201 | 10 | 17 | 18 | 113.3 | 40400 | 2310 | 18.9 | 4.51 | 1770 | 230
450 x 300 | *106.0 | 434 | 299 | 10 | 15 | 24 | 135 | 46800 | 6690 | 18.6 | 7.04 | 2160 | 448
| 124 | 440 | 300 | 11 | 18 | 24 | 157.4 | 56100 | 8110 | 18.9 | 7.18 | 2550 | 541
| *145.0 | 446 | 302 | 13 | 21 | 24 | 184.3 | 66400 | 9660 | 19 | 7.24 | 2980 | 639
500 x 200 | *79.5 | 496 | 199 | 9 | 14 | 20 | 101.3 | 41900 | 1840 | 20.3 | 4.27 | 1690 | 185
| 89.6 | 500 | 200 | 10 | 16 | 20 | 114.2 | 47800 | 2140 | 20.5 | 4.33 | 1910 | 214
| *103.0 | 506 | 201 | 11 | 19 | 20 | 131.3 | 56500 | 2580 | 20.7 | 4.33 | 2230 | 257
500 x 300 | *114.0 | 482 | 300 | 11 | 15 | 26 | 145.5 | 60400 | 6760 | 20.4 | 6.82 | 2500 | 451
| 128 | 488 | 300 | 11 | 18 | 26 | 163.5 | 71000 | 8110 | 20.8 | 7.04 | 2910 | 541
| *150.0 | 494 | 302 | 13 | 21 | 26 | 191.4 | 83800 | 9660 | 20.9 | 7.1 | 3390 | 640
|  |  |  | ตารางที่ ก. 2 (ต่อ) |  | H-Sections |  |  | (TIS 1227 : 1996 / JIS G3192 : 1990)
Nominal | Weight | Sectional Dimension |  |  |  |  | Sectional | Moment of Inertia |  | Radius of Gyration |  | Modulus of Section
Size |  | H | B | t1 | t2 | ระยะ r | Area | Ix | Iy | rx | ry | Zx | Zy
mm | kg/m | mm | mm | mm | mm | mm | (cm2) | (cm4) | (cm4) | cm | cm | (cm3) | (cm3)
600 x 200 | *94.6 | 596 | 199 | 10 | 15 | 22 | 120.5 | 68700 | 1980 | 23.9 | 4.05 | 2310 | 199
| 106 | 600 | 200 | 11 | 17 | 22 | 134.4 | 77600 | 2280 | 24 | 4.12 | 2590 | 228
| *120.0 | 606 | 201 | 12 | 20 | 22 | 152.5 | 90400 | 2720 | 24.3 | 4.22 | 2980 | 271
| *134.0 | 612 | 202 | 13 | 23 | 22 | 170.7 | 103000 | 3180 | 24.6 | 4.31 | 3380 | 314
600 x 300 | *137.0 | 582 | 300 | 12 | 17 | 28 | 174.5 | 103000 | 7670 | 24.3 | 6.63 | 3530 | 511
| 151 | 588 | 300 | 12 | 20 | 28 | 192.5 | 118000 | 9020 | 24.8 | 6.85 | 4020 | 601
| *175.0 | 594 | 302 | 12 | 23 | 28 | 222.4 | 137000 | 10600 | 24.9 | 6.9 | 4620 | 701
700 x 300 | *166.0 | 692 | 300 | 13 | 20 | 28 | 211.5 | 172000 | 9020 | 28.6 | 6.53 | 4980 | 602
| 185 | 700 | 300 | 13 | 24 | 28 | 235.5 | 201000 | 10800 | 29.3 | 6.78 | 5760 | 722
800 x 300 | *191.0 | 792 | 300 | 14 | 22 | 28 | 243.4 | 254000 | 9930 | 32.3 | 6.39 | 6410 | 662
| 210 | 800 | 300 | 14 | 26 | 28 | 267.4 | 292000 | 11700 | 33 | 6.62 | 7290 | 782
900 x 300 | 243 | 900 | 300 | 16 | 28 | 28 | 309.8 | 411000 | 12600 | 36.4 | 6.39 | 9140 | 843

## T (hidden)
|  |  |  | ตารางที่ ก. 5 |  | T-Section (Cut from H-Section) |  |  | (TIS 1227 : 1996 / JIS G3192 : 1990)
(Grade SM400, SM490, SM520, SS400, SS490 or SS540)
[8 empty] | Moment of Inertia |  | I | = | Ar2
[8 empty] | Radius of Gyration |  | r | =
[8 empty] | Modulus of Section |  | Z | =
[10 empty] | A | = | Sectional Area
Nominal | Weight | Sectional Dimension |  |  |  |  | Sectional | Moment of Inertia |  | Radius of Gyration |  | Modulus of Section |  | Center of Gravity
Size |  | H | B | t1 | t2 | ระยะ r | Area | Ix | Iy | rx | ry | Zx | Zy | Cx
mm | kg/m | mm | mm | mm | mm | mm | (cm2) | (cm4) | (cm4) | cm | cm | (cm3) | (cm3) | (cm3)
50 x 100 | 8.6 | 50 | 100 | 6 | 8 | 10 | 10.95 | 16.1 | 66.9 | 1.21 | 2.47 | 4.03 | 13.4 | 1
62.5 x 125 | 11.9 | 62.5 | 125 | 6.5 | 9 | 10 | 15.16 | 35 | 147 | 1.52 | 3.11 | 6.91 | 23.5 | 1.19
75 x 100 | 10.5 | 74 | 100 | 6 | 9 | 11 | 13.42 | 51.7 | 75.3 | 1.96 | 2.37 | 8.84 | 15.1 | 11.55
75 x 150 | 15.8 | 75 | 150 | 7 | 10 | 11 | 20.07 | 66.4 | 282 | 1.82 | 3.75 | 10.8 | 37.6 | 1.37
87.5 x 175 | 20.1 | 87.5 | 175 | 7.5 | 11 | 12 | 25.61 | 115 | 492 | 2.12 | 4.38 | 15.9 | 56.2 | 1.55
100 x 100 | *9.1 | 99 | 99 | 4.5 | 7 | 11 | 11.59 | 93.8 | 56.8 | 2.84 | 2.21 | 12.1 | 11.5 | 2.14
| 10.7 | 100 | 100 | 5.5 | 8 | 11 | 13.58 | 114 | 67 | 2.9 | 2.22 | 4.8 | 13.4 | 2.29
100 x 150 | 15.3 | 97 | 150 | 6 | 9 | 13 | 19.51 | 125 | 254 | 2.53 | 3.61 | 15.8 | 33.8 | 1.79
100 x 200 | 24.9 | 100 | 200 | 8 | 12 | 13 | 31.77 | 184 | 801 | 2.41 | 5.02 | 22.3 | 80.1 | 1.73
| *28.1 | 100 | 204 | 12 | 12 | 13 | 35.77 | 256 | 851 | 2.67 | 4.88 | 32.4 | 83.4 | 2.09
| *32.8 | 104 | 202 | 10 | 16 | 13 | 41.85 | 251 | 1100 | 2.45 | 5.13 | 29.5 | 109 | 1.91
125 x 125 | *12.8 | 124 | 124 | 5 | 8 | 12 | 16.34 | 208 | 127 | 3.57 | 2.79 | 21.3 | 20.5 | 2.68
| 14.8 | 125 | 125 | 6 | 9 | 12 | 18.83 | 248 | 147 | 3.36 | 2.79 | 25.6 | 23.5 | 2.78
125 x 175 | 22.1 | 122 | 175 | 7 | 11 | 16 | 28.12 | 289 | 492 | 3.2 | 4.18 | 29.1 | 56.3 | 2.27
|  |  |  | ตารางที่ ก. 5 (ต่อ) |  | T-Section (Cut from H-Section) |  |  | (TIS 1227 : 1996 / JIS G3192 : 1990)
Nominal | Weight | Sectional Dimension |  |  |  |  | Sectional | Moment of Inertia |  | Radius of Gyration |  | Modulus of Section |  | Center of Gravity
Size |  | H | B | t1 | t2 | ระยะ r | Area | Ix | Iy | rx | ry | Zx | Zy | Cx
mm | kg/m | mm | mm | mm | mm | mm | (cm2) | (cm4) | (cm4) | cm | cm | (cm3) | (cm3) | (cm3)
125 x 250 | *32.2 | 122 | 252 | 11 | 11 | 16 | 41.03 | 445 | 1470 | 3.29 | 5.98 | 45.3 | 117 | 2.39
| *33.2 | 124 | 249 | 8 | 13 | 16 | 42.35 | 364 | 1670 | 2.93 | 6.29 | 34.9 | 134 | 1.98
| 36.2 | 125 | 250 | 9 | 14 | 16 | 46.09 | 412 | 1820 | 2.99 | 6.29 | 39.5 | 146 | 2.08
| *41.1 | 125 | 255 | 14 | 14 | 16 | 52.34 | 589 | 1940 | 3.36 | 6.09 | 59.4 | 152 | 2.58
150 x 150 | *16.0 | 149 | 149 | 5.5 | 8 | 13 | 20.4 | 393 | 221 | 4.39 | 3.29 | 33.8 | 29.7 | 3.26
| 18.4 | 150 | 150 | 6.5 | 9 | 13 | 23.39 | 464 | 254 | 4.45 | 3.29 | 40 | 33.8 | 3.41
150 x 200 | 28.4 | 147 | 200 | 8 | 12 | 18 | 36.19 | 572 | 802 | 3.97 | 4.71 | 48.2 | 80.2 | 2.83
| *32.7 | 149 | 201 | 9 | 14 | 18 | 41.68 | 662 | 949 | 3.99 | 4.77 | 55.2 | 94.9 | 2.91
150 x 300 | *42.3 | 147 | 302 | 12 | 12 | 18 | 53.83 | 858 | 2760 | 3.99 | 7.16 | 72.3 | 183 | 3.84
| *43.5 | 149 | 299 | 9 | 14 | 18 | 55.4 | 715 | 3120 | 3.59 | 7.51 | 57 | 209 | 2.36
| 47 | 150 | 300 | 10 | 15 | 18 | 59.89 | 798 | 3380 | 3.65 | 7.51 | 63.7 | 225 | 2.47
| *52.9 | 150 | 305 | 15 | 15 | 18 | 67.39 | 1110 | 3550 | 4.05 | 7.26 | 92.5 | 233 | 2.03
| *52.9 | 152 | 301 | 11 | 17 | 18 | 67.41 | 903 | 3870 | 3.66 | 7.57 | 71.4 | 257 | 2.55
175 x 175 | *20.7 | 173 | 174 | 6 | 9 | 14 | 26.34 | 679 | 396 | 5.08 | 3.88 | 50 | 45.5 | 3.71
| 24.8 | 175 | 175 | 7 | 11 | 14 | 31.57 | 815 | 492 | 5.08 | 3.95 | 59.3 | 56.2 | 3.75
175 x 250 | *34.6 | 168 | 249 | 8 | 12 | 20 | 44.08 | 881 | 1540 | 4.47 | 5.92 | 64 | 124 | 3.02
| 39.8 | 170 | 250 | 9 | 14 | 20 | 50.76 | 1020 | 1830 | 4.48 | 6 | 73.1 | 146 | 3.09
175 x 350 | *53.1 | 169 | 351 | 13 | 13 | 20 | 67.63 | 1420 | 4690 | 4.59 | 8.33 | 104 | 267 | 3.21
| *57.3 | 172 | 348 | 10 | 16 | 20 | 73 | 1230 | 5620 | 4.11 | 8.78 | 84.7 | 323 | 2.67
| *65.4 | 172 | 354 | 16 | 16 | 20 | 83.32 | 1800 | 5920 | 4.65 | 8.43 | 131 | 335 | 3.4
| 68.2 | 175 | 350 | 12 | 19 | 20 | 86.94 | 1520 | 6790 | 4.18 | 8.84 | 104 | 388 | 2.86
| *77.9 | 175 | 357 | 19 | 19 | 20 | 99.19 | 2200 | 7220 | 4.71 | 8.53 | 158 | 404 | 3.59
200 x 200 | *28.3 | 198 | 199 | 7 | 11 | 16 | 36.08 | 1190 | 723 | 5.76 | 4.48 | 76.4 | 72.7 | 4.17
| 33 | 200 | 200 | 8 | 13 | 16 | 42.06 | 1400 | 868 | 5.76 | 4.54 | 88.6 | 86.8 | 4.23
|  |  |  | ตารางที่ ก. 5 (ต่อ) |  | T-Section (Cut from H-Section) |  |  | (TIS 1227 : 1996 / JIS G3192 : 1990)
Nominal | Weight | Sectional Dimension |  |  |  |  | Sectional | Moment of Inertia |  | Radius of Gyration |  | Modulus of Section |  | Center of Gravity
Size |  | H | B | t1 | t2 | ระยะ r | Area | Ix | Iy | rx | ry | Zx | Zy | Cx
mm | kg/m | mm | mm | mm | mm | mm | (cm2) | (cm4) | (cm4) | cm | cm | (cm3) | (cm3) | (cm3)
200 x 300 | *47.1 | 193 | 299 | 9 | 14 | 22 | 60.05 | 1530 | 3120 | 5.04 | 7.21 | 95.5 | 209 | 3.33
| 53.4 | 195 | 300 | 10 | 16 | 22 | 67.98 | 1730 | 3600 | 5.05 | 7.28 | 108 | 240 | 3.41
200 x 400 | *70.0 | 194 | 402 | 15 | 15 | 22 | 89.23 | 2480 | 8130 | 5.27 | 9.54 | 158 | 404 | 3.7
| *73.3 | 197 | 398 | 11 | 18 | 22 | 93.41 | 2050 | 9460 | 4.68 | 10.1 | 123 | 475 | 3.01
| *84.1 | 197 | 405 | 18 | 18 | 22 | 107.2 | 3050 | 9980 | 5.34 | 9.65 | 193 | 493 | 3.89
| 85.8 | 200 | 400 | 13 | 21 | 22 | 109.3 | 2480 | 11200 | 4.76 | 10.1 | 147 | 560 | 3.21
| *98.4 | 200 | 408 | 21 | 21 | 22 | 125.3 | 3650 | 11900 | 5.4 | 9.75 | 229 | 584 | 4.07
| *116.0 | 207 | 405 | 18 | 28 | 22 | 147.7 | 3620 | 15500 | 4.95 | 10.2 | 213 | 776 | 3.68
225 x 200 | *33.1 | 223 | 199 | 8 | 12 | 18 | 42.15 | 1880 | 790 | 6.67 | 4.33 | 109 | 79.4 | 5.1
| 38 | 225 | 200 | 9 | 14 | 18 | 48.38 | 2160 | 936 | 6.68 | 4.4 | 124 | 93.6 | 5.15
255 x 300 | *53.0 | 217 | 299 | 10 | 15 | 24 | 67.52 | 2350 | 3350 | 5.89 | 7.04 | 133 | 224 | 4.04
| 61.8 | 220 | 300 | 11 | 18 | 24 | 78.69 | 2680 | 4060 | 5.84 | 7.68 | 149 | 270 | 4.05
250 x 200 | *39.7 | 248 | 199 | 9 | 14 | 20 | 50.64 | 2840 | 922 | 7.49 | 4.27 | 150 | 92.6 | 5.9
| 44.8 | 250 | 200 | 10 | 16 | 20 | 57.12 | 3210 | 1070 | 7.5 | 4.33 | 169 | 107 | 5.96
| *51.5 | 253 | 201 | 11 | 19 | 20 | 65.65 | 3670 | 1290 | 7.48 | 4.43 | 190 | 128 | 5.95
250 x 300 | *57.1 | 241 | 300 | 11 | 15 | 26 | 72.76 | 3420 | 3380 | 6.85 | 6.82 | 178 | 225 | 4.92
| 64.2 | 244 | 300 | 11 | 18 | 26 | 81.76 | 3.620.0 | 4060 | 6.66 | 7.07 | 184 | 70 | 4.66
300 x 200 | *47.3 | 298 | 199 | 10 | 15 | 22 | 60.23 | 5190 | 989 | 9.29 | 4.05 | 236 | 99.4 | 7.79
| 52.8 | 300 | 200 | 11 | 17 | 22 | 67.21 | 5810 | 1140 | 9.3 | 4.12 | 262 | 114 | 7.84
| *59.8 | 303 | 201 | 12 | 20 | 22 | 76.24 | 6570 | 1360 | 9.28 | 4.22 | 292 | 135 | 7.79
| *67.0 | 306 | 202 | 13 | 23 | 22 | 85.33 | 7340 | 1590 | 9.27 | 4.31 | 322 | 157 | 7.79
300 x 300 | *68.5 | 291 | 300 | 12 | 17 | 28 | 87.24 | 6360 | 3830 | 8.54 | 6.63 | 280 | 256 | 6.39
| 75.6 | 294 | 300 | 12 | 20 | 28 | 96.24 | 6710 | 4510 | 8.35 | 6.85 | 288 | 301 | 6.08
| *87.3 | 297 | 302 | 14 | 23 | 28 | 111.2 | 7920 | 5290 | 8.44 | 6.9 | 339 | 350 | 6.33
|  |  |  | ตารางที่ ก. 5 (ต่อ) |  | T-Section (Cut from H-Section) |  |  | (TIS 1227 : 1996 / JIS G3192 : 1990)
Nominal | Weight | Sectional Dimension |  |  |  |  | Sectional | Moment of Inertia |  | Radius of Gyration |  | Modulus of Section |  | Center of Gravity
Size |  | H | B | t1 | t2 | ระยะ r | Area | Ix | Iy | rx | ry | Zx | Zy | Cx
mm | kg/m | mm | mm | mm | mm | mm | (cm2) | (cm4) | (cm4) | cm | cm | (cm3) | (cm3) | (cm3)
350 x 300 | *83.0 | 346 | 300 | 13 | 20 | 28 | 105.7 | 11300 | 4510 | 10.3 | 6.53 | 425 | 301 | 7.99
| 92.4 | 350 | 300 | 13 | 24 | 28 | 117.7 | 12000 | 5410 | 10.1 | 6.78 | 438 | 361 | 7.55
400 x 300 | *95.6 | 396 | 300 | 14 | 22 | 28 | 121.7 | 17100 | 4960 | 12.1 | 6.38 | 593 | 331 | 9.66
| 105 | 400 | 300 | 14 | 26 | 28 | 133.7 | 18800 | 5860 | 11.9 | 6.62 | 610 | 391 | 9.18

## Equal Angle (hidden)
[5 empty] | ตารางที่ ก. 6 |  | Equal Angle |  | (TIS 1227 : 1996 / JIS G3192 : 1990)
(Grade SM400, SM490, SM520, SS400, SS490 or SS540)
[8 empty] | Moment of Inertia |  | I | = | Ar2
[8 empty] | Radius of Gyration |  | r | =
[8 empty] | Modulus of Section |  | Z | =
[10 empty] | A | = | Sectional Area
Dimensions |  |  |  | Sectional | Weight | Moment of Inertia |  |  |  | Radius of Gyration |  |  |  | Modulus of Section |  | Distance of Center
(mm) |  |  |  | Area | (kg/m) | (cm4) |  |  |  | (cm) |  |  |  | (cm3) |  | of gravity (cm)
A x B | t | r1 | r2 | (cm2) |  | Ix | Iy | Iu | Iv | rx | ry | ru | rv | Zx | Zy | Cx | Cy
25 x 25 | 3 | 4 | 2 | 1.427 | 1.12 | 0.797 | 0.797 | 1.26 | 0.332 | 0.747 | 0.747 | 0.94 | 0.433 | 0.448 | 0.448 | 0.719 | 0.719
| 5 | 3.5 | 2.4 | 2.26 | 1.77 | 1.2 | 1.2 | 1.89 | 0.52 | 0.73 | 0.73 | 0.91 | 0.43 | 0.45 | 0.45 | 0.8 | 0.8
30 x 30 | 3 | 4 | 2 | 1.727 | 1.36 | 1.42 | 1.42 | 2.26 | 0.59 | 0.908 | 0.908 | 1.14 | 0.585 | 0.661 | 0.661 | 0.844 | 0.844
| 5 | 5 | 2.4 | 2.78 | 2.18 | 2.16 | 2.16 | 3.41 | 0.92 | 0.88 | 0.88 | 1.11 | 0.57 | 1.04 | 1.04 | 0.92 | 0.92
40 x 40 | 3 | 4.5 | 2 | 2.336 | 1.83 | 3.53 | 3.53 | 5.6 | 1.46 | 1.23 | 1.23 | 1.55 | 0.79 | 1.21 | 1.21 | 1.09 | 1.09
| 4 | 6 | 2.4 | 3.08 | 2.42 | 4.47 | 4.47 | 7.09 | 1.85 | 1.21 | 1.21 | 1.52 | 0.78 | 1.55 | 1.55 | 1.12 | 1.12
| 5 | 4.5 | 3 | 3.755 | 2.95 | 5.42 | 5.42 | 8.59 | 2.25 | 1.2 | 1.2 | 1.51 | 0.774 | 1.91 | 1.91 | 1.17 | 1.17
| 6 | 6 | 2.4 | 4.48 | 3.52 | 6.31 | 6.31 | 9.98 | 2.65 | 1.19 | 1.19 | 149 | 0.77 | 2.26 | 2.26 | 1.2 | 1.2
45 x 45 | 4 | 6.5 | 3 | 3.492 | 2.74 | 6.5 | 6.5 | 10.3 | 2.7 | 1.36 | 1.36 | 1.72 | 0.88 | 2 | 2 | 1.24 | 1.24
| 5 | 6.5 | 3 | 4.302 | 3.38 | 7.91 | 7.91 | 12.5 | 3.29 | 1.36 | 1.36 | 1.71 | 0.874 | 2.46 | 2.46 | 1.28 | 1.28
50 x 50 | 3 | 7 | 2.4 | 2.96 | 1.3 | 6.86 | 6.86 | 10.8 | 2.88 | 1.52 | 1.52 | 1.91 | 0.99 | 1.86 | 1.86 | 2.33 | 1.31
| 4 | 6.5 | 3 | 3.892 | 3.06 | 9.06 | 9.06 | 14.4 | 3.76 | 1.53 | 1.53 | 1.92 | 0.983 | 2.49 | 2.49 | 1.37 | 1.37
| 5 | 6.5 | 3 | 4.802 | 3.77 | 11.1 | 11.1 | 17.5 | 4.58 | 1.52 | 1.52 | 1.91 | 0.976 | 3.08 | 3.08 | 1.41 | 1.41
| 6 | 6.5 | 4.5 | 1.5 | 5.644 | 4.43 | 12.6 | 12.6 | 20 | 5.23 | 1.5 | 1.88 | 0.963 | 3.55 | 3.55 | 1.44 | 1.44
60 x 60 | 4 | 6.5 | 3 | 4.692 | 3.68 | 16 | 16 | 25.4 | 6.62 | 1.85 | 1.85 | 2.33 | 1.19 | 3.66 | 3.66 | 1.61 | 1.61
| 5 | 6.5 | 3 | 5.802 | 4.55 | 19.6 | 19.6 | 31.2 | 8.09 | 1.84 | 1.84 | 2.32 | 1.18 | 4.52 | 4.52 | 1.66 | 1.66
65 x 65 | 5 | 8.5 | 3 | 6.367 | 5 | 25.3 | 25.3 | 4.1 | 10.5 | 1.99 | 1.99 | 2.51 | 1.28 | 5.35 | 5.35 | 1.77 | 1.77
| 6 | 8.5 | 4 | 7.527 | 5.91 | 29.4 | 29.4 | 46.6 | 12.2 | 1.98 | 1.98 | 2.49 | 1.27 | 6.26 | 6.26 | 1.81 | 1.81
| 8 | 8.5 | 6 | 9.761 | 7.66 | 36.8 | 36.8 | 58.3 | 15.3 | 1.94 | 1.94 | 2.44 | 1.25 | 7.96 | 7.96 | 1.88 | 1.88
[5 empty] | ตารางที่ ก.6 (ต่อ) | (cm4) Iu: Equal Angle; (cm) rx: (TIS 1227 : 1996 / JIS G3192 : 1990)
Dimensions |  |  |  | Sectional | Weight | (cm4) Ix: Moment of Inertia; (cm) rx: Radius of Gyration; (cm3) Zx: Modulus of Section; of gravity (cm) Cx: Distance of Center
(mm) |  |  |  | Area | (kg/m) | (cm4) Ix: (cm4); (cm) rx: (cm); (cm3) Zx: (cm3); of gravity (cm) Cx: of gravity (cm)
A x B | t | r1 | r2 | (cm2) |  | Ix | Iy | Iu | Iv | rx | ry | ru | rv | Zx | Zy | Cx | Cy
70 x 70 | 6 | 8.5 | 4 | 8.127 | 6.38 | 37.1 | 37.1 | 58.9 | 15.3 | 2.14 | 2.14 | 2.69 | 1.37 | 7.33 | 7.33 | 1.93 | 1.93
75 x 75 | 6 | 8.5 | 4 | 8.727 | 6.85 | 46.1 | 46.1 | 73.2 | 19 | 2.3 | 2.3 | 2.9 | 1.48 | 8.74 | 8.74 | 2.06 | 2.06
| 9 | 8.5 | 6 | 12.69 | 9.69 | 64.4 | 64.4 | 102 | 26.7 | 2.25 | 2.25 | 2.84 | 1.45 | 12.1 | 12.1 | 2.17 | 2.17
| 12 | 8.5 | 6 | 16.56 | 13 | 81.9 | 81.9 | 129 | 34.5 | 2.22 | 2.22 | 2.79 | 1.44 | 15.7 | 15.7 | 2.29 | 2.29
80 x 80 | 6 | 8.5 | 4 | 9.327 | 7.32 | 56.4 | 56.4 | 89.6 | 23.2 | 2.46 | 2.46 | 3.1 | 1.58 | 9.7 | 9.7 | 2.18 | 2.18
90 x 90 | 6 | 10 | 5 | 10.55 | 8.28 | 80.7 | 80.7 | 128 | 33.4 | 2.77 | 2.77 | 3.48 | 1.78 | 12.3 | 12.3 | 2.42 | 2.42
| 7 | 10 | 5 | 12.22 | 9.59 | 93 | 93 | 148 | 38.3 | 2.76 | 2.76 | 3.48 | 1.77 | 14.2 | 14.2 | 2.46 | 2.46
| 10 | 10 | 7 | 17 | 13.3 | 125 | 125 | 199 | 51.7 | 2.71 | 2.71 | 3.42 | 1.74 | 19.5 | 19.5 | 2.57 | 2.57
| 12 | 11 | 4.8 | 20.3 | 15.9 | 148 | 148 | 234 | 61.7 | 2.7 | 2.7 | 3.4 | 1.75 | 23.3 | 23.3 | 2.66 | 2.66
| 13 | 10 | 7 | 31.71 | 17 | 156 | 156 | 248 | 65.3 | 2.68 | 2.68 | 3.38 | 1.73 | 24.8 | 24.8 | 2.69 | 2.69
100 x 100 | 7 | 10 | 5 | 13.62 | 10.7 | 129 | 129 | 205 | 53.2 | 3.03 | 3.08 | 3.88 | 1.98 | 17.7 | 17.7 | 2.71 | 2.71
| 10 | 10 | 7 | 19 | 14.9 | 175 | 175 | 278 | 72 | 3.04 | 3.04 | 3.83 | 1.95 | 24.4 | 24.4 | 2.82 | 2.82
| 12 | 12 | 4.8 | 22.7 | 17.8 | 207 | 207 | 328 | 85.7 | 3.02 | 3.02 | 3.8 | 1.94 | 29.1 | 29.1 | 2.9 | 2.9
| 13 | 10 | 7 | 24.31 | 19.1 | 220 | 220 | 348 | 91.1 | 3 | 3 | 3.78 | 12.94 | 31.1 | 31.1 | 2.94 | 2.94
120 x 120 | 8 | 12 | 5 | 18.76 | 14.7 | 258 | 258 | 410 | 106 | 3.71 | 3.71 | 4.67 | 2.38 | 29.5 | 29.5 | 3.24 | 3.24
130 x 130 | 9 | 12 | 6 | 22.74 | 17.9 | 366 | 366 | 583 | 150 | 4.01 | 4.01 | 5.06 | 2.57 | 38.7 | 38.7 | 3.53 | 3.53
| 12 | 12 | 8.5 | 29.76 | 23.4 | 467 | 467 | 743 | 192 | 3.96 | 3.96 | 5 | 2.54 | 49.9 | 49.9 | 3.64 | 3.64
| 15 | 12 | 8.5 | 36.75 | 28.8 | 568 | 568 | 902 | 234 | 3.93 | 3.93 | 4.95 | 2.53 | 61.5 | 61.5 | 3.76 | 3.76
150 x 150 | 12 | 14 | 7 | 34.77 | 27.3 | 740 | 740 | 1180 | 304 | 4.61 | 4.61 | 5.82 | 2.96 | 68.1 | 68.1 | 4.14 | 4.14
| 15 | 14 | 10 | 42.74 | 33.6 | 888 | 888 | 1410 | 365 | 4.56 | 4.56 | 5.75 | 2.92 | 82.6 | 82.6 | 4.24 | 4.24
| 19 | 14 | 10 | 53.38 | 41.9 | 1090 | 1090 | 1370 | 451 | 4.52 | 4.52 | 0.69 | 2.91 | 103 | 103 | 4.4 | 4.4
175 x 175 | 12 | 15 | 11 | 40.52 | 31.8 | 1170 | 1170 | 1860 | 480 | 5.38 | 5.38 | 6.78 | 3.44 | 91.8 | 91.8 | 4.73 | 4.73
| 15 | 15 | 11 | 50.21 | 39.4 | 1440 | 1440 | 2260 | 589 | 5.35 | 5.35 | 6.75 | 3.72 | 114 | 114 | 4.85 | 4.85
200 x 200 | 15 | 17 | 12 | 57.75 | 45.3 | 2180 | 2180 | 3470 | 891 | 6.14 | 6.14 | 7.75 | 3.92 | 150 | 150 | 5.46 | 5.46
| 20 | 17 | 12 | 76 | 59.7 | 2820 | 2820 | 4490 | 1160 | 6.09 | 6.09 | 7.68 | 3.9 | 197 | 197 | 5.67 | 5.67
| 25 | 17 | 12 | 93.75 | 73.6 | 3420 | 3420 | 5420 | 1420 | 60.4 | 60.4 | 7.61 | 3.88 | 242 | 242 | 5.86 | 5.86
250 x 250 | 25 | 24 | 12 | 119.4 | 93.7 | 6950 | 6950 | 11000 | 2860 | 7.63 | 7.63 | 9.62 | 4.9 | 388 | 388 | 7.1 | 7.1
| 35 | 24 | 18 | 162.6 | 128 | 9110 | 9110 | 14400 | 3790 | 7.49 | 7.49 | 9.42 | 4.83 | 519 | 519 | 7.45 | 7.45

## Unequal angle (hidden)
[5 empty] | ตารางที่ ก. 7 |  | UnEqual Angle |  |  | (TIS 1227 : 1996 / JIS G3192 : 1990)
[9 empty] | Moment of Inertia |  | I | = | Ar2
[9 empty] | Radius of Gyration |  | r | =
[9 empty] | Modulus of Section |  | Z | =
[11 empty] | A | = | Sectional Area
Dimensions |  |  |  | Sectional | Weight | tan | Moment of Inertia |  |  |  | Radius of Gyration |  |  |  | Modulus of Section |  | Distance of Center
(mm) |  |  |  | Area | (kg/m) |  | (cm4) |  |  |  | (cm) |  |  |  | (cm3) |  | of gravity (cm)
A x B | t | r1 | r2 | (cm2) |  |  | Ix | Iy | Iu | Iv | rx | ry | ru | rv | Zx | Zy | Cx | Cy
90 x 75 | 9 | 8.5 | 6 | 14.04 | 11 | 0.676 | 109 | 63.1 | 143 | 34.1 | 2.78 | 2.2 | 3.19 | 1.56 | 17.4 | 12.4 | 2.75 | 2
100 x 75 | 7 | 10 | 5 | 11.87 | 9.32 | 0.548 | 118 | 56.9 | 144 | 30.8 | 3.15 | 2.19 | 3.49 | 1.61 | 17 | 10 | 3.06 | 1.83
100 x 75 | 10 | 10 | 7 | 16.5 | 13 | 0.543 | 159 | 76.1 | 194 | 41.3 | 3.11 | 2.15 | 3.43 | 1.58 | 23.3 | 13.7 | 3.17 | 1.94
125 x 75 | 7 | 10 | 5 | 13.62 | 10.7 | 0.362 | 219 | 60.4 | 243 | 36.4 | 4.01 | 2.11 | 4.23 | 1.64 | 26.1 | 10.3 | 4.1 | 1.64
125 x75 | 10 | 10 | 7 | 19 | 14.9 | 0.357 | 299 | 80.8 | 330 | 49 | 3.96 | 2.06 | 4.17 | 1.61 | 36.1 | 14.1 | 4.22 | 1.75
125 x 75 | 13 | 10 | 7 | 24.31 | 19.1 | 0.352 | 376 | 101 | 415 | 61.9 | 3.93 | 2.04 | 4.13 | 1.6 | 46.1 | 17.9 | 4.35 | 1.87
125 x 90 | 10 | 10 | 7 | 20.5 | 16.1 | 0.505 | 318 | 138 | 380 | 76.2 | 3.94 | 2.59 | 4.3 | 1.93 | 37.2 | 20.3 | 3.95 | 2.22
125 x 90 | 13 | 10 | 7 | 26.26 | 20.6 | 0.501 | 401 | 173 | 477 | 96.3 | 3.91 | 2.57 | 4.26 | 1.91 | 47.5 | 25.9 | 4.07 | 2.34
150 x 90 | 9 | 12 | 6 | 20.94 | 16.4 | 0.361 | 485 | 133 | 537 | 80.4 | 4.81 | 2.52 | 5.06 | 1.96 | 48.2 | 19 | 4.95 | 1.99
150 x 90 | 12 | 12 | 8.5 | 27.36 | 21.5 | 0.357 | 619 | 167 | 685 | 102 | 4.76 | 2.47 | 5 | 1.93 | 62.3 | 24.3 | 5.07 | 2.1
150 x 100 | 9 | 12 | 6 | 21.84 | 17.1 | 0.439 | 502 | 181 | 579 | 104 | 4.79 | 2.88 | 5.15 | 2.18 | 49.1 | 23.5 | 4.76 | 2.3
150 x 100 | 12 | 12 | 8.5 | 28.56 | 22.4 | 0.435 | 642 | 223 | 733 | 132 | 4.74 | 2.83 | 5.09 | 2.15 | 63.4 | 30.1 | 4.88 | 2.41
150 x 100 | 15 | 12 | 8.5 | 32.25 | 27.7 | 0.431 | 782 | 276 | 897 | 161 | 4.71 | 2.8 | 5.04 | 2.14 | 78.2 | 37 | 5 | 2.53

## เหล็กตัว C (hidden)
|  |  |  | ตารางที่ ก. 8 |  | Light Lip Channel |  | (TIS 1228 : 2006 / JIS G3192 : 1990)
[7 empty] | Moment of Inertia |  | I | = | Ar2
[7 empty] | Radius of Gyration |  | r | =
[7 empty] | Modulus of Section |  | Z | =
[9 empty] | A | = | Sectional Area
Sectional Dimensional |  | Sectional | Weight | Distance |  | Moment of Inertia |  | Radius of Gyration |  | Modulus of Section |  | Shear Distance
|  | Area |  | from CG.
(mm.) |  | (cm2) | (kg/m) | (cm) |  | (cm4) |  | (cm) |  | (cm3) |  | (cm)
A x B x C | t | A |  | C x | C y | Ix | Iy | rx | ry | Zx | Zy | Sx | Sy
60 x 30 x 10 | 2.3 | 2.872 | 2.25 | 0 | 1.06 | 15.6 | 3.32 | 2.33 | 1.07 | 5.2 | 1.71 | 2.5 | 0
75 x 35 x 15 | 2.3 | 3.677 | 2.89 | 0 | 1.29 | 31 | 6.58 | 2.91 | 1.34 | 8.28 | 2.98 | 3.1 | 0
75 x 45 x 15 | 2.3 | 4.137 | 3.25 | 0 | 1.72 | 37.1 | 11.8 | 3 | 1.69 | 9.9 | 4.24 | 4 | 0
90 x 48 x 20 | 3.2 | 6.367 | 5 | 0 | 1.72 | 76.9 | 13.3 | 3.48 | 1.69 | 17.1 | 6.57 | 4.1 | 0
| 2.3 | 4.712 | 3.7 | 0 | 1.73 | 58.6 | 14.2 | 3.53 | 1.74 | 13 | 5.11 | 4.1 | 0
100 x 50 x 20 | 4.5 | 9.469 | 7.43 | 0 | 1.86 | 139 | 30.9 | 3.82 | 1.81 | 27.7 | 9.82 | 4.3 | 0
| 4 | 8.548 | 6.71 | 0 | 1.86 | 127 | 28.7 | 3.85 | 1.83 | 25.4 | 9.13 | 4.3 | 0
| 3.2 | 7.007 | 15.5 | 0 | 1.86 | 107 | 24.5 | 3.9 | 1.87 | 21.3 | 7.81 | 4.4 | 0
| 2.3 | 5.172 | 4.06 | 0 | 1.86 | 80.7 | 19 | 3.95 | 1.92 | 16.1 | 6.06 | 4.4 | 0
120 x 40 x 20 | 3.2 | 7.007 | 5.5 | 0 | 1.32 | 144 | 15.3 | 4.53 | 1.48 | 24 | 5.71 | 3.4 | 0
120 x 60 x 20 | 3.2 | 8.287 | 6.51 | 0 | 2.12 | 186 | 40.9 | 4.74 | 2.22 | 31 | 10.5 | 4.9 | 0
120 x 60 x 25 | 4.5 | 11.72 | 9.2 | 0 | 2.25 | 252 | 58 | 4.63 | 2.22 | 41.9 | 15.5 | 5.3 | 0
[6 empty] | ตารางที่ ก. 8 (ต่อ) |  | Light Lip Channel |  | (TIS 1228 : 2006 / JIS G3192 : 1990)
Sectional Dimensional |  | Sectional | Weight | Distance |  | Ix: Moment of Inertia; rx: Radius of Gyration; Zx: Modulus of Section; Sx: Shear Distance
|  | Area |  | from CG.
(mm.) |  | (cm2) | (kg/m) | (cm) |  | Ix: (cm4); rx: (cm); Zx: (cm3); Sx: (cm)
H x A x C | t |  |  | C x | C y | Ix | Iy | rx | ry | Zx | Zy | Sx | Sy
125 x 50 x 20 | 4.5 | 10.59 | 8.32 | 0 | 1.68 | 238 | 33.5 | 4.74 | 1.78 | 33 | 10 | 4 | 0
| 4 | 9.548 | 7.5 | 0 | 1.68 | 217 | 33.1 | 4.77 | 1.81 | 34.7 | 9.38 | 4 | 0
| 3.2 | 7.807 | 6.13 | 0 | 1.68 | 181 | 26.6 | 4.82 | 1.85 | 29 | 8.02 | 4 | 0
150 x 50 x 20 | 4.5 | 11.72 | 9.2 | 0 | 1.54 | 368 | 35.7 | 5.6 | 1.75 | 49 | 10.5 | 3.7 | 0
| 3.2 | 8.607 | 6.76 | 0 | 1.54 | 280 | 28.3 | 5.71 | 1.81 | 37.4 | 8.19 | 3.8 | 0
150 x 65 x 20 | 4 | 11.75 | 9.22 | 0 | 2.11 | 401 | 63.7 | 5.84 | 2.33 | 53.5 | 14.5 | 5 | 0
| 3.2 | 9.567 | 7.51 | 0 | 2.11 | 332 | 53.8 | 5.89 | 2.37 | 44.3 | 12.2 | 5.1 | 0
150 x 75 x 20 | 4.5 | 13.97 | 11 | 0 | 2.5 | 489 | 99.2 | 5.92 | 2.66 | 65.2 | 19.8 | 6 | 0
| 4 | 12.55 | 9.85 | 0 | 2.51 | 445 | 91 | 5.95 | 2.69 | 59.3 | 18.2 | 5.8 | 0
| 3.2 | 10.21 | 8.01 | 0 | 2.51 | 366 | 76.4 | 5.99 | 2.74 | 48.9 | 15.3 | 5.1 | 0
150 x 75 x 25 | 4.5 | 14.42 | 11.3 | 0 | 2.65 | 501 | 109 | 5.9 | 2.75 | 66.9 | 22.5 | 6.3 | 0
| 4 | 12.95 | 10.2 | 0 | 2.65 | 455 | 99.8 | 5.93 | 2.78 | 60.6 | 20.6 | 6.3 | 0
| 3.2 | 10.53 | 8.27 | 0 | 2.66 | 375 | 83.6 | 5.97 | 2.82 | 50 | 17.3 | 6.4 | 0
200 x 75 x 20 | 4.5 | 16.22 | 12.7 | 0 | 2.19 | 963 | 109 | 7.71 | 2.6 | 96.3 | 20.6 | 5.3 | 0
| 4 | 14.55 | 11.4 | 0 | 2.19 | 871 | 100 | 7.74 | 2.62 | 87.1 | 18.9 | 5.3 | 0
| 3.2 | 11.81 | 9.27 | 0 | 2.19 | 716 | 84.1 | 7.79 | 2.67 | 71.6 | 15.8 | 5.4 | 0
200 x 75 x 25 | 4.5 | 16.67 | 13.1 | 0 | 2.32 | 990 | 121 | 7.61 | 2.69 | 99 | 23.3 | 5.6 | 0
| 4 | 14.95 | 11.7 | 0 | 2.32 | 895 | 110 | 7.74 | 2.72 | 89.5 | 21.3 | 5.7 | 0
| 3.2 | 12.13 | 9.52 | 0 | 2.33 | 736 | 92.3 | 7.7 | 2.76 | 73.6 | 17.8 | 5.7 | 0
250 x 75 x 25 | 4.5 | 18.92 | 14.9 | 0 | 2.07 | 1690 | 129 | 9.44 | 2.62 | 135 | 23.8 | 5.1 | 0

## Sheet pile (hidden)
ตารางที่ ก. 12
Sheet Piles
(TIS 1390 : 1996 / JIS A5228 : 1988)
Hot Rolled Steel Sheet Pile
(Grade SY295 or SY390)
Section | Dimensions |  |  | Sectional Area | Weight |  | Moment of Inertia |  | Section Modulus
| w | h | t | per pile | per pile | per wall width | per pile | per wall width | per pile | per wall width
| mm | mm | mm | (cm2) | kg/m | kg/m | (cm4) | (cm4/m) | (cm3) | (cm3/m)
| in | in | in | in2 | lbs/ft | lbs/ft | in4 | in/ft | in3 | in3/ft
SP - III | 400 | 125 | 13 | 76.42 | 60 | 150 | 2220 | 16800 | 223 | 1340
| 15.7 | 4.92 | 0.152 | 11.85 | 40.3 | 30.7 | 53.3 | 123 | 13.6 | 24.9
SP - IV | 400 | 170 | 15.5 | 96.99 | 76.1 | 190 | 4670 | 38600 | 362 | 2270
| 15.7 | 6.69 | 0.61 | 15.03 | 51.1 | 38.9 | 112 | 283 | 22.1 | 42.2

## เหล็กรางน้ำ Cold (hidden)
|  |  |  | ตารางที่ ก. 13 |  | Light Channels |  |  | (TIS 1228 : 2006 / JIS G3192 : 1990)
เหล็กรางพับ (Light Channels) เป็นเหล็กโครงสร้างรูปพรรณขึ้นรูปเย็น
เหมาะสำหรับงานโครงสร้างขนาดเล็ก
[6 empty] | Moment of Inertia |  | I | = | Ar2
[6 empty] | Radius of Gyration |  | r | =
[6 empty] | Modulus of Section |  | Z | =
[8 empty] | A | = | Sectional Area
Dimensios |  |  | Thickness | Sectional | Weight | Distance from CG. |  | Moment of Inertia |  | Radius of Gyration |  | Modulus of Section |  | Shear Distance
(mm) |  |  | (mm) | Area (cm2) |  | (cm) |  | (cm4) |  | (cm) |  | (cm3) |  | (cm)
H | A | B | t | A | (kg/m) | C x | C y | Ix | Iy | rx | ry | Zx | Zy | Sx | Sy
60 | 30 | 30 | 1.6 | 1.836 | 1.44 | 0 | 0.82 | 10.3 | 1.64 | 2.37 | 0.95 | 3.45 | 0.75 | 1.8 | 0
| 30 | 30 | 2.3 | 2.586 | 2.03 | 0 | 0.86 | 14.2 | 2.27 | 2.34 | 0.94 | 4.72 | 1.06 | 1.8 | 0
80 | 40 | 40 | 2.3 | 3.506 | 2.75 | 0 | 1.11 | 34.9 | 5.56 | 3.16 | 1.26 | 8.73 | 1.92 | 2.4 | 0
100 | 40 | 40 | 2.3 | 3.966 | 3.11 | 0 | 0.99 | 58.9 | 5.96 | 3.85 | 1.23 | 11.8 | 1.98 | 2.2 | 0
| 40 | 40 | 3.2 | 5.423 | 4.26 | 0 | 1.03 | 78.6 | 7.99 | 3.81 | 1.21 | 15.7 | 2.69 | 2.2 | 0
| 50 | 50 | 2.3 | 4.426 | 3.47 | 0 | 1.36 | 69.9 | 11.1 | 3.97 | 1.58 | 14 | 3.04 | 3.1 | 0
| 50 | 50 | 3.2 | 6.063 | 4.76 | 0 | 1.4 | 93.6 | 14.9 | 3.93 | 1.57 | 18.7 | 4.15 | 3.1 | 0
120 | 40 | 40 | 3.2 | 6.063 | 4.76 | 0 | 0.94 | 122 | 8.43 | 4.48 | 1.18 | 20.3 | 2.75 | 2.1 | 0
150 | 50 | 50 | 2.3 | 5.576 | 4.36 | 0 | 1.1 | 181 | 12.5 | 5.69 | 1.5 | 24.1 | 3.2 | 2.6 | 0
| 50 | 50 | 3.2 | 7.663 | 6.02 | 0 | 1.14 | 244 | 16.9 | 5.64 | 1.48 | 32.5 | 4.37 | 2.6 | 0
| 50 | 50 | 4.5 | 10.58 | 8.31 | 0 | 1.2 | 329 | 22.6 | 5.58 | 1.47 | 43.9 | 5.99 | 2.6 | 0
| 75 | 75 | 4 | 11.47 | 9 | 0 | 2.06 | 404 | 64.2 | 5.93 | 2.36 | 53.9 | 11.8 | 4.6 | 0
| 75 | 75 | 4.5 | 12.83 | 10.1 | 0 | 2.08 | 448 | 71.4 | 5.91 | 2.36 | 59.8 | 13.2 | 4.6 | 0
| 75 | 75 | 6 | 16.82 | 13.2 | 0 | 2.15 | 573 | 91.9 | 5.84 | 2.34 | 76.4 | 17.2 | 4.6 | 0
|  |  |  | ตารางที่ ก. 13 (ต่อ) |  | Light Channels |  | Iy: (TIS 1228 : 2006 / JIS G3192 : 1990)
Dimensios |  |  | Thickness | Sectional | Weight | Distance from CG. |  | Ix: Moment of Inertia; rx: Radius of Gyration; Zx: Modulus of Section; Sx: Shear Distance
(mm) |  |  | (mm) | Area (cm2) |  | (cm) |  | Ix: (cm4); rx: (cm); Zx: (cm3); Sx: (cm)
H | A | B | t | A | (kg/m) | C x | C y | Ix | Iy | rx | ry | Zx | Zy | Sx | Sy
200 | 50 | 50 | 3.2 | 9.263 | 7.27 | 0 | 0.97 | 490 | 18.2 | 7.28 | 1.4 | 49 | 4.51 | 2.3 | 0
| 50 | 50 | 4 | 11.47 | 9 | 0 | 1 | 600 | 22.2 | 7.23 | 1.39 | 60 | 5.55 | 2.2 | 0
| 50 | 50 | 4.5 | 12.83 | 10.1 | 0 | 1.03 | 666 | 24.6 | 7.2 | 1.38 | 66.6 | 6.19 | 2.2 | 0
| 75 | 75 | 6 | 19.82 | 15.6 | 0 | 1.87 | 1130 | 101 | 7.56 | 2.25 | 113 | 17.9 | 4.1 | 0
250 | 50 | 50 | 4 | 13.47 | 10.6 | 0 | 0.88 | 1050 | 23.3 | 8.81 | 1.32 | 83.7 | 5.66 | 2 | 0
| 50 | 50 | 4.5 | 15.08 | 11.8 | 0 | 0.91 | 1160 | 25.9 | 8.78 | 1.31 | 93 | 6.31 | 2 | 0
| 75 | 75 | 6 | 22.82 | 17.9 | 0 | 1.66 | 1940 | 107 | 9.23 | 2.17 | 155 | 18.4 | 3.7 | 0