## Stair
โครงการ : | บ้านพักอาศัย ค.ส.ล. 2 ชั้น |  |  |  | เจ้าของ : คุณสุนันทา พลายวงศ์ทอง
ที่ตั้ง : | จ.อยุธยา
STAIR
| Constant | [5 empty] | Paramiter | [5 empty] | n
| Fc' | = | 240 | ksc |  |  | n | = | 9 |  |  |  | 9
| Fy | = | 3000 | ksc |  |  | k | = | 0.3932
| Fc | = | 108 | ksc |  |  | j | = | 0.86893
| Fs | = | 1500 | ksc |  |  | R | = | 18.45
| factor | = | 0.45
| Ec | = | 245952 | ksc
Input Data
| L | = | 3 | m. |  | น้ำหนักพื้นบันได |  | = | 443.6041 | kg/m2
| ลูกตั้ง ( h ) | = | 18 | cm. |  | น้ำหนักขั้นบันได |  | = | 216 | kg/m2
| ลูกนอน ( l ) | = | 25 | cm. |  | Wu |  | = | 1241.525 | kg/m2
| กว้าง ( b ) | = | 1 | m. |  | Mu |  | = | 1396.7156 | kg-m
| ความหนา ( t ) | = | 15 | cm. |  | dreq |  | = | 8.7007 | cm.
| Covering | = | 3 | cm. |  | สมมติเหล็ก |  | DB | 12
| LL | = | 300 | kg/m2 |  | dreal |  | = | 10.8 | cm. | OK
| ตรวจสอบหน่วยแรงเฉือน |  |  |  |  | ตรวจสอบหน่วยแรงยึดเหนี่ยว
| Vc | = | 4852.0735 | kg |  | Uallowable |  | = | 22.1728 | ksc.
| V | = | 1728.2028 | kg |  | å0 |  | = | 30.1593 | cm.
[6 empty] | Ureal |  | = | 6.1061 | ksc.
ออกแบบเหล็กเสริม
| เหล็กเสริมหลัก | [5 empty] | USE BAR |  | @ ( cm. ) |  |  | around | Ab | N
| Asreq | = | 9.9222 | cm2 |  |  | DB | 16 | 20 |  |  | 5.0265 | 2.0106 | 6
| Asreal | = | 12.0637 | cm2
| เหล็กกันร้าว | [5 empty] | USE BAR |  | @ ( cm. ) |  |  | around | Ab | N
| Asreq | = | 3.75 | cm2 |  |  | RB | 9 | 16 |  |  | 2.8274 | 0.63617 | 7
| Asreal | = | 4.4532 | cm2
[12 empty] | UR | UD
[12 empty] | 11.0864 | 22.1728

## DATA
type | bar | factor
RB | 6 | 0.375
DB | 9 | 0.45
10
12
15
16
18
20
25
28
32
40

## ชื่อโครงการ
โครงการ : | บ้านพักอาศัย ค.ส.ล. 2 ชั้น
ที่ตั้ง : | จ.อยุธยา
เจ้าของ : | คุณสุนันทา พลายวงศ์ทอง