## MAIN MENU
คำนวณออกแบบโครงสร้างคอนกรีตเสริมเหล็ก
วิธีหน่วยแรงใช้งาน | วิธีกำลัง
Working Stress Design (WSD) | Ultimate Strength Design (USD)
การออกแบบพื้น (Flat Slab Design) | การออกแบบพื้น (Flat Slab Design)
การออกแบบคาน (Beam Design) | การออกแบบคาน (Beam Design)
การออกแบบเสา (Column Design) | การออกแบบเสา (Column Design)
การออกแบบฐานราก (Footing Design) | การออกแบบฐานราก (Footing Design)

## wds data
วิศวกรผู้ออกแบบ : |  |  | พ.ท.กอบภัค สร้อยพาบ 0813783534 |  |  |  | วันที่ : | 2026-07-29 11:42
ออกแบบพื้นคอนกรีตเสริมเหล็ก RC Flat Slab | [6 empty] | ชื่อพื้น : | S1
ข้อมูลในการออกแบบ
| RC SLAB PROPERTIES : |  |  | S1 | จำนวนด้านที่ต่อเนื่อง |  | 2 | ด้าน
|  | Short Span |  |  |  | S | 4 | m
|  | Long Span |  |  |  | L | 6 | m
|  | Slab Thickness (S+L)/90 = |  |  | 11.12 cm ใช้ | t | 12 | cm
|  | Concrete Covering |  |  |  |  | 2.5 | cm
| LIVE LOAD : |  |  |  |  | LL | 200 | kg/m2
| MATERIAL PROPERTIES : |  |  | RB
|  | Concrete : |  | DB
|  |  | กำลังอัดประลัยแท่งทรงกระบอก |  |  | fc' | 145 | kg/cm2
Steel Reinforcement :
|  |  | TYPE : | RB |  | Diameter | 9 | mm
|  |  | GRADE : | SR24 | Short Span | @ | 10 | cm | OK
[5 empty] | Long Span | @ | 10 | cm | OK
Check for Type of Slab :
|  |  | m = S / L | m | = | 0.7 | ดูผลคำนวณพื้น
|  |  | Two Way Slab Design |  |  |  | การจัดเรียงเหล็กเสริมพื้น
BACK TO MAIN MENU
Note on F18: TYPE: RB หรือ DB
Note on F19: GRADE: RB ใช้ SR24 DB ใช้ SD30 SD40 SD50
Note on I6: ระบุจำนวนด้านที่ต่อเนื่อง 0 - 4
Note on I9: t >= 0.8 หรือ (S+L)/90
Note on I19: ระยะห่างไม่เกิน 30 ซม.
Note on I20: ระยะห่างไม่เกิน 30 ซม.

## wds cal
วิศวกรผู้ออกแบบ : |  | พ.ท. | พ.ท. กอบภัค สร้อยพาบ 0813783534 |  |  |  | DATE : | 2026-07-29 11:42
ออกแบบพื้น ค.ส.ล. : Two Way Slab | [6 empty] | SLAB NO. : | S1
SLAB PROPERTIES : |  | กรณีที่ | 3 | ไม่ต่อเนื่องกันสองด้าน
| Short Span : | S | 4 | m | m = S / L = | 0.7 | > 0.5 : Two Way Slab…OK
| Long Span : | L | 6 | m
| Thickness : | t | 12 | cm ณ | (S + L) / 90 | ณ | 11.12 | OK.
| Concrete Covering : |  | 2.5 | cm
MATERIAL PROPERTIES :
| Concrete : fc = 0.375 fc' |  | 54 | kg/cm2 | n | = | 11
| Steel : Type - Grade |  | RB - SR24 |  | k | = | 0.331
|  | Diameter | 9 | mm | j | = | 0.89
|  | fs | 1200 | kg/cm2 | R | = | 7.95 | kg/cm2
RESISTING MOMENT OF SLAB (MR) :
| MR = Rbd2 | เมื่อ : b = 1.00 m และ d = ความลึกประสิทธิผล (Effective Depth) หน่วย cm
|  | d | = | 9.05 | cm
|  | MR | = | 651.12 | kg.m/m
LOAD :
| Dead Load | DL | 288 | kg/m2 | Total Load | w | 488 | kg/m2
| Live Load | LL | 200 | kg/m2
ACTUAL MOMENT & REINFORCEMENT :
| Short Span | 4 | m | STEEL REINFORCEMENT
| LOCATION | Coeff. C | M = CwS2 | As = M/fs.j.d | RB9 mm @ | As ใช้จริง |  | REMARKS
| - M | 0.071 | 555 | 5.75 | 0.1 | 6.36 |  | OK
| + M | 0.054 | 422 | 4.37 | 0.1 | 6.36 |  | OK
| Long Span | 6 | m | STEEL REINFORCEMENT
| LOCATION | Coeff. C | M = CwS2 | As = M/fs.j.d | RB9 mm @ | As ใช้จริง |  | REMARK
| - M | 0.049 | 383 | 3.97 | 0.1 | 6.36 |  | OK
| + M | 0.037 | 289 | 3 | 0.1 | 6.36 |  | OK
|  | Moment Check : |  | Max.Actual Moment (M) < Resisting Moment (MR) OK.
SHEAR CHECK :
| แรงเฉือนมากที่สุด Vmax = w.S / 2 |  |  | 976 | kg/m
| หน่วยแรงเฉือนสูงสุด = Vmax / bd |  |  | 1.08 | kg/cm2
| หน่วยแรงเฉือนที่ยอมให้ = 0.29fc'^0.5 |  |  | 3.49 | kg/cm2 | > 1.08 OK
LOAD ON SUPPORTED BEAM :
| Span |  | Short Span (WS) |  | Long Span (WL) |  | REMARKS
| Load (kg/m) |  | 650.67 |  | 816.59
RC Slab Design 1
กลับหน้าข้อมูลออกแบบพื้น
Note on B9: หน่วยแรงอัดที่ผิว Conc. Fc = 0.45 fc'
Note on B37: LOAD ON BEAM Short Span WS = (w.S)/3 Long Span WL = [(w.S)/3].[(3 - m^2)/2]
Note on C18: DL = 2400 b t เมื่อ b = 1.00 m
Note on D36: WS = w.S / 3
Note on F9: n = 134 / SQRT(fc')
Note on F10: k = 1 / [1+(fs / n fc)]
Note on F11: j = 1 - (k / 3)
Note on F12: R = 0.5 fc k j
Note on F36: WL = (w.S / 3).(3 - m^2) / 2

## wds draw
สรุปผลการออกแบบพื้น ค.ส.ล. |  |  | S1 | ไม่ต่อเนื่องกันสองด้าน
|  | Short Span : |  | 4 | m
|  | Long Span : |  | 6 | m
|  | Thickness : |  | 0.12 | m
|  | Type : |  | TWO WAY SLAB
Short Span Reinforcement :
RB9 @ 0.2 m เสริมพิเศษ
RB9 @ 0.1 m คอม้าเส้นเว้นเส้น
RB9 @ 0.1 m คอม้าเส้นเว้นเส้น
0.12
| 0.8 |  |  |  | 0.8
4
Long Span Reinforcement :
RB9 @ 0.2 m เสริมพิเศษ
RB9 @ 0.1 m คอม้าเส้นเว้นเส้น
RB9 @ 0.1 m คอม้าเส้นเว้นเส้น
0.12
| 1.2 |  |  |  | 1.2
6

## wdb data
วิศวกรผู้ออกแบบ : |  |  | พ.อ.ปิยะบุตร ศรีสารากร 0817598033 |  |  | DATE: |  | 2026-07-29 11:42
ออกแบบคานกรีตเสริมเหล็ก RC Beam Design | [5 empty] | BEAM NO. |  | B2
ข้อมูลในการออกแบบ
| RC BEAM PROPERTIES : |  |  | B2
|  | ลักษณะคาน |  | 1 | คานช่วงเดียวธรรมดา
|  | ความยาวช่วงคาน |  |  |  | L | 4 | m
|  | ความกว้างหน้าตัด (สมมุติ) |  |  |  | b | 0.2 | m
|  | ความลึกหน้าตัด t ต่ำสุด = |  |  | 0.25 m ใช้ | t | 0.4 | m
|  | ระยะหุ้มต่ำสุดของคอนกรีต |  |  |  | dข | 2.5 | cm
LOAD :
|  | น้ำหนักจร (Live Load) |  |  |  | LL | 250 | kg/m2
น้ำหนักจากกำแพง / ผนัง
|  |  | ชนิดกำแพง | 1 | ผนังอิฐมอญ ก่อครึ่งแผ่น ฉาบปูน 2 ด้าน
|  |  | ความสูงกำแพง |  |  | H | 2.2 | m
|  |  | น้ำหนักกำแพง / ตร.ม. |  |  | w1 | 180 | kg/m2
|  | น้ำหนักจากแผ่นพื้น : |  | จำนวนพื้นที่ถ่ายน้ำหนักลงบนคาน |  |  | 2
|  |  | แผ่นพื้น |  | กว้าง (m) | ยาว (m) | หนา (m)
|  |  | พื้น 1 |  | 4 | 4.5 | 0.1
|  |  | พื้น 2 |  | 4 | 4 | 0.1
| MATERIAL PROPERTIES : |  |  | RB |  | RB | RB
|  | Concrete : |  | DB |  | DB | DB
|  |  | กำลังอัดประลัยแท่งคอนกรีตทรงกระบอก |  |  |  | 145 | kg/cm2
RB
|  | Steel Reinforcement : |  |  |  | เหล็กบน | เหล็กล่าง
[5 empty] | TYPE : | DB
[5 empty] | GRADE : | SD30 |  |  | ดูผลคำนวณ
[5 empty] | SIZE : | 16 | 16 | mm
|  | เหล็กปลอก : |  |  | TYPE : | RB
[5 empty] | GRADE : | SR24
[5 empty] | SIZE : | 6 |  | @m ไม่เกิน
[5 empty] | @ m | 0.15 | m | 0.1835 | > 0.45 sq.cm O.K.
DESIGN CHECK :
ลักษณะคานที่ออกแบบ
คานรับแรงดึงและแรงอัด
( Double Reinforced Concrete Beam )
ถ้าต้องการออกแบบคานรับแรงดึง คลิกด้านล่าง เพื่อกลับไปเพิ่มความลึกคาน ( t )
คลิก..! เพื่อกลับไปเพิ่มความลึกคาน ( t ) เป็น 0.575 m
Note on F7: KOBPUK: ระบุลักษณะคาน พิมพ์ 1 = คานช่วงเดียว 2 = ปลายคานต่อเนื่องด้านเดียว 3 = ปลายคานต่อเนื่อง 2 ด้าน 4 = คานยื่น
Note on H31: ….TYPE…. RB DB
Note on H32: GRADE RB SR24 DB SD30 SD40 SD50

## wdb cal
วิศวกรผู้ออกแบบ : |  | พ.อ.ปิยะบุตร ศรีสารากร |  | DATE : | 2026-07-29 11:42
ออกแบบคานกรีตเสริมเหล็ก RC Beam Design |  |  |  | BEAM NO. : | B2
BEAM SECTION :
คานช่วงเดียวธรรมดา
| Span | Cross Section |  | Effective Depth
| L | b | t | d
| (m) | (m) | (m) | (m)
| 4 | 0.2 | 0.4 | 0.367
| ความหนาคอนกรีตหุ้มผิวเหล็ก dข |  | 0.025 | m
MATERIAL PROPERTIES :
Concrete : |  |  | fC | 54 | ksc
Steel : | Type - Grade : | DB - SD30 | fS | 1400 | ksc
| n | k | j | R (kg/cm2)
| 11 | 0.298 | 0.901 | 7.25
RESISTING MOMENT OF BEAM SECTION : ( MR = Rbd2 )
เมื่อ : d = ความลึกประสิทธิผล (Effective Depth) หน่วยเป็น cm
| ดังนั้น | MR = | 1952.99 | kg.m
LOADING ON BEAM :
| Dead Load | Slab Load | Wall Load | w
| (kg/m) | (kg/m) | (kg/m) | (kg/m)
| 192 | 1306.68 | 396 | 1894.68
คำนวณแรงเฉือนและโมเมนต์ดัดสูงสุด ( Vmax & Mmax )
คานช่วงเดียวธรรมดา
| Shear (V1) | Shear (V2) | Moment (+ M) | Moment (- M)
| 1/2 wL | 1/2 wL | 1/8 w(L^2) | -
| (kg) | (kg) | (kg.m) | (kg.m)
| 3789.36 | 3789.36 | 3789.36 | 0
| โมเมนต์ดัดสูงสุด ( MMAX ) : |  | 3789.36 | kg.m
| โมเมนต์ต้านทาน ( MR ) : |  | 1952.99 | kg.m
| โมเมนต์ดัดส่วนเกิน ( M¢) : |  | 1836.37 | kg.m
ออกแบบเหล็กรับแรงดึงและแรงอัด (เหล็กแกนบน-เหล็กแกนล่าง)
คานรับแรงดึงและแรงอัด (Double RC Beam)
เหล็กเสริมรับแรงดึง ( Ast )
ASR = MR / fS.j.d |  | Aข = Mข / fS.j.(d-d') |  | Ast = ASR + Aข
4.22 | cm2 | 4.26 | cm2 | 8.48 | cm2
| เหล็กคอม้า = 1/3Ast |  | เหล็กเสริมรับแรงดึง
| 2.83 | cm2 | 5.65 | cm2
เหล็กเสริมรับแรงอัด ( Asc ) |  |  |  |  | 4
| fSข = 2.fS.{ (k - [dข/d]) / (1 - k) } = |  | 916.9 | ksc | 2
| Asc = Mข / fSข.j.(d-dข) = |  | 6.5 | cm2 | 3
เหล็กเสริมรับแรงอัด (เหล็กบน) |  | เหล็กคอม้า |  | เหล็กเสริมรับแรงดึง (เหล็กล่าง)
4 - DB16 |  | 2 - DB16 |  | 3 - DB16
Asc = 8.04 | cm2 ...OK | Ast = 4.02 | cm2 ...OK | Ast = 6.03 | cm2 ...OK
ออกแบบเหล็กเสริมรับแรงเฉือน (เหล็กปลอก)
หน่วยแรงเฉือนที่ยอมให้ |  |  |  | หน่วยแรงเฉือนที่เกิดขึ้นจริง
3.4921 | ksc | 15.89 | ksc | 5.17 | < 15.89 O.K.
แรงเฉือนสูงสุด ( Vmax ) |  | แรงเฉือนที่คานรับได้ VC = vCbd |  | แรงเฉือนส่วนเกิน Vข
3789.36 | kg | 2563.17 | kg | 1226.19 | kg
ออกแบบเหล็กปลอก
1. ระยะห่างเหล็กปลอก = |  |  |  | 0.2 | m
2. ระยะห่างเหล็กปลอกไม่เกิน d/2 และ < 0.30 ม. d/2 = |  |  |  | 0.1835 | m
ใช้เหล็กปลอก : RB6 @ 0.15 m
3. ตรวจสอบ AV = 2 AS > 0.0015bs 0.0015bs = |  |  |  | 0.45 | sq.cm
| 2AS = | 0.56549 | sq.cm | > 0.45 sq.cm O.K.
4. ตรวจสอบถ้า หน่วยแรงเฉือนที่เกิดขึ้น (v) > ระยะ s ต้องไม่เกิน d/4
| = | 9.57 | ksc | > 5.17 ksc O.K.
Note on D15: n = 134 / SQRT(fc')
Note on E15: k = 1 / [1+(fs / n.fc)]
Note on F15: j = 1 - (k / 3)
Note on G15: R = 0.5 (fc.k.j)

## wdb SL
การคำนวณน้ำหนักจากแผ่นพื้น
|  | 4.5 |  |  |  | 4
คานที่ออกแบบ
4 |  | พื้น 1 |  |  |  | พื้น 2 |  | 4
| t = | 0.1 | m |  | t = | 0.1 | m
0 |  |  |  | DEAD LOAD (DL) : |  |  | 2400.b.t เมื่อ b = 1.00 m
|  |  |  | LIVE LOAD (LL) : |  |  | 250 | kg/m2
|  | 0 |  | BEAM SPAN : |  |  | 4 | m
|  | จำนวนแผ่นพื้นที่กระทำต่อคาน : |  |  |  | 2 | แผ่นพื้น
พื้น | m = S/L | DL | LL | w |  | นน.บนคานด้านสั้น |  | นน.บนคานด้านยาว
|  | kg/m2 | kg/m2 | kg/m2 |  | kg/m |  | kg/m
พื้น 1 | 0.9 | 240 | 250 | 490 |  | 653.34 |  | 0
พื้น 2 | 1 | 240 | 250 | 490 |  | 653.34 |  | 0
|  |  | รวมน้ำหนักที่พื้นถ่ายลงบนคาน : | 1306.68 |  |  | kg/m
กลับหน้าคำนวณ Working Design Beam

## wdb draw
สรุปผลการออกแบบคาน ค.ส.ล. |  |  | B1 | คานช่วงเดียวธรรมดา
น้ำหนักที่กระทำต่อคาน
w = 1894.68 kg / m
4 m
|  | 3789.36 kg |  |  | 3789.36 kg
เหล็กเสริมในคาน
|  | เหล็กบน (รับแรงอัด) : |  | 4 - DB16 mm
|  | เหล็กคอม้า : |  | 2 - DB16 mm คอม้า
|  | เหล็กล่าง (รับแรงดึง) : |  | 3 - DB16 mm
|  | เหล็กปลอก : |  | ป - RB6 mm @ 0.15 m
การจัดเรียงเหล็กเสริม
0.2
4 - DB16 mm
| 0.4 |  |  |  | ป - RB6 mm @ 0.15 m
2 - DB16 mm คอม้า
0.025
3 - DB16 mm
ค่าวัสดุ / เมตร
| รายการ |  | หน่วยนับ | จำนวน | หน่วยละ | เป็นเงิน
| คอนกรีต |  | ลบ.ม. | 0.08 | 1200 | 96
| 4 - DB16 mm |  | ม. | 4 | 12 | 48
| 2 - DB16 mm คอม้า |  | ม. | 2 | 12 | 24
| 3 - DB16 mm |  | ม. | 3 | 12 | 36
| ป - RB6 mm @ 0.15 m |  | ม. | 8 | 6 | 48
| รวมค่าวัสดุ |  |  |  |  | 252

## wsc data
วิศวกรผู้ออกแบบ : พ.ท.กอบภัค สร้อยพาบ 0813783534 | [5 empty] | DATE: |  | 2026-07-29 11:42
ออกแบบเสากรีตเสริมเหล็ก RC Column Design | [5 empty] | COLUMN NO. |  | C1
ข้อมูลในการออกแบบ
| RC COLUMN SECTION : |  |  | C1
|  | ประเภทเสา ค.ส.ล.ที่ต้องการออกแบบ |  |  |  | 1 | เสาปลอกเดี่ยว
| เสาสี่เหลี่ยม |  | หน้าตัดด้านแคบ (สมมุติ) |  |  | t | 20 | cm
|  |  | หน้าตัดด้านกว้าง (สมมุติ) |  |  | b | 20 | cm
| เสากลม |  | เส้นผ่าศูนย์กลาง (สมมุติ) |  |  | D |  | cm
|  | ความสูงเสาที่ต้องการออกแบบ |  |  |  | h | 1.5 | m h / t < 15 =>> | 7.5
LOAD :
|  | น้ำหนักจากชั้นบน |  |  |  |  | 2000 | kg
|  | น้ำหนักจากคาน |  |  |  |  | 3500 | kg
|  | น้ำหนักจากคาน |  |  |  |  | 3500 | kg
|  | น้ำหนักจากคาน |  |  |  |  | 3500 | kg
|  | น้ำหนักจากคาน | [5 empty] | kg
| MATERIAL PROPERTIES : |  |  | RB |  | RB | DB
|  | Concrete : |  | DB |  | DB | RB
|  |  | กำลังอัดประลัยแท่งคอนกรีตทรงกระบอก |  |  |  | 145 | kg/cm2
|  | Steel Reinforcement : |  |  |  | เหล็กแกน | เหล็กปลอก
[5 empty] | TYPE : | DB | RB
[5 empty] | GRADE : | SD30 | SR24 |  | ดูผลคำนวณ
[5 empty] | SIZE : | 12 | 6 | mm
Note on H7: KOBPUK: 1 = เสาปลอกเดี่ยว 2 = เสาปลอกเกลียว
Note on H25: ….TYPE…. RB DB
Note on H26: GRADE RB SR24 DB SD30 SD40 SD50

## wsc cal
วิศวกรผู้ออกแบบ : พ.ท.กอบภัค สร้อยพาบ 0813783534 |  |  |  | DATE : | 2026-07-29 11:42
ออกแบบเสากรีตเสริมเหล็ก RC Column Design |  |  |  | BEAM NO. : | C1
COLUMN SECTION PROPERTIES:
| Column Height : | h | 1.5 | m
| Cross Section : | t x b | 20 x 20 | cm
| Cross Section Area : | A | 400 | sq.cm
| Column Weigth : | w | 96 | kg / m
MATERIAL PROPERTIES :
| Concrete Strength : |  | 145 | ksc
| Steel Reinforcement : | Type-Grade | DB-SD30
|  | Size | 12 | mm
|  | fS | 1400 | ksc
LOADS ON COLUMN :
| Tatal Loads : | P | 12500 | kg
STEEL REINFORCEMENT DESIGN :
| Design Column Type : | เสาปลอกเดี่ยว
| Steel Rein. Area : | AS | 4.52 | sq.cm
| Check for 0.01 < AS / A < 0.08 : | AS / A | 0.0113 | O.K.
| Main Steel : | 4 - DB12
พิจารณาระยะห่างเหล็กปลอก (s)
1. ระยะ s ฃ 16 เท่า ฦ เหล็กยืน |  | = | 19.2 | cm
2. ระยะ s ฃ 48 เท่า ฦ เหล็กปลอก |  | = | 28.8 | cm
3. ระยะ s ฃ ด้านแคบของเสา ( t ) |  | = | 20 | cm
| เหล็กปลอก : | ป - 6 mm @ 0.15 m

## Design References
ตารางความหนาต่ำสุดขององค์อาคารในกรณีที่ไม่ได้คำนวณระยะโก่ง |  |  |  |  | คอนกรีตที่หุ้มเหล็กเสริม |  | ตาราง : น้ำหนักต่อพื้นที่ของกำแพงชนิดต่างๆ(w) |  |  | โมเมนต์ดัดสูงสุด (Maximum Moment) และ แรงเฉือนสูงสุด (Maximum Shear) | [9 empty] | ค่าสัมประสิทธิโมเมนต์ (ค่า C) สำหรับออกแบบพื้น
องค์อาคาร | ความยาว L | 4 |  | m | ระยะหุ้ม หมายถึง ระยะที่วัดจากผิวคอนกรีตถึงผิวนอกสุดของเหล็กปลอกเดี่ยว เหล็กปลอกเกลียว หรือเหล็กลูกตั้ง ในกรณีไม่มีเหล็กดังกล่าว ให้วัดถึงผิวของเหล็กเสริมที่อยู่นอกสุด |  | ชนิดผนัง / กำแพง | รายละเอียด ผนัง / กำแพง | w1 (kg/m2) |  |  |  | w | 1894.68 | kg/m |  |  |  |  | กรณีที่ 3 - ไม่ต่อเนื่องกันสองด้าน
[7 empty] | 1 | ผนังอิฐมอญ ก่อครึ่งแผ่น ฉาบปูน 2 ด้าน | 180 |  |  |  | L | 4 | m |  |  |  |  | C พื้นด้านสั้น
[5 empty] | รายการ | ระยะหุ้มต่ำสุด (cm) | 2 | ผนังอิฐมอญ ก่อเต็มแผ่น ฉาบปูน 2 ด้าน | 360 | ลำดับ | ลักษณะคาน | + M | ค่า | - M | ค่า | V1 | ค่า | V2 | ค่า | m = S/L | - M Cont. | + M
[5 empty] | (ก) คอนกรีตหล่อในที่ |  | 3 | ผนังคอนกรีตบล็อก หนา 7 ซม. ฉาบปูน 2 ด้าน | 120 |  |  | kg.m | + M | kg.m | - M | kg.m | V1 | kg.m | V2 | 0.1 | 0.09 | 0.068
[5 empty] | 1. คอนกรีตที่หล่อติดกับดิน และผิวคอนกรีตสัมผัสกับดินตลอดเวลา | 7.5 | 4 | ผนังคอนกรีตบล็อก หนา 9 ซม. ฉาบปูน 2 ด้าน | 160 | 1 | คานช่วงเดียวธรรมดา | 1/8 w(L^2) | 3789.36 | - | 0 | 1/2 wL | 3789.36 | 1/2 wL | 3789.36 | 0.2 | 0.09 | 0.068
| 1 | 2 | 3 | 4 | 2. คอนกรีตที่สัมผัสกับดินหรือถูกแดดฝน |  | 5 | ฝาไม้ ไม้อัด เซลโลกรีต รวมคร่าว | 30 | 2 | คานต่อเนื่องด้านเดียว | 9/128 w(L^2) | 2131.52 | 1/8 w(L^2) | 3789.36 | 3/8 wL | 2842.02 | 5/8 wL | 4736.7 | 0.3 | 0.09 | 0.068
| คานช่วงเดียวธรรมดา | คานต่อเนื่องด้านเดียว | คานต่อเนื่องสองด้าน | คานยื่น | - สำหรับเหล็กเสริมขนาดเส้นผ่านศูนย์กลางใหญ่กว่า 16 mm | 5 |  |  |  | 3 | คานต่อเนื่องสองด้าน | 1/24 w(L^2) | 1263.12 | 1/12 w(L^2) | 2526.24 | 1/2 wL | 3789.36 | 1/2 wL | 3789.36 | 0.4 | 0.09 | 0.068
พื้นทางเดียว | 0.2 | 0.17 | 0.15 | 0.4 | - สำหรับเหล็กเสริมขนาดเส้นผ่านศูนย์กลาง 16 mm และเล็กกว่า | 5 | กลับหน้าข้อมูลออกแบบ Working Design Beam |  |  | 4 | คานยื่น | - | 0 | 1/2 w(L^2) | 15157.44 | - | 0 | wL | 7578.72 | 0.5 | 0.09 | 0.068
[5 empty] | 3. คอนกรีตที่ไม่สัมผัสกับดินหรือไม่ถูกแดดฝน | [14 empty] | 0.6 | 0.078 | 0.059
คาน | 0.25 | 0.22 | 0.2 | 0.5 | 3.1 ในแผ่นพื้นผนัง และตง |  |  |  |  | 1. SIMPLE BEAM - UNIFORMLY DISTRIBUTED LOAD ( คานช่วงเดียวธรรมดา ) | [9 empty] | 0.7 | 0.071 | 0.054
[5 empty] | - สำหรับเหล็กเสริมขนาดเส้นผ่านศูนย์ตั้งแต่ 44 mm ขึ้นไป | 4 | [13 empty] | 0.8 | 0.064 | 0.048
[5 empty] | - สำหรับเหล็กเสริมขนาดเส้นผ่านศูนย์กลาง 35 mm และเล็กกว่า | 2 | [13 empty] | 0.9 | 0.057 | 0.043
ความหนาต่ำสุดที่กำหนดไว้ในตารางข้างบนนี้ ใช้กับองค์อาคารรับแรงดัด (Flexural Member) ที่ใช้คอนกรีตธรรมดา หากจะใช้ความหนาน้อยกว่าที่กำหนดนี้ ต้องคำนวนหาระยะตกตัวในแนวดิ่ง (Deflection) แต่ทั้งนี้จะต้องไม่ทำให้ความแข็งแรงขององค์อาคารด้อยลง |  |  |  |  | 3.2 ในคาน | [14 empty] | 1 | 0.049 | 0.037
[5 empty] | - เหล็กเสริมหลัก เหล็กลูกตั้ง | 3 | [13 empty] | C พื้นด้านยาว
[5 empty] | 3.3 ในเสา | [14 empty] | ทุกค่า m | 0.049 | 0.037
[5 empty] | - เหล็กปลอกเดี่ยวหรือเหล็กปลอกเกลียว | 3.5
อย่างไรก็ดี ความลึก ที่แนะนำไว้นี้เป็นเพียงแนวทางในการกำหนด ความลึกของคาน หรือ องค์อาคารรับแรงดัดเท่านั้น ไม่ได้หมายความว่าจะใช้ได้ทุกครั้งต้องพิจารณาน้ำหนักที่มากระทำด้วยหากน้ำหนักที่กระทำบนโครงสร้างนั้นมีค่ามาก ความลึก ดังกล่าวอาจจะไม่ถูกต้องซึ่งก็จำเป็นที่จะต้องเพิ่มความลึก หรือ ความหนา เพื่อให้ได้โครงสร้างที่เหมาะสม |  |  |  |  | 3.4 ในคอนกรีตเปลือกบาง และพื้นแผ่นพับ | [14 empty] | กลับหน้าผลการคำนวณ Working Design Slab
[5 empty] | - สำหรับเหล็กเสริมขนาดเส้นผ่านศูนย์กลางใหญ่กว่า 16 mm | 2
[5 empty] | - สำหรับเหล็กเสริมขนาดเส้นผ่านศูนย์กลาง 16 mm และเล็กกว่า | 1.5
BACK TO TOP
กลับหน้าข้อมูลออกแบบ Working Design Beam
[5 empty] | คอนกรีตที่หุ้มเหล็กเสริม |  |  |  |  | 2. BEAM FIXED AT ONE END - UNIFORMLY DISTRIBUTED LOAD ( คานต่อเนื่องด้านเดียว )
[5 empty] | รายการ | ระยะหุ้มต่ำสุด (cm)
(ข) คอนกรีตหล่อสำเร็จ(ควบคุมคุณภาพและหล่อคอนกรีตจากโรงงาน)
1. คอนกรีตที่สัมผัสกับดินหรือถูกแดดฝน
1.1 ในแผ่นผนัง
[5 empty] | - สำหรับเหล็กเสริมขนาดเส้นผ่านศูนย์ตั้งแต่ 44 mm ขึ้นไป | 4
[5 empty] | - สำหรับเหล็กเสริมขนาดเส้นผ่านศูนย์กลาง 35 mm และเล็กกว่า | 2
1.2 ในองค์อาคารชนิดอื่น
[5 empty] | - สำหรับเหล็กเสริมขนาดเส้นผ่านศูนย์ตั้งแต่ 44 mm ขึ้นไป | 5
[5 empty] | - สำหรับเหล็กเสริมขนาดเส้นผ่านศูนย์กลางใหญ่กว่า 16 mm ถึง 35 mm | 4
[5 empty] | - สำหรับเหล็กเสริมขนาดเส้นผ่านศูนย์กลาง 16 mm และเล็กกว่า | 3
2. คอนกรีตที่ไม่สัมผัสกับดินหรือไม่ถูกแดดฝน
2.1 ในแผ่นพื้น ผนัง และตง
[5 empty] | - สำหรับเหล็กเสริมขนาดเส้นผ่านศูนย์ตั้งแต่ 44 mm ขึ้นไป | 3.5
[5 empty] | - สำหรับเหล็กเสริมขนาดเส้นผ่านศูนย์กลาง 35 mm และเล็กกว่า | 1.5 |  |  |  | BACK TO TOP
2.2 ในคาน
[5 empty] | - เหล็กเสริมหลัก เหล็กลูกตั้ง | 2.5
2.3 ในเสา
[5 empty] | - เหล็กปลอกเดี่ยวหรือเหล็กปลอกเกลียว | 3
2.4 ในคอนกรีตเปลือกบาง และพื้นแผ่นพับ
[5 empty] | - สำหรับเหล็กเสริมขนาดเส้นผ่านศูนย์กลางใหญ่กว่า 20 mm | 1.5
[5 empty] | - สำหรับเหล็กเสริมขนาดเส้นผ่านศูนย์กลาง 16 mm และเล็กกว่า | 1
[5 empty] | คอนกรีตที่หุ้มเหล็กเสริม |  |  |  |  | 3. BEAM FIXED AT BOTH ENDS - UNIFORMLY DISTRIBUTED LOADS ( คานต่อเนื่องสองด้าน )
(ค) เหล็กเสริมมัดรวมเป็นกำ
ระยะหุ้มต่ำสุดของคอนกรีตต้องเท่ากับเส้นผ่านศูนย์กลางของเหล็กเส้นเดียวซึ่งมีเนื้อที่หน้าตัดเท่ากับเหล็กทั้งกำรวมกัน
แต่ไม่จำเป็นต้องมากกว่า 5.0 mm
กรณีคอนกรีตที่หล่อติดกับดินและผิวคอนกรีตสัมผัสดินตลอดเวลา ระยะหุ้มต่ำสุดไม่น้อยกว่า 7.5 mm
(ง) ในสภาวะแวดล้อมที่มีการกัดกร่อน
ในสภาวะแวดล้อมที่มีการกัดกร่อน หรือที่ต้องสัมผัสกับสภาวะรุนแรงอื่นๆต้องเพิ่มระยะหุ้มให้เหมาะสมและพิจารณาถึงการป้องกัน
คอนกรีตโดยการเพิ่มความหนาแน่นและลดความพรุนของคอนกรีต หรือหาวิธีป้องกันอื่นๆ
(จ) การเตรียมการเพื่อการต่อเติมในอนาคต
เหล็กเสริมที่เปลือยหัวยึดที่ฝังในคอนกรีต และแผ่นเหล็กที่เตรียมไว้สำหรับยึดต่อกับส่วนที่จะต่อเติมในอนาคต ต้องป้องกันการผุกร่อน
(ฉ) การป้องกันอัคคีภัย
เมื่อข้อบัญญัติอื่นๆที่เกี่ยวกับอาคารได้กำหนดระยะหุ้มเพื่อป้องกันอัคคีภัยไว้หนากว่าระยะหุ้มต่ำสุดที่กำหนดไว้ข้างต้น
ให้ใช้ระยะหุ้มค่าที่หนากว่า
[5 empty] | กลับหน้าข้อมูลออกแบบ Working Design Beam |  |  |  |  | BACK TO TOP
4. CANTILEVER BEAM - UNIFORMLY DISTRIBUTED LOAD ( คานยื่น )
BACK TO TOP
กลับหน้าผลการคำนวณ Working Design Beam
Note on S6: KOBPUK: ที่กึ่งกลางคาน
Note on S7: KOBPUK: ที่ระยะ 3/8 L จากด้านไม่ต่อเนื่อง
Note on S8: KOBPUK: ที่กึ่งกลางคาน
Note on U7: KOBPUK: ที่ปลายด้านต่อเนื่อง
Note on U8: KOBPUK: ที่ปลายทั้ง 2 ข้าง
Note on U9: KOBPUK: ที่ด้าน Fixed End
Note on Y7: KOBPUK: ที่ปลายด้านต่อเนื่อง
Note on Y9: KOBPUK: ที่ด้าน Fixed End

## Symbol
English | 1 | 2 | 3 | 4 | 5 | 6 | 7 | 8 | 9 | 0 | - | = | \
Symbol | 1 | 2 | 3 | 4 | 5 | 6 | 7 | 8 | 9 | 0 | - | = | \
English | ! | @ | # | $ | % | ^ | & | * | ( | ) | _ | + | ¦ | Shift
Symbol | ! | @ | # | $ | % | ^ | & | * | ( | ) | _ | + | ¦ | Shift
English | q | w | e | r | t | y | u | i | o | p | [ | ]
Symbol | q | w | e | r | t | y | u | i | o | p | [ | ]
English | Q | W | E | R | T | Y | U | I | O | P | { | } | Shift
Symbol | Q | W | E | R | T | Y | U | I | O | P | { | } | Shift
English | a | s | d | f | g | h | j | k | l | ; | n'
Symbol | a | s | d | f | g | h | j | k | l | ; | n'
English | A | S | D | F | G | H | J | K | L | : | " | Shift
Symbol | A | S | D | F | G | H | J | K | L | : | " | Shift
English | z | x | c | v | b | n | m | , | . | /
Symbol | z | x | c | v | b | n | m | , | .
English | Z | X | C | V | B | N | M | < | > | ? | Shift
Symbol | Z | X | C | V | B | N | M | < | > | ? | Shift
Thai | 1 |  | - | ภ | ถ | ถุ | ถึ | ค | ต | จ | ข | ช | ฃ
Symbol | 1 |  | - | ภ | ถ | 6 | 7 | ค | ต | จ | ข | ช | ฃ
Thai | + | 1 | 2 | 3 | 4 | ถู | ฿ | 5 | 6 | 7 | 8 | 9 | ฅ | Shift
Symbol | + | 1 | 2 | 3 | 4 | ^ | ฿ | 5 | 6 | 7 | 8 | 9 | ฅ | Shift
Thai | ๆ | ไ | ถำ | พ | ถะ | ถั | ถี | ร | น | ย | บ | ล
Symbol | q q Q Q a a A A: ๆ; w w W W s s S S: ไ; r r R R f f F F: พ; i i I I k k K K: ร; o o O O l l L L: น | ย | บ | ล
Thai | 0 | " | ฎ | ฑ | ธ | ถํ | ถ๊ | ณ | ฯ | ญ | ฐ | , | Shift
Symbol | 0 | " | ฎ | ฑ | ธ |  |  | ณ | ฯ | ญ | ฐ | , | Shift
Thai | ฟ | ห | ก | ด | เ | ถ้ | ถ่ | ถา | ส | ว | ง
Symbol | ฟ | ห | ก | ด | เ |  |  |  | ส | ว | ง
Thai | ฤ | ฆ | ฏ | โ | ฌ | ก็ | ก๋ | ษ | ศ | ซ | . | Shift
Symbol | ฤ | ฆ | ฏ | โ | ฌ |  |  | ษ | ศ | ซ | . | Shift
Thai | ผ | ป | แ | อ | กิ | กื | ท | ม | ใ | ฝ
Symbol | ผ | ป | แ | อ |  |  | ท | ม | ใ | ฝ
Thai | ( | ) | ฉ | ฮ | กฺ | ก์ | ? | ฒ | ฬ | ฦ | Shift
Symbol | ( | ) | ฉ | ฮ |  |  | ? | ฒ | ฬ | ฦ | Shift