## GB1
ออกแบบคานสะพานช่วงยาว 27 ม.
ช่วงความยาวคาน |  | 27 | ม.
น้ำหนักบรรทุก
FS = | 50/(L+125) = 50/(27x3.28+125) = |  |  | 0.234
จากตารางในหนังสือ
Mmax = 182.39x1.234x 1.3x1.6 = |  |  |  | 469 | t-m.เผื่อ 10% = |  | 516 | t-m.
Vmax = 29.23x1.234x1.3x1.6 = |  |  |  | 76 | t. เผื่อ 10% = |  | 84 | t.
Data
L = | 27 | m.
ช่วงคานต่อเนื่อง |  | 1 | ช่วง
ความสูงของคานโดยไม่คำนวณการโก่งตัว H = |  |  |  | 142 | cm.
B = | 0.6 | m. | ระยะหุ้มล่าง | 0.1 | m.
H = | 1.5 | m.
d' = | 0.05 | m.
d = | 1.4 | m.
น้ำหนักคอนกรีต = |  | 2160 | kg./m.
สภาพการใช้งาน |  | ในร่ม
fy = | 4000 | ksc.
fc' = | 350 | ksc. | β1 = | 0.8
Md = | 196830 | kg-m.
Mu = | 712830 | kg-m.
w = | 0 | kg/m.
Mn = | 792033.3333 | kg-m.
ρb = | 0.035982
การคำนวณหาเหล็กเสริมAs
ออกแบบช่วงกลางคาน
ค่าประมาณρ = |  | 0.4
ρ = | 0.014393
As1 = | 120.9002 | cm2
a | 27.0925 | cm
Mn1 = | 611531.5585 | kg-m.
Mn2 = | 180501.7749 | kg-m.
As'= | 33.4263 | cm2
Ast= | 154.3265 | cm2
เหล็กรับแรงดึง
DB | As (cm2) | จำนวน | แถวต่ำสุด
12 | 1.131 | 137 | 6 | ให้เปลี่ยนระยะหุ้มใหม่
16 | 2.0106 | 77 | 5 | ให้เปลี่ยนระยะหุ้มใหม่
20 | 3.1416 | 50 | 4 | ให้เปลี่ยนระยะหุ้มใหม่
25 | 4.9087 | 32 | 3 | d'หนาพอเพียง
28 | 6.1575 | 26 | 3 | d'หนาพอเพียง
เหล็กรับแรงอัด
DB | As (cm2) | จำนวน | แถวต่ำสุด
12 | 1.131 | 30 | 2 | ให้เปลี่ยนระยะหุ้มใหม่
16 | 2.0106 | 17 | 2 | ให้เปลี่ยนระยะหุ้มใหม่
20 | 3.1416 | 11 | 1 | d'หนาพอเพียง
25 | 4.9087 | 7 | 1 | d'หนาพอเพียง
28 | 6.1575 | 6 | 1 | d'หนาพอเพียง
ออกแบบเหล็กลูกตั้ง
V max = | 84000 | kg | Vn = | 98823.5294 | kg | >V/2
Vc = | 92718.27 | kg |  | ออกแบบเหล็กลูกตั้ง
ให้เหล็กปลอก |  | RB9 | Av = | 1.2723 | cm.2 fv = | 1200 | ksc.
Vn-Vc = |  | 6105.2594 | kg
1.1√fc'xbwxd = |  | 172864.5713 | kg | >Vn-Vc
s =(V>Vc) | 35.0114 | cm.
0.795xBxdx√fc' = |  | 124933.9401 | kg. > Vn-Vc
s = | 35 | cm. | s min = | 7 | cm.
s = | - | cm.
ใช้ระยะห่างเหล็กปลอก = |  |  | 5 | cm.
ช่วงหัวเสา
b = | 0.6 | m.
h = | 0.75 | m.
Vc = | 49670.5018 | kg |  | ออกแบบเหล็กลูกตั้ง
ให้เหล็กปลอก |  | RB9 | Av = | 1.2723 | cm.2 fv = | 1200 | ksc.
Vn-Vc = |  | 49153.0276 | kg
1.1√fc'xbwxd = |  | 92606.0203 | kg | >Vn-Vc
s =(V>Vc) | 375.5459 | cm.
0.795xBxdx√fc' = |  | 66928.8965 | kg. > Vn-Vc
s = | 16.25 | cm. | s min = | 7 | cm.
s = | - | cm.
ใช้ระยะห่างเหล็กปลอก = |  |  | 5 | cm.
วิเคราะห์หาค่าโมเมนต์ที่ได้จากคานคำนวณ
เหล็กที่เลือก
เหล็กรับแรงดึง = |  | 26 | - | DB | 28 | As = | 160.0956 | cm2
เหล็กรับแรงอัด = |  | 6 | - | DB | 28 | As' = | 36.9451 | cm2
ρ = | 0.019059 |  | ρ max= 0.75ρb = |  | 0.026987
ρ' = | 0.0043982
ρ - ρ' = | 0.014661 |  |  | > | 0.0061344 |  | ใช้ได้ แสดงว่าเหล็กรับแรงอัดคราก
ρ - ρ' = | 0.014661 |  |  | < | 0.027 |  | ใช้ได้
ρmin= | 0.0035 |  |  | < | 0.019059 |  | ใช้ได้
c = | 34.4959 | cm.
a = | 27.5967 | cm.
M = | 821175.1213 | kg-m. |  | > | 792033.3333 | kg-m. | ใช้ได้
ตรวจสอบการโก่งตัว
หาตำแหน่งแกนสะเทิน k = 2n(ρ+(2ρ'd'/d)+n2(ρ+2ρ')2-n(ρ-2ρ')
n = Es/Ec = |  | 8
k = | 0.527
kd = | 73.78
โมเมนต์อินเนอร์เชีย Ig = bh3/12 = |  |  | 16875000 | cm4
โมเมนต์อินเนอร์เชียของหน้าตัดแปลงร้าว Icr = b(kd)3/3 + nAs(d-kd)2+(n-1)As'(kd-d')2
|  |  | = | 16148028.2598 | cm4
หาค่าโมเมนต์อินเนอร์เชียประสิทธิผลที่สภาวะต่างๆของารบรรทุกน้ำหนัก
โมเมนต์ของคานเริ่มแตกร้าว Mcr = 2.0 fc' x Ig /(h/2)= |  |  |  |  | 84187.2912 | kg.-m.
โมมเนต์อินเนอร์เชียของหน้าตัด
Ie =(Mcr/Md)3xIg+[ 1-(Mcr/Md)3]xIcr < Ig
(Mcr/Md)3 | = | 0.078247 | จะได้ Ie(d) = |  | 16204911.3602 |  | cm.4
(Mcr/Msus)3 = |  | 0.004343 | จะได้ Ie(sus) = |  | 16151185.503 |  | cm.4
(Mcr/Md+l)3 = |  | 2.3243e-13 | จะได้ Ie(d+l) = |  | 16148028.2598 |  | cm.4
จาก i | = 5 M L2/(48Ec Ie) =
โก่งทันทีเนื่องจากน้ำหนักบรรทุกคงที่
i(d) | = | 0.033 | cm.
โก่งทันทีเนื่องจากน้ำหนักบรรทุกคงที่+น้ำหนักบรรทุกจร
i(d+l) = |  | 0.118 | cm.
โก่งทันทีเนื่องจากน้ำหนักบรรทุกจร
i(l) = |  | 0.086 | cm.
การโก่งตัวที่ยอมให้ = L/360 = |  |  | 7.5 | cm.> | 0086 cm.ใช้ได้
การโก่งตัวเมื่อมีน้ำหนักบรรทุกค้างไว้ 5ปีหรือมากกว่า
ระยะโก่งตัวทั้งหมด T |  | = ( i)l +( i)sus(§/(1+50ρ') = |  |  | 0.279 | cm.< | 7.5 cm.ใช้ได้
0.6
[6 empty] | 6 | DB | 28
| 1.5 |  |  |  |  | RB9 | @ | 5 | cm.
[6 empty] | 26 | DB | 28