## Hiley(S) (2)
Blow Count Calculation of Driving Pile (Hiley Formular)
ชนิดปั่นจั่น | Drop Hammer | นน.ของลูกตุ้ม |  | 3.5 | ตัน |  | นน.ลูกตุ้ม= | 0.9 | ตัน
ชนิดเสาเข็ม | S 0.22X0.22x8.00 ม. | ขนาดหน้าตัดเสาเข็ม |  | 0.18 | ม. |  | น้อยสุด= | 0.43546 | ตัน
นน.ออกแบบ | 10 | เสาเข็มยาว |  | 8 | ม. |  | มากสุด= | 1.5552 | ตัน
P= | Design Load on Pile |  | = | 10 | tons |  | นน.ลูกตุ้ม= | o.k.
F.S.= | Factor of Safety |  | = | 2.5
Qu= | Ultimate Bearing Capacity |  | = | 25 | tons
W= | Weight of Hammer |  | = | 3.5 | tons | ok | Ec= | 15,120 (fc')^1/2 | kg/cm2
r= | Coefficient of Restitution |  | = | 0.25 |  |  | fc'= | 350 | kg/cm2
h= | Height of Drop |  | = | 50 | cm. |  | Ec= | 282869.2984 | kg/cm2
EC= | Modulus of Elasticity of Concrete |  | = | 282.8693 | tons/cm2 |  |  | 282.8693 | ton/cm2
ef= | Equipment Loss Factor for Drop Hammer with Friction Winch |  | = | 0.75 |  |  |  | 2828692.9844 | ton/m2
a= | Dimension of Square Pile |  | = | 0.18 | m. | ok
L= | Length of Pile |  | = | 8 | m. | ok
L2= | Block Depth |  | = | 0.1 | m.
A= | Cross-sectional Area of Pile |  | = | 324 | cm2
Wp= | Weight of Pile |  | = | 0.62208 | tons
EF= | Efficiency Factor |  | = | 0.85852
c1= | Compression of Cap Block Depth |  | = | 0.3 | cm.
c2= | Compression of Pile with Length |  | = | 0.21822 | cm.
c3= | Compression of Soil Around and Under Pile |  | = | 0.25 | cm.
c= | Total Compression |  | = | 0.76822 | cm.
s= | Average Settlement of Pile for The Last 10 Blows |  | = | 4.1231 | cm.
| Settlement for The Last 10 Blows |  | = | 41.2311 | cm.
| Blow Count for 1 ft. of Penetration |  | = | 8 | Blow/ft.
Qu= | efxWxhxEF | ef=ค่าประสิทธิภาพของปัจจัย
| s+0.5c | ลูกตุ้มปล่อยด้วยลวดสลิงและเครื่องกว้าน (Winch) =0.75
s= | efxWxhxEF - 0.5c | แบบไอน้ำ (Single -Acting Hammer) =0.80
| Qu | ปั่นจั่นดีเซล(Diesel Hammer) =1.00
c= | สัมประสิทธิ์การสูญเสียพลังงาน | n = สัมประสิทธิ์ของการรองรับการตอกสำหรับเสาเข็ม คสล.
c1= | การยุบตัวของหัวเสาเข็มและหมอนรอง( เสาเข็ม คสล.=0.30 ซม.)
c2= | QxL/AxE , EC=2,000 tons/cm2 | -แผ่นรองทำด้วยพลาสติก =0.40
c3= | การยุบตัวของดินรอบเสาเข็ม=0.25 ซม. | -ไม้แผ่นรองอยู่เหนือครอบเหล็ก =0.25
โรงเรียนทหารช่าง กรมการทหารช่าง กองทัพบก
ตัน

## Denish(S) (2)
Blow Count Calculation of Driving Pile (Danish Formular)
[7 empty] | นน.ลูกตุ้ม= | 0.4 | ตัน
[7 empty] | น้อยสุด= | 0.2268 | ตัน
ชนิดปั่นจั่น | Drop Hammer | นน.ของลูกตุ้ม |  | 4 | ตัน |  | มากสุด= | 0.81 | ตัน
ชนิดเสาเข็ม | S 0.15X0.15x5.00 ม. | ขนาดหน้าตัดเสาเข็ม |  | 0.15 | ม. |  | นน.ลูกตุ้ม= | o.k.
นน.ออกแบบ | 15 | เสาเข็มยาว |  | 6 | ม.
P= | Design Load on Pile (Qu) |  | = | 15 | tons | ok
F.S.= | Factor of Safety |  | = | 2.5 |  |  | Ec= | 15,120 (fc')^1/2 | kg/cm2
Qu= | Ultimate Bearing Capacity |  | = | 37.5 | tons |  | fc'= | 350 | kg/cm2
W= | Weight of Hammer |  | = | 4 | tons | ok | Ec= | 282869.2984 | kg/cm2
EC= | Modulus of Elasticity of Concrete (tons/cm2) |  | = | 282.8693 | tons/cm2 |  |  | 282.8693 | ton/cm2
| Modulus of Elasticity of Concrete (tons/m2) |  | = | 2828692.9844 | tons/m2 |  |  | 2828692.9844 | ton/m2
h= | Height of Drop |  | = | 50 | cm.
EB= | Energy Per Blow |  | = | 2000 | kg.-M.
ef= | Equipment Loss Factor for Drop Hammer with Friction Winch |  | = | 0.75
a= | Dimension of Square Pile |  | = | 0.15 | m. | ok
L= | Length of Pile |  | = | 6 | m. | ok
L2= | Block Depth |  | = | 0.1 | m.
A= | Cross-sectional Area of Pile |  | = | 225 | cm2
| Cross-sectional Area of Pile |  | = | 0.0225 | m2
Wp= | Weight of Pile |  | = | 0.324 | tons
C= | (2ef(WhL/AE))1/2 |  | = | 1.6817 |  |  | 1.6817 | ok
S= | Average Settlement of Pile for The Last 10 Blows |  | = | 2.3183 | cm.
| Settlement for The Last 10 Blows |  | = | 23.1829 | cm.
| Blow Count for 1 ft. of Penetration |  | = | 14 | Blow/ft.
DANISH FORMULA
Qu = | ef x W x H / (S+C) | ef=ค่าประสิทธิภาพของปัจจัย
C = | (2ef(WhL/AEC))1/2 | ลูกตุ้มปล่อยด้วยลวดสลิงและเครื่องกว้าน (Winch) =0.75
แบบไอน้ำ (Single -Acting Hammer) =0.80
ปั่นจั่นดีเซล(Diesel Hammer) =1.00
| พ.อ.ปิยะยุตร พ.ท.บุรินทร์ พ.ต.นภดล 082-8591000 | www.รร.ช.กช.-ตารางคำนวณทางวิศวกรรม
ตัน
โรงเรียนทหารช่าง กรมการทหารช่าง กองทัพบก

## Hiley(I) (2)
Blow Count Calculation of Driving Pile (Hiley Formular)
ชนิดปั่นจั่น | Drop Hammer | นน.ของลูกตุ้ม |  | 6 | ตัน |  | นน.ลูกตุ้ม= | 12 | ตัน
ชนิดเสาเข็ม | I 0.40X0.40x21.00 ม. | ขนาดหน้าตัดเสาเข็ม |  | 0.4 | ม. |  | น้อยสุด= | 5.6448 | ตัน
นน.ออกแบบ | 45 | เสาเข็มยาว |  | 21 | ม. |  | มากสุด= | 20.16 | ตัน
P= | Design Load on Pile |  | = | 45 | tons |  |  | o.k.
F.S.= | Factor of Safety |  | = | 2.5
Qu= | Ultimate Bearing Capacity |  | = | 112.5 | tons
W= | Weight of Hammer |  | = | 6 | tons | ok | Ec= | 15,120 (fc')^1/2 | kg/cm2
r= | Coefficient of Restitution |  | = | 0.25 |  |  | fc'= | 350 | kg/cm2
h= | Height of Drop |  | = | 50 | cm. |  | Ec= | 282869.2984 | kg/cm2
EC= | Modulus of Elasticity of Concrete |  | = | 282.8693 | tons/cm2 |  |  | 282.8693 | ton/cm2
ef= | Equipment Loss Factor for Drop Hammer with Friction Winch |  | = | 0.75 |  |  |  | 2828692.9844 | ton/m2
a= | Dimension of Square Pile |  | = | 0.4 | m. | ok
L= | Length of Pile |  | = | 21 | m. | ok
L2= | Block Depth |  | = | 0.1 | m.
A= | Cross-sectional Area of Pile |  | = | 1600 | cm2
Wp= | Weight of Pile |  | = | 8.064 | tons
EF= | Efficiency Factor |  | = | 0.46246
c1= | Compression of Cap Block Depth |  | = | 0.3 | cm.
c2= | Compression of Pile with Length |  | = | 0.52199 | cm.
c3= | Compression of Soil Around and Under Pile |  | = | 0.25 | cm.
c= | Total Compression |  | = | 1.072 | cm.
s= | Average Settlement of Pile for The Last 10 Blows |  | = | 0.38892 | cm.
| Settlement for The Last 10 Blows |  | = | 3.8892 | cm.
| Blow Count for 1 ft. of Penetration |  | = | 79 | Blow/ft.
Qu= | efxWxhxEF | ef=ค่าประสิทธิภาพของปัจจัย
| s+0.5c | ลูกตุ้มปล่อยด้วยลวดสลิงและเครื่องกว้าน (Winch) =0.75
s= | efxWxhxEF - 0.5c | แบบไอน้ำ (Single -Acting Hammer) =0.80
| Qu | ปั่นจั่นดีเซล(Diesel Hammer) =1.00
c= | สัมประสิทธิ์การสูญเสียพลังงาน | n = สัมประสิทธิ์ของการรองรับการตอกสำหรับเสาเข็ม คสล.
c1= | การยุบตัวของหัวเสาเข็มและหมอนรอง( เสาเข็ม คสล.=0.30 ซม.)
c2= | QxL/AxE , EC=2,000 tons/cm2 | -แผ่นรองทำด้วยพลาสติก =0.40
c3= | การยุบตัวของดินรอบเสาเข็ม=0.25 ซม. | -ไม้แผ่นรองอยู่เหนือครอบเหล็ก =0.25
ตัน
โรงเรียนทหารช่าง กรมการทหารช่าง กองทัพบก

## Denish(I) (2)
|  | Blow Count Calculation of Driving Pile (DANISH FORMULAR) |  |  |  |  | คลุมเซล-คลิกสีอักษรดูข้อมูลใด้
[7 empty] | นน.ลูกตุ้ม= | 3.8 | ตัน
[7 empty] | น้อยสุด= | 1.8144 | ตัน
ชนิดปั่นจั่น | Drop Hammer | นน.ของลูกตุ้ม |  | 5 | ตัน |  | มากสุด= | 6.48 | ตัน
ชนิดเสาเข็ม | I 0.40X0.40x21.00 ม. | ขนาดหน้าตัดเสาเข็ม |  | 0.3 | ม. |  | นน.ลูกตุ้ม= | o.k.
นน.ออกแบบ | 25 | เสาเข็มยาว |  | 12 | ม.
P= | Design Load on Pile (Qu) |  | = | 25 | tons | ok
F.S.= | Factor of Safety |  | = | 2.5 |  |  | Ec= | 15,120 (fc')^1/2 | kg/cm2
Qu= | Ultimate Bearing Capacity |  | = | 62.5 | tons |  | fc'= | 350 | kg/cm2
W= | Weight of Hammer |  | = | 5 | tons | ok | Ec= | 282869.2984 | kg/cm2
EC= | Modulus of Elasticity of Concrete (tons/cm2) |  | = | 282.8693 | tons/cm2 |  |  | 282.8693 | ton/cm2
| Modulus of Elasticity of Concrete (tons/m2) |  | = | 2828692.9844 | tons/m2 |  |  | 2828692.9844 | ton/m2
h= | Height of Drop |  | = | 50 | cm.
EB= | Energy Per Blow |  | = | 2500 | kg.-M.
ef= | Equipment Loss Factor for Drop Hammer with Friction Winch |  | = | 0.75
a= | Dimension of Square Pile |  | = | 0.3 | m. | ok
L= | Length of Pile |  | = | 12 | m. | ok
L2= | Block Depth |  | = | 0.1 | m.
A= | Cross-sectional Area of Pile |  | = | 900 | cm2
| Cross-sectional Area of Pile |  | = | 0.09 | m2
Wp= | Weight of Pile |  | = | 2.592 | tons
C= | (2ef(WhL/AE))1/2 |  | = | 1.3295 | cm. |  | 1.3295 | ok
S= | Average Settlement of Pile for The Last 10 Blows |  | = | 1.6705 | cm./Blow |  | C= | 0.66476 | cm.
| Settlement for The Last 10 Blows |  | = | 16.7049 | cm. |  | S= | 2.3352 | cm./Blow
| Blow Count for 1 ft. of Penetration |  | = | 19 | Blow/ft. |  | Last 10 Blows | 23.3524 | cm.
[7 empty] | Blow Count | 14 | Blow/ft.
DANISH FORMULA
Qu = | ef x W x H / (S+C) | ef=ค่าประสิทธิภาพของปัจจัย
C = | (2ef(WhL/AEC))1/2 | ลูกตุ้มปล่อยด้วยลวดสลิงและเครื่องกว้าน (Winch) =0.75
แบบไอน้ำ (Single -Acting Hammer) =0.80
ปั่นจั่นดีเซล(Diesel Hammer) =1.00
| พ.อ.ปิยะยุตร พ.ท.บุรินทร์ พ.ต.นภดล 082-8591000 | www.รร.ช.กช.-ตารางคำนวณทางวิศวกรรม
ตัน
e = Efficiency = 0.75 W = Weight of Hammer = 4500 kg จากข้อกำหนด H = Heigh of Drop = 30 cm จากข้อกำหนด L = Length of Pile = 1650 cm จากข้อกำหนด A = Cross Section Area of Pile = 484 sq.cm จากข้อกำหนด E = Modulus of Elasticity of Concrete = 284,553 ksc S = Settlement per Blow FS. = Factor of Safety = 2.5 C = (eWHL/2AE)^0.5 = 0.78
Safe Load = 25,000 kg Qult = Safe Load x FS. = 62,500 kg S = (eWH/Qult) - C = 0.84 cm./Blow Last 10 Blows = 8.4 cm
โรงเรียนทหารช่าง กรมการทหารช่าง กองทัพบก

## Pile Driving Record (2)
ตรางบันทึกการตอกเสาเข็ม (PILE DRIVING RECORD) |  |  |  |  | โครงการ | [6 empty] | อาคาร |  |  |  |  | วันที่
[5 empty] | ชนิดปั้นจั่น | [6 empty] | ขนาดเสาเข็ม |  |  |  |  | เสาเข็มยาว
[5 empty] | Blow Count | [6 empty] | ระยะตกลูกตุ้ม |  |  |  |  | นน.ลูกตุ้ม
ลำดับ | หมายเลขเสาเข็ม (ตามแบบ) | ตำแหน่งเสาเข็ม (GRID LINE) | เวลาที่ตอก |  | จำนวนครั้งที่ตอกต่อ 1 ฟุต (10 ม.สุดท้าย) | [9 empty] | ความลึกจนได้ค่า Blow Count ( ม.) | ระยะจมตัวในช่วงการตอก 10 ครั้งสุดท้าย | ระดับหัวเสาเข็มสูงกว่า-ต่ำกว่าระดับก้นฐานราก(ม.) | จำนวนช่างตอกเสาเข็ม (คน) | หมายเหตุ
|  |  | เริ่ม | หยุด | 1 | 2 | 3 | 4 | 5 | 6 | 7 | 8 | 9 | 10

## Pile Driving Record
ตรางบันทึกการตอกเสาเข็ม(PILE DRIVING RECORD) |  |  |  |  | โครงการ | [6 empty] | อาคาร |  |  |  |  | วันที่
[5 empty] | ชนิดปั้นจั่น | [6 empty] | ขนาดเสาเข็ม |  |  |  |  | เสาเข็มยาว
[5 empty] | Blow Count | [6 empty] | ระยะตกลูกตุ้ม |  |  |  |  | นน.ลูกตุ้ม
ลำดับ | หมายเลขเสาเข็ม (ตามแบบ) | ตำแหน่งเสาเข็ม (GRID LINE) | เวลาที่ตอก |  | จำนวนครั้งที่ตอกต่อ 1 ฟุต (10 ม.สุดท้าย) | [9 empty] | ความลึกจนได้ค่า Blow Count ( ม.) | ระยะจมตัวในช่วงการตอก 10 ครั้งสุดท้าย | ระดับหัวเสาเข็มสูงกว่า-ต่ำกว่าระดับก้นฐานราก(ม.) | จำนวนช่างตอกเสาเข็ม (คน) | หมายเหตุ
|  |  | เริ่ม | หยุด | 1 | 2 | 3 | 4 | 5 | 6 | 7 | 8 | 9 | 10