## BEAM
โครงการ : | โรงงานพื้นที่ใช้สอยประมาณ 720 ตร.ม. |  |  |  |  | เจ้าของ : ภาควิชาวิศวกรรมโยธา
ที่ตั้ง : | มหาวิทยาลัยราชมงคล ธัญบุรี
B-1
| Constant | [6 empty] | Paramiter
| Fc' | = | 240 | ksc |  |  |  | β1 | = | 0.85
| Fy | = | 3000 | ksc |  |  |  | ρb | = | 0.038787
| Ec | = | 245952 | ksc |  |  |  | n | = | 0.7
| Ru | = | 65.1426 | ksc |  |  |  | ρmax | = | 0.027151
[8 empty] | ρmin | = | 0.0046667
Input Data
| Wu | = | 5050 | kg/m2 |  |  |  | L | = | 6 |  | m
| Mu+ | = | 14018 | kg - m |  |  |  | Cover | = | 3 |  | cm
| Mu- | = | 19463 | kg - m |  |  |  | d | = | 40 |  | cm
| Vu | = | 18382 | kg |  |  |  | d' | = | 5 |  | cm | 19463
| H | = | 45 | cm |  |  |  | dreq | = | 33.2652 |  | cm
| B | = | 30 | cm
Design for M+
| øMn | = | 28141.5966 | kg - m | Singly section | [7 empty] | Ru | = | 32.4491
| Bottom steel | [11 empty] | ρ | = | 0.011849
| Ru | = | 32.4491 | ksc | [8 empty] | As1 = | 14.2184
| ρ | = | 0.011849 |  |  |  |  | USE BAR |  |  |  |  | M2 = | -14123.5966
| Asreq | = | 14.2184 | cm2 |  |  |  | 5 | DB | 20 |  |  | As' = | -14.9456
| Asreal | = | 15.708 | cm2 | OK | [7 empty] | As= | -0.72724
| Top steel | [6 empty] | USE BAR
| Asreq | = | 3 | cm2 |  |  |  | 2 | DB | 20
| Asreal | = | 6.2832 | cm2 | OK
| dreal | = | 40 | cm | OK
| Design for M- | [11 empty] | Ru | = | 45.0532
| øMn | = | 28141.5966 | kg - m | Singly section | [7 empty] | ρ | = | 0.017191
| Bottom steel | [11 empty] | As1 = | 20.6288
| Ru | = | 45.0532 | ksc | [8 empty] | M2 = | -8678.5966
| ρ | = | 0.017191 |  |  |  |  | USE BAR |  |  |  |  | As' = | -9.1837
| Asreq | = | 3 | cm2 |  |  |  | 2 | DB | 20 |  |  | As= | 11.4451
| Asreal | = | 6.2832 | cm2 | OK
| Top steel | [6 empty] | USE BAR
| Asreq | = | 20.6288 | cm2 |  |  |  | 7 | DB | 20
| Asreal | = | 21.9911 | cm2 | OK
| dreal | = | 40 | cm | OK
Design stirupt
| øVc | = | 6964.8567 | kg | < | Vu |  | USE BAR
| øVs | = | 11417.1433 | kg |  |  |  | 2 | RB | 9
Fy
| @ 1 | = | 22.5 | cm |  |  |  | 2400
| @ 2 | = | 18.1873 | cm | [9 empty] | @
| @ 3 | = | 50 | cm
| use stirupt | = | 2 RB 9 @ 18 cm
45 cm | [5 empty] | 45 cm
|  |  |  | 2 DB 20 | [6 empty] | 7 DB 20
|  |  |  | 2 RB 9 @ 18 cm | [6 empty] | 2 RB 9 @ 18 cm
|  |  |  | 5 DB 20 | [6 empty] | 2 DB 20
| 30 cm | [5 empty] | 30 cm
| MID SPAN | [5 empty] | JOINT / END SPAN
Note on K9: ไม่ควรเกิน 0.75

## DATA
type | bar | factor
RB | 6 | 0.375
DB | 9 | 0.45
10
12
15
16
18
20
25
28
32
40

## ชื่อโครงการ
โครงการ : | โรงงานพื้นที่ใช้สอยประมาณ 720 ตร.ม.
ที่ตั้ง : | มหาวิทยาลัยราชมงคล ธัญบุรี
เจ้าของ : | ภาควิชาวิศวกรรมโยธา