## Sheet1
Design of Free-Standing Stair
| Project : | - |  |  |  | Owner : | -
| Building : | - |  |  |  | Engineer : | - |  | Made by: | R.Jareon
| Location : | - |  |  |  | Date : | -
ข้อกำหนดในการออกแบบ
(Design Criteria)
Reference :
1. | วิศวกรรมสถานแห่งประเทศไทย (ว.ส.ท.) สำหรับอาคารคอนกรีตเสริมเหล็ก (วิธีหน่วยแรงใช้งาน)
2 | พระราชบัญญัติควบคุมอาคาร พ.ศ. 2522
3 | American Concrete Institute (ACI 318-99)
Concrete :
| Max Compressive Stress of Concrete (28 days cylinder test) | [5 empty] | fc' | = | 280 | ksc.
| Allowable compressive stress of concrete |  |  |  |  | fc = | 0.375fc' ≤ 65 | = | 65 | ksc.
| Allowable flexural shear stress of concrete |  |  |  |  | vc1 = | 0.29√fc' | = | 4.8526 | ksc.
| Allowable punching shear stress of concrete |  |  |  |  | vc2 = | 0.53√fc' | = | 8.8686 | ksc.
| Allowable actual shear stress of concrete |  |  |  |  | vc3 = | 1.32√fc' | = | 22.0878 | ksc.
| Allowable total shear stress of concrete |  |  |  |  | vc4 = | 1.65√fc' | = | 27.6098 | ksc.
| Modulus of elasticity |  |  |  |  | Ec = | 15,100√fc' | = | 252671.328 | ksc.
Steel Reinf. :
| Modulus of elasticity |  |  |  |  | Es = |  | = | 2040000 | ksc.
| Yeild stress of deformed steel bar |  |  |  |  | fy = |  | = | 4000 | ksc.
| Allowable tensile stress of deformed steel bar |  |  |  | SD-40 | fs = | 0.5fy ≤ 1,700 | = | 1700 | ksc.
| Yeild stress of round steel bar |  |  |  |  | fy = |  | = | 2400 | ksc.
| Allowable tensile stress of round steel bar |  |  |  | SR-24 | fs = | 0.5fy ≤ 1,700 | = | 1200 | ksc.
[5 empty] | n | = Es/Ec |  | = | 8.0737
| For defdeformed bar |  |  |  | k | = 1/(1+fs/nfc) |  | = | 0.23588
[5 empty] | j | = 1-k/3 |  | = | 0.92137
[5 empty] | R | = 0.5fckj |  | = | 7.0634 | ksc.
=
| For round bar |  |  |  | k | = 1/(1+fs/nfc) |  | = | 0.30426
[5 empty] | j | = 1-k/3 |  | = | 0.89858
[5 empty] | R | = 0.5fckj |  | = | 8.8857 | ksc.
|  |  | น้ำหนักบรรทุกจร |  |  |  | LL | = | 300 | kg/m2
|  |  | ความหนาบันได |  |  |  | hf | = | 0.15 | m.
|  |  | ชานพักหนาบันได |  |  |  | hL | = | 0.15 | m.
|  |  | ความสูงระหว่างชั้น |  |  |  | H | = | 4.75 | m.
|  |  | จำนวนขั้น |  |  |  |  | = | 26 | ขั้น
|  |  | ขนาดลูกนอน |  |  |  |  | = | 0.3 | m.
|  |  | ความกว้างของบันไดและชานพัก |  |  |  | b | = | 1.1 | m.
|  |  | ระยะห่างระหว่างแนวกึ่งกลางบันได |  |  |  | b1 | = | 1.2 | m.
|  |  | ขนาดลูกตั้ง |  |  |  |  | = | 0.18269 | m.
|  |  | ระยะทางนอน |  |  |  |  | = | 3.9 | m.
|  |  | ระยะทางดิ่ง |  |  |  |  | = | 2.375 | m.
|  |  | ความยาวบันได |  |  |  | a | = | 4.5662 | m.
|  |  | มุมเอียงบันได |  |  |  | n | = | 31.3403 | องศา
|  |  | น้ำหนักตายตัวของบันได |  |  |  |  | = | 547.2434 | kg/m2
|  |  | น้ำหนักตายตัวของชานพัก |  |  |  |  | = | 360 | kg/m2
|  |  | ค่าคงที่ |  |  |  | K | = | 0.36035
กรณีที่ 1 มีน้ำหนักจรทั้งบนบันไดและชานพัก
|  |  | น้ำหนักต่อหนึ่งหน่วยความยาวบนส่วนที่เป็นขั้นบันได |  |  |  | nf | = | 847.2434 | kg/m2
|  |  | น้ำหนักต่อหนึ่งหน่วยความยาวบนชานพัก |  |  |  | nL | = | 660 | kg/m2
|  |  | แรงในแนวราบที่กึงกลางของชานพัก ตามแนวแกน X |  |  |  | H | = | 3490.8096 | kg/m.
|  |  | โมเมนต์ที่กึ่งกลางชานพัก เวกเตอร์ตามแนวราบหรือแกน X |  |  |  | M0 | = | 1001.9349 | kg/m.
พิจาราณาช่วง OB ระยะ y วัดจากจุด O
พิจาราณาที่จุด O
[5 empty] | y = | 0 | Mv | = | -1001.9349 | kg/m./m.
[7 empty] | Mh | = | 0 | kg/m./m.
[7 empty] | T | = | 0 | kg/m./m.
พิจาราณาที่จุด B
[5 empty] | y = | 0.6 | Mv | = | -1120.7349 | kg/m./m.
[7 empty] | Mh | = | -2094.4858 | kg/m./m.
[7 empty] | T | = | -217.8 | kg/m./m.
พิจาราณาช่วง BC ระยะ y วัดจากจุด O
พิจาราณาที่จุด B
[5 empty] | y = | 0.6 | Mv | = | -99.825 | kg/m./m.
[7 empty] | Mh | = | 0 | kg/m./m.
[7 empty] | T | = | -199.65 | kg/m./m.
พิจาราณาที่จุด C
[5 empty] | y = | 1.15 | Mv | = | 0 | kg/m./m.
[7 empty] | Mh | = | 0 | kg/m./m.
[7 empty] | T | = | 0 | kg/m./m.
พิจาราณาช่วง AB ระยะ x วัดจากจุด B
พิจาราณาที่จุด B
[5 empty] | x | 0 | Mv | = | -417.45 | kg/m./m.
[7 empty] | Mh | = | -2319.8336 | kg/m./m.
[7 empty] | T | = | -217.9442 | kg/m./m.
พิจาราณาที่จุด D
[5 empty] | x | 2.2831 | Mv | = | 639.1439 | kg/m./m.
[7 empty] | Mh | = | -2319.8336 | kg/m./m.
[7 empty] | T | = | -217.9442 | kg/m./m.
พิจาราณาที่จุด A
[5 empty] | x | 4.5662 | Mv | = | -1525.0414 | kg/m./m.
[7 empty] | Mh | = | -2319.8336 | kg/m./m.
[7 empty] | T | = | -217.9442 | kg/m./m.
|  |  | จุดที่พิจารณา |  |  | Mv | Mh | T
|  |  | ช่วง OB | จุด O |  | -1001.9349 | 0 | 0
|  |  |  | จุด B |  | -1120.7349 | -2094.4858 | -217.8
|  |  |  | ค่าเฉลี่ยที่ B |  | -610.2799
|  |  | ช่วง BC | จุด B |  | -99.825 | 0 | -199.65
|  |  |  | จุด C |  | 0 | 0 | 0
|  |  | ช่วง AB | จุด B |  | -417.45 | -2319.8336 | -217.9442
|  |  |  | จุด D |  | 639.1439 | -2319.8336 | -217.9442
|  |  |  | จุด A |  | -1525.0414 | -2319.8336 | -217.9442
กรณีที่ 2 มีน้ำหนักจรทั้งบนบันไดเท่านั้น
|  |  | น้ำหนักต่อหนึ่งหน่วยความยาวบนส่วนที่เป็นขั้นบันได |  |  |  | nf | = | 847.2434 | kg/m2
|  |  | น้ำหนักต่อหนึ่งหน่วยความยาวบนชานพัก |  |  |  | nL | = | 360 | kg/m2
|  |  | แรงในแนวราบที่กึงกลางของชานพัก ตามแนวแกน X |  |  |  | H | = | 2814.8212 | kg/m.
|  |  | โมเมนต์ที่กึ่งกลางชานพัก เวกเตอร์ตามแนวราบหรือแกน X |  |  |  | M0 | = | 811.8577 | kg/m.
พิจาราณาช่วง OB ระยะ y วัดจากจุด O
พิจาราณาที่จุด O
[5 empty] | y = | 0 | Mv | = | -811.8577 | kg/m./m.
[7 empty] | Mh | = | 0 | kg/m./m.
[7 empty] | T | = | 0 | kg/m./m.
พิจาราณาที่จุด B
[5 empty] | y = | 0.6 | Mv | = | -876.6577 | kg/m./m.
[7 empty] | Mh | = | -1688.8927 | kg/m./m.
[7 empty] | T | = | -118.8 | kg/m./m.
พิจาราณาช่วง BC ระยะ y วัดจากจุด O
พิจาราณาที่จุด B
[5 empty] | y = | 0.6 | Mv | = | -54.45 | kg/m./m.
[7 empty] | Mh | = | 0 | kg/m./m.
[7 empty] | T | = | -108.9 | kg/m./m.
พิจาราณาที่จุด C
[5 empty] | y = | 1.15 | Mv | = | 0 | kg/m./m.
[7 empty] | Mh | = | 0 | kg/m./m.
[7 empty] | T | = | 0 | kg/m./m.
พิจาราณาช่วง AB ระยะ x วัดจากจุด B
พิจาราณาที่จุด B
[5 empty] | x | 0 | Mv | = | -227.7 | kg/m./m.
[7 empty] | Mh | = | -1870.0795 | kg/m./m.
[7 empty] | T | = | -176.598 | kg/m./m.
พิจาราณาที่จุด D
[5 empty] | x | 2.2831 | Mv | = | 698.5272 | kg/m./m.
[7 empty] | Mh | = | -1870.0795 | kg/m./m.
[7 empty] | T | = | -176.598 | kg/m./m.
พิจาราณาที่จุด A
[5 empty] | x | 4.5662 | Mv | = | -1596.0247 | kg/m./m.
[7 empty] | Mh | = | -1870.0795 | kg/m./m.
[7 empty] | T | = | -176.598 | kg/m./m.
|  |  | จุดที่พิจารณา |  |  | Mv | Mh | T
|  |  | ช่วง OB | จุด O |  | -811.8577 | 0 | 0
|  |  |  | จุด B |  | -876.6577 | -1688.8927 | -118.8
|  |  |  | ค่าเฉลี่ยที่ B |  | -465.5538
|  |  | ช่วง BC | จุด B |  | -54.45 | 0 | -108.9
|  |  |  | จุด C |  | 0 | 0 | 0
|  |  | ช่วง AB | จุด B |  | -227.7 | -1870.0795 | -176.598
|  |  |  | จุด D |  | 698.5272 | -1870.0795 | -176.598
|  |  |  | จุด A |  | -1596.0247 | -1870.0795 | -176.598
กรณีที่ 3 มีน้ำหนักจรบนชานพักเท่านั้น
|  |  | น้ำหนักต่อหนึ่งหน่วยความยาวบนส่วนที่เป็นขั้นบันได |  |  |  | nf | = | 547.2434 | kg/m2
|  |  | น้ำหนักต่อหนึ่งหน่วยความยาวบนชานพัก |  |  |  | nL | = | 660 | kg/m2
|  |  | แรงในแนวราบที่กึงกลางของชานพัก ตามแนวแกน X |  |  |  | H | = | 2781.3435 | kg/m.
|  |  | โมเมนต์ที่กึ่งกลางชานพัก เวกเตอร์ตามแนวราบหรือแกน X |  |  |  | M0 | = | 795.2298 | kg/m.
พิจาราณาช่วง OB ระยะ y วัดจากจุด O
พิจาราณาที่จุด O
[5 empty] | y = | 0 | Mv | = | -795.2298 | kg/m./m.
[7 empty] | Mh | = | 0 | kg/m./m.
[7 empty] | T | = | 0 | kg/m./m.
พิจาราณาที่จุด B
[5 empty] | y = | 0.6 | Mv | = | -914.0298 | kg/m./m.
[7 empty] | Mh | = | -1668.8061 | kg/m./m.
[7 empty] | T | = | -217.8 | kg/m./m.
พิจาราณาช่วง BC ระยะ y วัดจากจุด O
พิจาราณาที่จุด B
[5 empty] | y = | 0.6 | Mv | = | -99.825 | kg/m./m.
[7 empty] | Mh | = | 0 | kg/m./m.
[7 empty] | T | = | -199.65 | kg/m./m.
พิจาราณาที่จุด C
[5 empty] | y = | 1.15 | Mv | = | 0 | kg/m./m.
[7 empty] | Mh | = | 0 | kg/m./m.
[7 empty] | T | = | 0 | kg/m./m.
พิจาราณาช่วง AB ระยะ x วัดจากจุด B
พิจาราณาที่จุด B
[5 empty] | x | 0 | Mv | = | -417.45 | kg/m./m.
[7 empty] | Mh | = | -1848.762 | kg/m./m.
[7 empty] | T | = | -172.981 | kg/m./m.
พิจาราณาที่จุด D
[5 empty] | x | 2.2831 | Mv | = | 366.5703 | kg/m./m.
[7 empty] | Mh | = | -1848.762 | kg/m./m.
[7 empty] | T | = | -172.981 | kg/m./m.
พิจาราณาที่จุด A
[5 empty] | x | 4.5662 | Mv | = | -929.7444 | kg/m./m.
[7 empty] | Mh | = | -1848.762 | kg/m./m.
[7 empty] | T | = | -172.981 | kg/m./m.
|  |  | จุดที่พิจารณา |  |  | Mv | Mh | T
|  |  | ช่วง OB | จุด O |  | -795.2298 | 0 | 0
|  |  |  | จุด B |  | -914.0298 | -1668.8061 | -217.8
|  |  |  | ค่าเฉลี่ยที่ B |  | -506.9274
|  |  | ช่วง BC | จุด B |  | -99.825 | 0 | -199.65
|  |  |  | จุด C |  | 0 | 0 | 0
|  |  | ช่วง AB | จุด B |  | -417.45 | -1848.762 | -172.981
|  |  |  | จุด D |  | 366.5703 | -1848.762 | -172.981
|  |  |  | จุด A |  | -929.7444 | -1848.762 | -172.981
| ออกแบบชานพัก |  | ชานพักกว้าง |  | b | = | 1.1 | m.
|  | ในชานพักให้ออกแบบให้รับค่าโมเมนต์ |  |  | Mv | = | -1102.1284 | kg.-m.
[5 empty] | d | = | 0.11 | m. | Mv
[5 empty] | d' | = | 0.04 | m. | Mv
[5 empty] | Mc | = | 940.1443 | kg.-m. | < Mv เพิ่มความหนา
[5 empty] | Ast | = | 6.3967 | cm2 / | 1.1
[5 empty] | Mh | = | -2303.9343 | kg.-m.
[5 empty] | d | = | 1 | m. | Mh
[5 empty] | d' | = | 0.1 | m. | Mh
[5 empty] | Mc | = | 10595.1651 | kg.-m. | > Mh OK.
[5 empty] | Ast | = | 1.4709 | cm2
|  |  | แต่ละมุมต้องการพื้นที่เหล็ก |  |  | = | 0.73546 | cm2
ผลของ T จะต้องพิจารณาแรงเฉือน
[5 empty] | T | = | -239.58 | kg.-m.
[5 empty] | vt | = | 3.388 | ksc. | < vc3 OK.
[5 empty] | As | = | 0.53786 | cm2
|  |  | ใช้เหล็กทางยาว | DB 12 mm. |  | 0.1375
[5 empty] | USE | 0.1 | OK.
|  |  | ใช้เหล็กปลอก | DB 12 mm. |  | 1.6207
[5 empty] | USE | 0.15 | OK.
| ออกแบบบันได |  | ชานพักกว้าง |  | b | = | 1.1 | m.
|  | ในบันไดให้ออกแบบให้รับค่าโมเมนต์ |  |  | Mv | = | -1755.6272 | kg.-m.
[5 empty] | d | = | 0.11 | m. | Mv
[5 empty] | d' | = | 0.04 | m. | Mv
[5 empty] | Mc | = | 940.1443 | kg.-m. | < Mv เพิ่มความหนา
[5 empty] | Ast | = | 10.1896 | cm2 / | 1.1
[5 empty] | Mh | = | -2551.817 | kg.-m.
[5 empty] | d | = | 1 | m. | Mh
[5 empty] | d' | = | 0.1 | m. | Mh
[5 empty] | Mc | = | 10595.1651 | kg.-m. | > Mh OK.
[5 empty] | Ast | = | 1.6292 | cm2
|  |  | แต่ละมุมต้องการพื้นที่เหล็ก |  |  | = | 0.81458 | cm2
ผลของ T จะต้องพิจารณาแรงเฉือน
[5 empty] | T | = | -239.7386 | kg.-m.
[5 empty] | vt | = | 3.3902 | ksc. | < vc3 OK.
[5 empty] | As | = | 0.53822 | cm2
|  |  | ใช้เหล็กทางยาว | DB 12 mm. |  | 0.091667
[5 empty] | USE | 0.09 | OK.
|  |  | ใช้เหล็กปลอก | DB 12 mm. |  | 1.6196
[5 empty] | USE | 0.15 | OK.
1.10
1.10
0.15
@ 0.090 m.
DB 12 mm.
@ 0.150 m.
DB 12 mm.
@ 0.090 m.
DB 12 mm.
@ 0.150 m.
DB 12 mm.
@ 0.100 m.
DB 12 mm.
@ 0.150 m.
DB 12 mm.
@ 0.100 m.
DB 12 mm.
@ 0.150 m.
DB 12 mm.
@ 0.090 m.
DB 12 mm.
@ 0.150 m.
DB 12 mm.
@ 0.090 m.
DB 12 mm.
@ 0.150 m.
DB 12 mm.
@ 0.100 m.
DB 12 mm.
@ 0.150 m.
DB 12 mm.
@ 0.100 m.
DB 12 mm.
@ 0.150 m.
DB 12 mm.
0.15
0.15
0.15