## cash out
no | activity | unit | total QTY | unit cost | 2021-01-01 |  | 2021-02-01 |  | 2021-03-01 |  | 2021-04-01 |  | 2021-05-01 |  | 2021-06-01 |  | 2021-07-01 |  | 2021-08-01 |  | 2021-09-01 |  | 2021-10-01 |  | 2021-11-01 |  | 2021-12-01
[5 empty] | Qty | total cost | Qty | total cost | Qty | total cost | Qty | total cost | Qty | total cost | Qty | total cost | Qty | total cost | Qty | total cost | Qty | total cost | Qty | total cost | Qty | total cost | Qty | total cost
1 | Salaries | lumpsum | 1 | 148680 | 0.083333 | 12390 | 0.083333 | 12390 | 0.083333 | 12390 | 0.083333 | 12390 | 0.083333 | 12390 | 0.083333 | 12390 | 0.083333 | 12390 | 0.083333 | 12390 | 0.083333 | 12390 | 0.083333 | 12390 | 0.083333 | 12390 | 0.083333 | 12390
2 | Field Offices & tools | lumpsum | 1 | 20400 | 0.5 | 10200 | 0.5 | 10200 |  | 0 |  | 0 |  | 0 |  | 0 |  | 0 |  | 0 |  | 0 |  | 0 |  | 0 |  | 0
3 | I.T requirements | lumpsum | 1 | 8575 | 0.5 | 4287.5 | 0.5 | 4287.5 |  | 0 |  | 0 |  | 0 |  | 0 |  | 0 |  | 0 |  | 0 |  | 0 |  | 0 |  | 0
4 | General Electrical works | lumpsum | 1 | 14400 | 0.083333 | 1200 | 0.083333 | 1200 | 0.083333 | 1200 | 0.083333 | 1200 | 0.083333 | 1200 | 0.083333 | 1200 | 0.083333 | 1200 | 0.083333 | 1200 | 0.083333 | 1200 | 0.083333 | 1200 | 0.083333 | 1200 | 0.083333 | 1200
5 | excavation | m3 | 1450 | 65 | 600 | 39000 | 600 | 39000 | 250 | 16250 |  | 0 |  | 0 |  | 0 |  | 0 |  | 0 |  | 0 |  | 0 |  | 0 |  | 0
6 | backfiliing | m3 | 1000 | 274 |  | 0 |  | 0 |  | 0 |  | 0 |  | 0 | 1000 | 274000 |  | 0 |  | 0 |  | 0 |  | 0 |  | 0 |  | 0
7 | curbs | ml | 120 | 131 |  | 0 |  | 0 |  | 0 |  | 0 |  | 0 |  | 0 |  | 0 |  | 0 |  | 0 |  | 0 | 60 | 7860 | 60 | 7860
8 | interlok | m2 | 220 | 147 |  | 0 |  | 0 |  | 0 |  | 0 |  | 0 |  | 0 |  | 0 |  | 0 |  | 0 |  | 0 | 110 | 16170 | 110 | 16170
9 | plain concrete | m3 | 193 | 1071 |  | 0 |  | 0 | 90 | 96390 | 103 | 110313 |  | 0 |  | 0 |  | 0 |  | 0 |  | 0 |  | 0 |  | 0 |  | 0
10 | R.C footing | m3 | 170 | 2406 |  | 0 |  | 0 |  | 0 | 85 | 204510 | 85 | 204510 |  | 0 |  | 0 |  | 0 |  | 0 |  | 0 |  | 0 |  | 0
11 | R.C SOG | m3 | 125 | 194 |  | 0 |  | 0 |  | 0 |  | 0 | 65 | 12610 | 60 | 11640 |  | 0 |  | 0 |  | 0 |  | 0 |  | 0 |  | 0
12 | R.C slabs & beams | m3 | 380 | 3454 |  | 0 |  | 0 |  | 0 |  | 0 |  | 0 | 20 | 69080 | 160 | 552640 | 200 | 690800 |  | 0 |  | 0 |  | 0 |  | 0
13 | R.C columns and walls | m3 | 105 | 3886 |  | 0 |  | 0 |  | 0 |  | 0 | 55 | 213730 | 50 | 194300 |  | 0 |  | 0 |  | 0 |  | 0 |  | 0 |  | 0
14 | masonry 20 cm | m3 | 95 | 707 |  | 0 |  | 0 |  | 0 |  | 0 |  | 0 |  | 0 | 40 | 28280 | 55 | 38885 |  | 0 |  | 0 |  | 0 |  | 0
15 | masonry 10 cm | m2 | 1600 | 99 |  | 0 |  | 0 |  | 0 |  | 0 |  | 0 |  | 0 |  | 0 | 800 | 79200 | 800 | 79200 |  | 0 |  | 0 |  | 0
16 | moisture insulating | m2 | 330 | 125 |  | 0 |  | 0 |  | 0 |  | 0 |  | 0 |  | 0 |  | 0 |  | 0 | 330 | 41250 |  | 0 |  | 0 |  | 0
17 | thermal insulation | m2 | 330 | 132 |  | 0 |  | 0 |  | 0 |  | 0 |  | 0 |  | 0 |  | 0 |  | 0 |  | 0 | 330 | 43560 |  | 0 |  | 0
18 | painting insulation | m2 | 650 | 21 |  | 0 |  | 0 |  | 0 |  | 0 |  | 0 |  | 0 |  | 0 | 650 | 13650 |  | 0 |  | 0 |  | 0 |  | 0
19 | internal plaster | m2 | 3900 | 48.31 |  | 0 |  | 0 |  | 0 |  | 0 |  | 0 |  | 0 |  | 0 | 1000 | 48310 | 2000 | 96620 | 900 | 43479 |  | 0 |  | 0
20 | external plaster | m2 | 2600 | 99 |  | 0 |  | 0 |  | 0 |  | 0 |  | 0 |  | 0 |  | 0 |  | 0 | 1000 | 99000 | 1600 | 158400 |  | 0 |  | 0
21 | marble flooring | m2 | 85 | 513 |  | 0 |  | 0 |  | 0 |  | 0 |  | 0 |  | 0 |  | 0 |  | 0 | 45 | 23085 | 40 | 20520 |  | 0 |  | 0
22 | marble ( landing , riser ,.. ) | ml | 125 | 307 |  | 0 |  | 0 |  | 0 |  | 0 |  | 0 |  | 0 |  | 0 |  | 0 |  | 0 | 65 | 19955 | 60 | 18420 |  | 0
23 | terrazoo | m2 | 330 | 146 |  | 0 |  | 0 |  | 0 |  | 0 |  | 0 |  | 0 |  | 0 |  | 0 |  | 0 |  | 0 | 330 | 48180 |  | 0
24 | ceramic flooring & walls | m2 | 1620 | 177 |  | 0 |  | 0 |  | 0 |  | 0 |  | 0 |  | 0 |  | 0 |  | 0 |  | 0 | 1000 | 177000 | 620 | 109740 |  | 0
25 | painting | m2 | 5300 | 68 |  | 0 |  | 0 |  | 0 |  | 0 |  | 0 |  | 0 |  | 0 |  | 0 |  | 0 | 2000 | 136000 | 2300 | 156400 | 1000 | 68000
total per month out ( direct + indirect ) cost |  |  |  |  | 67077.5 |  | 67077.5 |  | 126230 |  | 328413 |  | 444440 |  | 562610 |  | 594510 |  | 884435 |  | 352745 |  | 612504 |  | 370360 |  | 105620
cummulative ( direct + indirect ) cost |  |  |  |  | 67077.5 |  | 134155 |  | 260385 |  | 588798 |  | 1033238 |  | 1595848 |  | 2190358 |  | 3074793 |  | 3427538 |  | 4040042 |  | 4410402 |  | 4516022

## cash in
overhead
90%
|  | no | activity | unit | total QTY | unit price | 2021-01-01 |  | 2021-02-01 |  | 2021-03-01 |  | 2021-04-01 |  | 2021-05-01 |  | 2021-06-01 |  | 2021-07-01 |  | 2021-08-01 |  | 2021-09-01 |  | 2021-10-01 |  | 2021-11-01 |  | 2021-12-01 |  | 2022-01-01 |  | 2022-02-01
| BOQ priced | [5 empty] | Qty | total cost | Qty | total cost | Qty | total cost | Qty | total cost | Qty | total cost | Qty | total cost | Qty | total cost | Qty | total cost | Qty | total cost | Qty | total cost | Qty | total cost | Qty | total cost | Qty | total cost | Qty | total cost
414700 | 286 | 1 | excavation | m3 | 1450 | 257.4 |  | 0 |  | 0 | 600 | 154440 | 600 | 154440 | 250 | 64350 |  | 0 |  | 0 |  | 0 |  | 0 |  | 0 |  | 0 |  | 0 |  | 0 |  | 0
361000 | 361 | 2 | backfiliing | m3 | 1000 | 324.9 |  | 0 |  | 0 |  | 0 |  | 0 |  | 0 |  | 0 |  | 0 | 1000 | 324900 |  | 0 |  | 0 |  | 0 |  | 0 |  | 0 |  | 0
20640 | 172 | 3 | curbs | ml | 120 | 154.8 |  | 0 |  | 0 |  | 0 |  | 0 |  | 0 |  | 0 |  | 0 |  | 0 |  | 0 |  | 0 |  | 0 |  | 0 | 60 | 9288 | 60 | 9288
42680 | 194 | 4 | interlok | m2 | 220 | 174.6 |  | 0 |  | 0 |  | 0 |  | 0 |  | 0 |  | 0 |  | 0 |  | 0 |  | 0 |  | 0 |  | 0 |  | 0 | 110 | 19206 | 110 | 19206
273481 | 1417 | 5 | plain concrete | m3 | 193 | 1275.3 |  | 0 |  | 0 |  | 0 |  | 0 | 90 | 114777 | 103 | 131355.9 |  | 0 |  | 0 |  | 0 |  | 0 |  | 0 |  | 0 |  | 0 |  | 0
540770 | 3181 | 6 | R.C footing | m3 | 170 | 2862.9 |  | 0 |  | 0 |  | 0 |  | 0 |  | 0 | 85 | 243346.5 | 85 | 243346.5 |  | 0 |  | 0 |  | 0 |  | 0 |  | 0 |  | 0 |  | 0
32125 | 257 | 7 | R.C SOG | m3 | 125 | 231.3 |  | 0 |  | 0 |  | 0 |  | 0 |  | 0 |  | 0 | 65 | 15034.5 | 60 | 13878 |  | 0 |  | 0 |  | 0 |  | 0 |  | 0 |  | 0
1723300 | 4535 | 8 | R.C slabs & beams | m3 | 380 | 4081.5 |  | 0 |  | 0 |  | 0 |  | 0 |  | 0 |  | 0 |  | 0 | 20 | 81630 | 160 | 653040 | 200 | 816300 |  | 0 |  | 0 |  | 0 |  | 0
539595 | 5139 | 9 | R.C columns and walls | m3 | 105 | 4625.1 |  | 0 |  | 0 |  | 0 |  | 0 |  | 0 |  | 0 | 55 | 254380.5 | 50 | 231255 |  | 0 |  | 0 |  | 0 |  | 0 |  | 0 |  | 0
88920 | 936 | 10 | masonry 20 cm | m3 | 95 | 842.4 |  | 0 |  | 0 |  | 0 |  | 0 |  | 0 |  | 0 |  | 0 |  | 0 | 40 | 33696 | 55 | 46332 |  | 0 |  | 0 |  | 0 |  | 0
211200 | 132 | 11 | masonry 10 cm | m2 | 1600 | 118.8 |  | 0 |  | 0 |  | 0 |  | 0 |  | 0 |  | 0 |  | 0 |  | 0 |  | 0 | 800 | 95040 | 800 | 95040 |  | 0 |  | 0 |  | 0
54120 | 164 | 12 | moisture insulating | m2 | 330 | 147.6 |  | 0 |  | 0 |  | 0 |  | 0 |  | 0 |  | 0 |  | 0 |  | 0 |  | 0 |  | 0 | 330 | 48708 |  | 0 |  | 0 |  | 0
57750 | 175 | 13 | thermal insulation | m2 | 330 | 157.5 |  | 0 |  | 0 |  | 0 |  | 0 |  | 0 |  | 0 |  | 0 |  | 0 |  | 0 |  | 0 |  | 0 | 330 | 51975 |  | 0 |  | 0
16900 | 26 | 14 | painting insulation | m2 | 650 | 23.4 |  | 0 |  | 0 |  | 0 |  | 0 |  | 0 |  | 0 |  | 0 |  | 0 |  | 0 | 650 | 15210 |  | 0 |  | 0 |  | 0 |  | 0
253500 | 65 | 15 | internal plaster | m2 | 3900 | 58.5 |  | 0 |  | 0 |  | 0 |  | 0 |  | 0 |  | 0 |  | 0 |  | 0 |  | 0 | 1000 | 58500 | 2000 | 117000 | 900 | 52650 |  | 0 |  | 0
343200 | 132 | 16 | external plaster | m2 | 2600 | 118.8 |  | 0 |  | 0 |  | 0 |  | 0 |  | 0 |  | 0 |  | 0 |  | 0 |  | 0 |  | 0 | 1000 | 118800 | 1600 | 190080 |  | 0 |  | 0
57800 | 680 | 17 | marble flooring | m2 | 85 | 612 |  | 0 |  | 0 |  | 0 |  | 0 |  | 0 |  | 0 |  | 0 |  | 0 |  | 0 |  | 0 | 45 | 27540 | 40 | 24480 |  | 0 |  | 0
51125 | 409 | 18 | marble ( landing , riser ,.. ) | ml | 125 | 368.1 |  | 0 |  | 0 |  | 0 |  | 0 |  | 0 |  | 0 |  | 0 |  | 0 |  | 0 |  | 0 |  | 0 | 65 | 23926.5 | 60 | 22086 |  | 0
63690 | 193 | 19 | terrazoo | m2 | 330 | 173.7 |  | 0 |  | 0 |  | 0 |  | 0 |  | 0 |  | 0 |  | 0 |  | 0 |  | 0 |  | 0 |  | 0 |  | 0 | 330 | 57321 |  | 0
379080 | 234 | 20 | ceramic flooring & walls | m2 | 1620 | 210.6 |  | 0 |  | 0 |  | 0 |  | 0 |  | 0 |  | 0 |  | 0 |  | 0 |  | 0 |  | 0 |  | 0 | 1000 | 210600 | 620 | 130572 |  | 0
477000 | 90 | 21 | painting | m2 | 5300 | 81 |  | 0 |  | 0 |  | 0 |  | 0 |  | 0 |  | 0 |  | 0 |  | 0 |  | 0 |  | 0 |  | 0 | 2000 | 162000 | 2300 | 186300 | 1000 | 81000
0 |  | 23 | Retention | lot | 1 | 300128.8 |  | 0 |  | 0 |  | 0 |  | 0 |  | 0 |  | 0 |  | 0 |  | 0 |  | 0 |  | 0 |  | 0 |  | 0 |  | 0 | 1 | 300128.8
6002576 | 5% | total per month IN |  |  |  |  | 0 |  | 0 |  | 154440 |  | 154440 |  | 179127 |  | 374702.4 |  | 512761.5 |  | 651663 |  | 686736 |  | 1031382 |  | 407088 |  | 715711.5 |  | 424773 |  | 409622.8
total Boq price | precentage of retention | cummulative cash IN |  |  |  |  | 0 |  | 0 |  | 154440 |  | 308880 |  | 488007 |  | 862709.4 |  | 1375470.9 |  | 2027133.9 |  | 2713869.9 |  | 3745251.9 |  | 4152339.9 |  | 4868051.4 |  | 5292824.4 |  | 5702447.2
5702447.2

## cash - flow
| 2021-01-01 | 2021-02-01 | 2021-03-01 | 2021-04-01 | 2021-05-01 | 2021-06-01 | 2021-07-01 | 2021-08-01 | 2021-09-01 | 2021-10-01 | 2021-11-01 | 2021-12-01 | 2022-01-01 | 2022-02-01
cash in | 600000 | 0 | 154440 | 154440 | 629127 | 374702.4 | 512761.5 | 651663 | 686736 | 1031382 | 407088 | 715711.5 | 424773 | 409622.8
cash out | 67077.5 | 67077.5 | 126230 | 328413 | 444440 | 562610 | 594510 | 884435 | 352745 | 612504 | 370360 | 105620 | 0 | 0
net cash | 532922.5 | -67077.5 | 28210 | -173973 | 184687 | -187907.6 | -81748.5 | -232772 | 333991 | 418878 | 36728 | 610091.5 | 424773 | 409622.8
cumm net cash at the end of every month | 532922.5 | 465845 | 494055 | 320082 | 504769 | 316861.4 | 235112.9 | 2340.9 | 336331.9 | 755209.9 | 791937.9 | 1402029.4 | 1826802.4 | 2236425.2 | 1186425.2
cumm cash in | 600000 | 600000 | 754440 | 908880 | 1538007 | 1912709.4 | 2425470.9 | 3077133.9 | 3763869.9 | 4795251.9 | 5202339.9 | 5918051.4 | 6342824.4 | 6752447.2
cumm cash out | 67077.5 | 134155 | 260385 | 588798 | 1033238 | 1595848 | 2190358 | 3074793 | 3427538 | 4040042 | 4410402 | 4516022 | 4516022 | 4516022