## Beam
การออกแบบคานคอนกรีตเสริมเหล็ก โดยวิธีหน่วยแรงใช้งาน
โครงการ : | [9 empty] | วันที่ : | [17 empty] | คาน | กรณีที่เป็นการรับน้ำหนักแบบกระจายคงที่
สถานที่ : | [13 empty] | เหล็กเสริมหลัก | [13 empty] | กว้าง |  | = | 0.4 | m
ผู้ออกแบบ : |  | วิทยา ผาณิบุศย์ | [7 empty] | ใบอนุญาตเลขที่ : | [7 empty] | 25 | [9 empty] | ลึก |  | = | 0.8 | m
ชื่อคาน : | B1 | ระยะหุ้ม ซม. |  | 2.5 |  | 0.4 |  | MOMENT & SHEAR | [5 empty] | Area of crosssection |  |  |  | 4.9087 | [9 empty] | ความยาว/ช่วง |  | = | 8 | m
ยาว ม. | 8 | กำลังคอนกรีต ksc |  | 280 |  |  |  | Moment M+max |  | 9008.0357 | kg-m |  |  | เส้นรอบรูป |  |  |  | 7.854 | [9 empty] | เสากว้าง |  | = | 0.5 | m
กว้าง ม. | 0.4 | เหล็กเสริม มม. |  | 25 |  |  | 0.8 | Moment M-max |  | 14012.5 | kg-m |  |  | สัมประสิทธิ์ที่ใช้ สำหรับเหล็ก |  |  |  |  | DB | : | 0.0018 | [6 empty] | ยาว (clear span max) |  | = | 7.5 | m
ลึก ม. | 0.8 | เหล็กปลอก มม. |  | 12 |  |  |  | Shear Vmax |  | 9668.625 | kg |  |  | เหล็กปลอก | [13 empty] | น้ำหนักคานรวม |  | = | 768 | kg/m
หน้าเสา | 0.5 | ม. |  | DESIGN PERAMETER |  |  |  | Torsion Tmax |  | 12000 | kg-m |  |  | Diameter of steel |  |  |  | 12 | มม. | [8 empty] | แผ่นพื้น
Support Type |  | 1 |  | n =Es/Ec : |  | 8 |  |  | เหล็กรับโมเมนต์ลบ |  |  |  |  | Area of crosssection |  |  |  | 1.131 | ตร.ซม. | 1.131 | [7 empty] | หนา |  | = | 0.1 | m
ไม่ต้องตรวจสอบ Deflection |  |  |  | k = 1/[1+fs/(n·fc)] : |  | 0.37223 |  |  | MR=R*b*d2 |  | 47770.3181 | kg-m |  | เส้นรอบรูป |  |  |  | 3.7699 | ซม. | [8 empty] | ยาว (ตามคาน) |  | = | 7.5 | m
|  |  |  | j = 1 - k/3 : |  | 0.87592 |  |  | As1- = |  | 0 | cm2 |  | สัมประสิทธิ์ที่ใช้ สำหรับเหล็ก |  |  |  |  | DB | : | 0.0018 | [6 empty] | กว้าง (จากคาน) ทั้ง 2 ด้าน |  | = | 2.2 | m
MATERIAL PROPERTIES |  |  |  | R = fc·j·k/2 : |  | 20.5409 | ksc |  | As2-= |  | 0 | cm2 |  | Single Reinforcement |  |  |  |  | Single Reinforcement | [8 empty] | น้ำหนักวัสดุตกแต่ง |  | = | 30 | kg/m2
เหล็กเสริมหลัก |  |  |  | d' = | = | 3.75 | cm |  | As-min |  | 0.10675 | cm2 |  | หา AS1+ |  | 42.073 |  |  | หา AS1- | 42.073 | [7 empty] | น้ำหนักพื้นรวม |  | = | 594 | kg/m
Steel Grade |  | SD-40 |  | d |  | 76.25 | cm |  | As-= |  | 12.3413 | cm2 |  | หา AS2+ |  | -31.4501 |  |  | หา AS2- | -27.3897 | [7 empty] | น้ำหนักจร |  | = | 400 | kg/m2
fy ksc | = | 4000 |  | d-d' |  | 72.5 | cm |  | As=As1+As2 |  | 0 | cm2 |  | As+ |  | 7.9337 |  |  | As- | 12.3413 | [7 empty] | รวมน้ำหนักจร |  | = | 880 | kg/m
fs ksc | = | 1700 |  | รายการคำนวน |  |  |  |  | As'= |  | 0 | cm2 |  | ต้านการยืดหด |  | 7.9337 | [11 empty] | ผนัง
Es ksc | = | 2040000 |  | เหล็กรับโมเมนต์บวก |  |  |  |  | เหล็กรับแรงอัด= |  | 0.10675 | cm2 |  | As-min |  | 0.10675 | cm2 | [5 empty] | ASTM A305 |  |  |  |  | สูง |  | = | 0 | m
คอนกรีต |  |  |  | MR=R*b*d2 |  | 47770.3181 | kg-m |  | เหล็กปลอกรับแรงเฉือน | [13 empty] | เหล็กรับแรงดึง ข้ออ้อยเหล็กบน | 15.3276 | <25 | 15.3276 |  | น้ำหนัก ( ที่ใช้คูณ) |  | = | 0 | kg/m2
fc' ksc | = | 280 |  | As1+ = |  | 0 | cm2 |  | Vc= |  | 14800.5159 | OK! | [10 empty] | เหล็กรับแรงดึง ข้ออ้อย เหล็กอื่นไม่ใช่เหล็กบน | 21.6193 | <35 | 21.6193 |  | น้ำหนักผนังรวม |  | = | 0 | kg/m
fc ksc | = | 126 |  | As2+= |  | 0 | cm2 |  | V'=Vmax-Vc |  | 1 | kg |  | Av= | 2.1858e-06 | s | [6 empty] | เหล็กเส้นผิวเรียบ | 7.6638 | <11 | 7.6638 |  | น้ำหนักรวมทั้งหมด w |  | = | 2242 | kg/m
Ec ksc | = | 254511.9801 |  | As-min |  | 0.10675 | cm2 |  | S = |  | 31.4159 | cm. |  | X^2= | 1600 | [7 empty] | ASTM A408 |  |  |  |  | น้ำหนักรวม w (ไม่รวมคาน) |  | = | 1474 | kg/m
เหล็กปลอก |  |  |  | As+= |  | 7.9337 | cm2 |  | เหล็กปลอกรับแรงเฉือนบิด |  |  |  |  | y= | 80 |  | 35 | [5 empty] | เหล็กรับแรงดึง ข้ออ้อยเหล็กบน | 9.3037
Steel Grade |  | SD-30 |  | As=As1+As2 |  | 0 | cm2 |  | Vt= |  | 32.8125 | เพิ่มหน้าตัดด่วน |  |  | 128000 |  | 75 | [5 empty] | เหล็กรับแรงดึง ข้ออ้อย เหล็กอื่นไม่ใช่เหล็กบน | 13.3029
จำนวนขา = |  | 2 |  | As'= |  | 0 | cm2 |  | Al= |  | 8.2018 | cm2 |  | Ac = | 2366.76 | z= | 55
fy ksc | = | 3000 |  | เหล็กรับแรงอัด= |  | 0.10675 | cm2 | Ok | At= | 0.16901 | s |  |  | S = min | 31.4159 | 6.6918 | 35.5833 | [5 empty] | เหล็กข้ออ้อย รับแรงอัด | 28.7811 | <28 | 28
fs ksc | = | 1500 | [6 empty] | เหล็กเสริมที่มุมรับแรงบิด |  |  |  |  | s= | 6.6918 |  | 0.16901 | [6 empty] | เหล็กบน |  | 15.3276 | 0.00097683
เหล็กเสริมที่รับแรงยึดหน่วง | [8 empty] | As= |  | 8.2018 | Ok! |  |  |  | ช่วงกลางคาน |  |  |  |  | ช่วงขอบเสา |  |  | เหล็กล่าง |  | 21.6193 | 15.3276
บน | 3 | DB | 25 | 14.7262 | cm2 | Ok!! |  |  | S = | 6.6918 | cm |  |  | เหล็กบน | 9.8175 | 2 | DB | 25 | 12.3413 | 3 | DB | 25
ล่าง | 2 | DB | 25 | 9.8175 | cm2 | Ok!!
[14 empty] | เหล็กล่าง | 9.8175 | 2 | DB | 25 | 9.8175 | 2 | DB | 25
| 0.4 | [6 empty] | 0.4 | [9 empty] | 1 | 2 | 3 | 4
|  | 3 | DB | 25 | [5 empty] | 2 | DB | 25 |  | M+ ช่วงนอก | วางพาด | 11464.7727 | M+ | 9008.0357 | 9008.0357 | 7882.0312 | 9008.0357
[15 empty] | หล่อรวมกับเสา | 9008.0357
0.8 |  | 1 | DB | 12 | 0.066918 |  | 0.8 |  |  | 1 | DB | 12 | 0.066918 | M+ ช่วงใน | คานช่วงใน | 7882.0312
[14 empty] | M- ช่วงนอก | ต่อเนื่อง 2 ช่วง | 14012.5 | M- | 14012.5 | 14012.5 | 12611.25 | 14012.5
|  | 2 | DB | 25 | [5 empty] | 2 | DB | 25 |  |  | ต่อเนื่อง >2 ช่วง | 12611.25
หน้าตัด 1 ( ใกล้ Support) |  |  |  |  | B1 |  | หน้าตัด 2 กลางคาน | [5 empty] | B1 | M- ช่วงใน | ตัวอื่น ๆ | 11464.7727
[14 empty] | แรงเฉือน | ที่ขอบตัวในแรก | 9668.625 | V | 9668.625 | 9668.625 | 8407.5 | 9668.625
[14 empty] | แรงเฉือน | ตัวอื่น ๆ | 8407.5
ค่าความหนาต่ำสุดของคาน
[14 empty] | หาการโก่งตัวของคาน = L / |  |  | 16 | 16 | 18.5 | 21 | 8
Note on B5: สำหรับคานที่นำมาคิดเท่านั้น
Note on C10: ใส่ หมายเลข 1 = Both end Discontinuous Beam 2 = One end Discontinuous Beam 3 = Both end Continuous Beam 4 = Cantilever Beam ถ้าการก่อสร้างเป็นแบบวางพาด ให้เช็คหาค่าโมเมนต์ เชียร์ และ แรงบิด เอง
Note on C15: SD-40 , SR-24, etc.
Note on C24: SD-40 , SR-24, etc.
Note on E6: กำลังอัดสูงสุดของคอนกรีต ณ 28 วัน ในแบบหล่อทรงกระบอก
Note on E7: เหล็กเสริมหลัก ขนาดเส้นผ่านศูนย์กลาง
Note on E8: เหล็กปลอก ขนาดเส้นผ่านศูนย์กลาง
Note on G29: ถ้าขึ้น TRY ให้เพิ่มเหล็กตามยาวอีก
Note on G30: ถ้าขึ้น TRY ให้เพิ่มเหล็กตามยาวอีก
Note on I26: ถ้าแสดงแดงคำว่า TRY ให้เพิ่มเหล็กเสริมตามยาวอีก
Note on K6: ไม่ต้องแก้ไข กรณีที่ซับซ้อนขึ้นให้ทำงานใน Work Sheet ถัดไป
Note on M28: ถ้าแสดงคำว่า TRY ให้เพิ่มเหล็กเสริมตามยาวอีก
Note on M32: จำนวนเหล็กที่เพิ่มให้กับหน้าตัด เหล็กล่าง เส้น
Note on N32: จำนวนเหล็กที่เพิ่มให้กับหน้าตัด เหล็กบน เส้น
Note on AJ19: อิฐมอญ =180-350 อิฐบล๊อค = 100-200 คอนกรีตบล๊อค = 100-240 ฝาไม้ ไม้อัดรวมคร่าว =12-30

## Beam (2)
การออกแบบคานคอนกรีตเสริมเหล็ก โดยวิธีหน่วยแรงใช้งาน
โครงการ : |  | อาคารที่พักอาศัย ค.ส.ล. 2 ชั้น | [7 empty] | วันที่ : | [20 empty] | คาน | กรณีที่เป็นการรับน้ำหนักแบบกระจายคงที่
สถานที่ : |  | วิทยา ผาณิบุศย์ | [11 empty] | เหล็กเสริมหลัก | [16 empty] | กว้าง |  | = | 0.25 | m
ผู้ออกแบบ : | [9 empty] | ใบอนุญาตเลขที่ : |  |  |  | Diameter of steel |  |  |  | 25 | [12 empty] | ลึก |  | = | 0.6 | m
ชื่อคาน : | GB2 | ระยะหุ้ม ซม. |  | 2.5 |  | 0.25 |  | MOMENT & SHEAR | [5 empty] | Area of crosssection |  |  |  | 4.9087 | [12 empty] | ความยาว/ช่วง |  | = | 8 | m
ยาว ม. | 8 | กำลังคอนกรีต ksc |  | 280 |  |  |  | Moment M+max |  | 17000 | kg-m |  |  | เส้นรอบรูป |  |  |  | 7.854 | [12 empty] | เสากว้าง |  | = | 0.5 | m
กว้าง ม. | 0.25 | เหล็กเสริม มม. |  | 25 |  |  | 0.6 | Moment M-max |  | 5000 | kg-m |  |  | สัมประสิทธิ์ที่ใช้ สำหรับเหล็ก |  |  |  |  | DB | : | 0.0018 | [9 empty] | ยาว (clear span max) |  | = | 7.5 | m
ลึก ม. | 0.6 | เหล็กปลอก มม. |  | 12 |  |  |  | Shear Vmax |  | 6900 | kg |  |  | เหล็กปลอก | [9 empty] | หลัก | SD-40 | 4 | SD-40 | DB | 0.0018 | 4000 | น้ำหนักคานรวม |  | = | 360 | kg/m
หน้าเสา | 0.5 | ม. |  | DESIGN PERAMETER |  |  |  | Torsion Tmax |  | 12200 | kg-m |  |  | Diameter of steel |  |  |  | 12 | มม. |  |  |  |  | รอง | SR-24 | 2 | SR-24 | RB | 0.0025 | 2400 | แผ่นพื้น
Support Type |  | 2 |  | n =Es/Ec : |  | 8 |  |  | เหล็กรับโมเมนต์ลบ |  |  |  |  | Area of crosssection |  |  |  | 1.131 | ตร.ซม. |  |  |  |  | SR-12 |  | 1 | SR-12 | RB | 0.0028 | 1200 | หนา |  | = | 0.2 | m
ไม่ต้องตรวจสอบ Deflection |  |  |  | k = 1/[1+fs/(n·fc)] : |  | 0.37223 |  |  | MR=R*b*d2 |  | 16248.1346 | kg-m |  | เส้นรอบรูป |  |  |  | 3.7699 | ซม. |  |  |  |  | SR-24 |  | 2 | SR-24 | RB | 0.0025 | 2400 | ยาว (ตามคาน) |  | = | 7.5 | m
|  |  |  | j = 1 - k/3 : |  | 0.87592 |  |  | As1- = |  | 0 | cm2 |  | สัมประสิทธิ์ที่ใช้ สำหรับเหล็ก |  |  |  |  | RB | : | 0.0025 |  |  | SD-30 |  | 3 | SD-30 | DB | 0.002 | 3000 | กว้าง (จากคาน) ทั้ง 2 ด้าน |  | = | 2.275 | m
MATERIAL PROPERTIES |  |  |  | R = fc·j·k/2 : |  | 20.5409 | ksc |  | As2-= |  | 0 | cm2 |  | Double Reinforcement |  |  |  |  | Single Reinforcement |  |  |  |  | SD-40 |  | 4 | SD-40 | DB | 0.0018 | 4000 | น้ำหนักวัสดุตกแต่ง |  | = | 40 | kg/m2
เหล็กเสริมหลัก |  |  |  | d' = | = | 3.75 | cm |  | As-min |  | 0.049219 | cm2 |  | หา AS1+ |  | 19.3984 |  |  | หา AS1- | 19.3984 |  |  |  | SD-50 |  | 5 | SD-50 | DB | 0.0015 | 5000 | น้ำหนักพื้นรวม |  | = | 1183 | kg/m
Steel Grade |  | SD-40 |  | d |  | 56.25 | cm |  | As-= |  | 5.9694 | cm2 |  | หา AS2+ |  | 0.84243 |  |  | หา AS2- | -12.603 | [10 empty] | น้ำหนักจร |  | = | 150 | kg/m2
fy ksc | = | 4000 |  | d-d' |  | 52.5 | cm |  | As=As1+As2 |  | 0 | cm2 |  | As+ |  | 20.296 |  |  | As- | 5.9694 | [10 empty] | รวมน้ำหนักจร |  | = | 341.25 | kg/m
fs ksc | = | 1700 |  | รายการคำนวน |  |  |  |  | As'= |  | 0 | cm2 |  | ต้านการยืดหด |  | 20.2408 | [14 empty] | ผนัง
Es ksc | = | 2040000 |  | เหล็กรับโมเมนต์บวก |  |  |  |  | เหล็กรับแรงอัด= |  | 0.049219 | cm2 |  | As-min |  | 0.049219 | cm2 | [5 empty] | ASTM A305 | [7 empty] | สูง |  | = | 3.5 | m
คอนกรีต |  |  |  | MR=R*b*d2 |  | 16248.1346 | kg-m |  | เหล็กปลอกรับแรงเฉือน | [13 empty] | เหล็กรับแรงดึง ข้ออ้อยเหล็กบน |  | 15.3276 | <25 | 15.3276 |  |  |  | น้ำหนัก ( ที่ใช้คูณ) |  | = | 180 | kg/m2
fc' ksc | = | 280 |  | As1+ = |  | 19.3984 | cm2 |  | Vc= |  | 6824.0083 | เสริมเหล็ก | [10 empty] | เหล็กรับแรงดึง ข้ออ้อย เหล็กอื่นไม่ใช่เหล็กบน |  | 21.6193 | <35 | 21.6193 |  |  |  | น้ำหนักผนังรวม |  | = | 630 | kg/m
fc ksc | = | 126 |  | As2+= |  | 0.84243 | cm2 |  | V'=Vmax-Vc |  | 75.9917 | kg |  | Av= | 0.00028145 | s | [6 empty] | เหล็กเส้นผิวเรียบ |  | 7.6638 | <11 | 7.6638 |  |  |  | น้ำหนักรวมทั้งหมด w |  | = | 2514.25 | kg/m
Ec ksc | = | 254511.9801 |  | As-min |  | 0.049219 | cm2 |  | S = |  | 4018.3727 | cm. |  | X^2= | 625 | [7 empty] | ASTM A408 | [7 empty] | น้ำหนักรวม w (ไม่รวมคาน) |  | = | 2154.25 | kg/m
เหล็กปลอก |  |  |  | As+= |  | 0 | cm2 |  | เหล็กปลอกรับแรงเฉือนบิด |  |  |  |  | y= | 60 |  | กว้าง | 20 |  |  |  |  | เหล็กรับแรงดึง ข้ออ้อยเหล็กบน |  | 9.3037
Steel Grade |  | SR-24 |  | As=As1+As2 |  | 20.2408 | cm2 |  | Vt= |  | 113.8667 | เพิ่มหน้าตัดด่วน |  |  | 37500 |  | ลึก | 55 |  |  |  |  | เหล็กรับแรงดึง ข้ออ้อย เหล็กอื่นไม่ใช่เหล็กบน |  | 13.3029
จำนวนขา = |  | 2 |  | As'= |  | 0.86537 | cm2 |  | Al= |  | 14.535 | cm2 |  | Ac = | 925.76 | z= | 37.5
fy ksc | = | 2400 |  | เหล็กรับแรงอัด= |  | 0.86537 | cm2 | Ok | At= | 0.5491 |  |  |  | S = min | 4018.3727 | 2.0586 | 32.8125 | [5 empty] | เหล็กข้ออ้อย รับแรงอัด |  | 28.7811 | <28 | 28
fs ksc | = | 1200 | [6 empty] | เหล็กเสริมที่มุมรับแรงบิด |  |  |  |  | Sรวม | 2.0586 |  | 0.54938 | [7 empty] | เหล็กบน |  | 15.3276 | 0.10062
เหล็กเสริมที่รับแรงยึดหน่วง | [8 empty] | As= |  | 14.535 | Ok! |  |  |  | ช่วงกลางคาน |  |  |  |  | ช่วงขอบเสา |  |  |  | เหล็กล่าง |  | 21.6193 | 15.3276
บน | 2 | DB | 25 | 9.8175 | cm2 | Ok!! |  |  | S = | 2.0586 | cm |  |  | เหล็กบน | 9.8175 | 2 | DB | 25 | 9.8175 | 2 | DB | 25
ล่าง | 2 | DB | 25 | 9.8175 | cm2 | Ok!!
บน | [13 empty] | เหล็กล่าง | 20.2408 | 4 | DB | 25 | 9.8175 | 2 | DB | 25
ล่าง | [9 empty] | เพิ่มเหล็กเสริมตามยาว
| 0.25 | [6 empty] | 0.25 | [9 empty] | 1 | 2 | 3 | 4
|  | 2 | DB | 25 | [5 empty] | 2 | DB | 25 |  | M+ ช่วงนอก | วางพาด | 12856.9602 | M+ | 10101.8973 | 10101.8973 | 8839.1602 | 10101.8973
[15 empty] | หล่อรวมกับเสา | 10101.8973
0.6 |  | 1 | RB | 12 | 0.020586 |  | 0.6 |  |  | 1 | RB | 12 | 0.020586 | M+ ช่วงใน | คานช่วงใน | 8839.1602
[14 empty] | M- ช่วงนอก | ต่อเนื่อง 2 ช่วง | 15714.0625 | M- | 15714.0625 | 15714.0625 | 14142.6562 | 15714.0625
|  | 2 | DB | 25 | [5 empty] | 4 | DB | 25 |  |  | ต่อเนื่อง >2 ช่วง | 14142.6562
หน้าตัด 1 ( ใกล้ Support) |  |  |  |  | GB2 |  | หน้าตัด 2 กลางคาน | [5 empty] | GB2 | M- ช่วงใน | ตัวอื่น ๆ | 12856.9602
[14 empty] | แรงเฉือน | ที่ขอบตัวในแรก | 10842.7031 | V | 10842.7031 | 10842.7031 | 9428.4375 | 10842.7031
[14 empty] | แรงเฉือน | ตัวอื่น ๆ | 9428.4375
ค่าความหนาต่ำสุดของคาน
[14 empty] | หาการโก่งตัวของคาน = L / |  |  | 18.5 | 16 | 18.5 | 21 | 8
Note on B5: สำหรับคานที่นำมาคิดเท่านั้น
Note on C10: ใส่ หมายเลข 1 = Both end Discontinuous Beam 2 = One end Discontinuous Beam 3 = Both end Continuous Beam 4 = Cantilever Beam ถ้าการก่อสร้างเป็นแบบวางพาด ให้เช็คหาค่าโมเมนต์ เชียร์ และ แรงบิด เอง
Note on C15: SD-40 , SR-24, etc.
Note on C24: SD-40 , SR-24, etc.
Note on E6: กำลังอัดสูงสุดของคอนกรีต ณ 28 วัน ในแบบหล่อทรงกระบอก
Note on E7: เหล็กเสริมหลัก ขนาดเส้นผ่านศูนย์กลาง
Note on E8: เหล็กปลอก ขนาดเส้นผ่านศูนย์กลาง
Note on G29: ถ้าขึ้น TRY ให้เพิ่มเหล็กตามยาวอีก
Note on G30: ถ้าขึ้น TRY ให้เพิ่มเหล็กตามยาวอีก
Note on I26: ถ้าแสดงแดงคำว่า TRY ให้เพิ่มเหล็กเสริมตามยาวอีก
Note on M28: ถ้าแสดงคำว่า TRY ให้เพิ่มเหล็กเสริมตามยาวอีก
Note on M32: จำนวนเหล็กที่เพิ่มให้กับหน้าตัด เหล็กล่าง เส้น
Note on N32: จำนวนเหล็กที่เพิ่มให้กับหน้าตัด เหล็กบน เส้น
Note on AP19: อิฐมอญ =180-350 อิฐบล๊อค = 100-200 คอนกรีตบล๊อค = 100-240 ฝาไม้ ไม้อัดรวมคร่าว =12-30

## One Way Slab
การออกแบบพื้นคอนกรีตเสริมเหล็กทางเดียว โดยวิธีหน่วยแรงใช้งาน | [13 empty] | เหล็กเสริมหลัก | [6 empty] | หลัก | SR-24 | 2 | SR-24 | RB | 0.0025 | 2400
โครงการ : | อาคารที่พักอาศัย ค.ส.ล. 2 ชั้น | [9 empty] | วันที่ : |  |  | Diameter of steel |  |  | 9 |  |  |  | รอง | SR-24 | 2 | SR-24 | RB | 0.0025 | 2400
สถานที่ : | [13 empty] | Area of crosssection |  |  | 0.63617 |  |  |  | SR-12 |  | 1 | SR-12 | RB | 0.0028 | 1200
ผู้ออกแบบ : | วิทยา ผาณิบุศย์ |  |  |  |  | ใบอนุญาตเลขที่ : |  |  |  | ลายมือชื่อ : |  |  |  | เส้นรอบรูป |  |  | 2.8274 |  |  |  | SR-24 |  | 2 | SR-24 | RB | 0.0025 | 2400
ชื่อพื้น : | S2 |  |  |  |  | DESIGN PERAMETER | [7 empty] | สัมประสิทธิ์ที่ใช้ สำหรับเหล็ก |  |  |  | RB | : | 0.0025 | SD-30 |  | 3 | SD-30 | DB | 0.002 | 3000
หนา |  | = | 0.1 | m |  | n =Es/Ec : |  | 9 | [5 empty] | เหล็กเสริมรอง | [6 empty] | SD-40 |  | 4 | SD-40 | DB | 0.0018 | 4000
ความกว้าง |  | = | 0.75 | m |  | k = 1/[1+fs/(n·fc)] : |  | 0.41478 | [5 empty] | Diameter of steel |  |  | 6 | มม. |  |  | SD-50 |  | 5 | SD-50 | DB | 0.0015 | 5000
คานกว้าง |  | = | 0.15 | m |  | j = 1 - k/3 : |  | 0.86174 | [5 empty] | Area of crosssection |  |  | 0.28274 | ตร.ซม.
Clear span |  | = | 0.45 | m |  | R = fc·j·k/2 : |  | 16.8886 | ksc |  |  |  |  | เส้นรอบรูป |  |  | 1.885 | ซม.
วัสดุตกแต่ง |  | = | 20 | kg/m2 |  | d' = | = | 2.95 | cm |  |  |  |  | สัมประสิทธิ์ที่ใช้ สำหรับเหล็ก |  |  |  | RB | : | 0.0025
น้ำหนักบรรทุกจร |  | = | 100 | kg/m2 |  | d | : | 7.05 | cm
น้ำหนักคงที่ |  | = | 260 | kg/m2 |  | d-d' | : | 4.1 | cm
น้ำหนักพื้นรวม |  | = | 360 | kg/m2 | รายการคำนวณ
MATERIAL PROPERTIES |  |  |  |  | M-=(1/9)wl2 |  | = | 8.1 | kg-m | As = | 0.11111 | cm2 |  | 0.17465 | เส้น/ม. | ระยะเรียง | 572.5811 | 30 | 25.4469 | 25.4469
เหล็กเสริมหลัก |  |  |  |  | M+=(1/14)wl2 |  | = | 5.2071 | kg-m | As = | 0.071425 | cm2 |  | 0.11227 | เส้น/ม. | ระยะเรียง | 890.6817 | 30 | 25.4469 | 25.4469
ขนาด มม. | 9 | Grade | SR-24 |  | M-=(1/24)wl2 |  | = | 3.0375 | kg-m | As = | 0.041665 | cm2 |  | 0.065493 | เส้น/ม. | ระยะเรียง | 1526.883 | 30 | 25.4469 | 25.4469
fy ksc | = | 2400 |  |  | Asmin = | 0.0025 | bd = | 2.5 | cm2 | เสริมเหล็กรับแรงเฉือน |  |  |  | หลัก | 0.0025 | SR-24 | 0.0025
fs ksc | = | 1200 |  |  | MR= R*b*d2 |  | = | 839.4046 | kg-m | ใช้ได้ |  |  |  | รอง | 0.0025 | SD-30 | 0.002
Es ksc | = | 2040000 |  |  | V = 1.15(wl/2)-(wd) = |  |  | 67.77 | kg |  |  |  |  | หลัก | RB | SD-40 | 0.0018
เหล็กเสริมรอง |  |  |  |  | Vc = |  | = | 2962.762 | kg | ใช้ได้ |  |  |  | รอง | RB
ขนาด มม. | 6 | Grade | SR-24 |  | Vmax = 1.15(wl/2) = |  |  | 93.15 | kg ใช้ | RB | 9 | 572.5811 | เส้น/ม.
fy ksc | = | 2400 |  |  | = |  | = | 33.1966 | > 11 ใช้ | 11 | ได้ | 0.0094708 | cm
fs ksc | = | 1200 |  |  | = |  | = | 1.3939 | > | 0.0094708 | ใช้ได้ |  |  | หลัก |  | SR-12 | RB
Es ksc | = | 2040000 |  | RB | 9 | 25.4469 | cm | [6 empty] | รอง |  | SR-24 | RB
คอนกรีต |  |  |  | RB | 9 | 25.4469 | cm |  | RB | 9 | 25.4469 | cm |  |  |  | SD-30 | DB
ระยะหุ้ม ซม. |  | 2.5 | [5 empty] | 1.2 | [7 empty] | SD-40 | DB
กำลังคอนกรีต ksc |  | 210 | [8 empty] | 0.1 |  |  |  |  | SD-50 | DB
fc ksc | = | 94.5
Ec ksc | = | 220413.8403 |  | 0.15 | 0.075 |  |  | 0.075 | 0.15 |  |  | S2
0.45
Note on B5: สำหรับพื้นทางเดียวที่นำมาคิดเท่านั้น
Note on B16: เหล็กเสริมหลัก ขนาดเส้นผ่านศูนย์กลาง
Note on B21: กรณีที่ต้องเสริมหลายขนาด ขนาดเส้นผ่านศูนย์กลาง
Note on C27: กำลังอัดสูงสุดของคอนกรีต ณ 28 วัน ในแบบหล่อทรงกระบอก
Note on D16: SD-40 , SR-24, etc.
Note on D21: SD-40 , SR-24, etc.

## Two Way Slab
การออกแบบพื้นคอนกรีตเสริมเหล็กสองทาง โดยวิธีหน่วยแรงใช้งาน (วิธีที่ 3) | [13 empty] | เหล็กเสริมหลัก | [16 empty] | C A neg | 0 | [9 empty] | C A DL | 0.056 | [8 empty] | C A LL | 0.058 | [8 empty] | W A | 0.71 | [8 empty] | C B neg | 0 | [8 empty] | C B DL | 0.023 | [8 empty] | C B LL | 0.023 | [8 empty] | W B | 0.29
โครงการ : | [10 empty] | วันที่ : |  |  | Diameter of steel |  |  | 10 |  |  |  |  | หลัก | SD-30 | 3 | SD-30 | DB | 0.002 | 3000
สถานที่ : | [13 empty] | Area of crosssection |  |  | 0.7854 |  |  |  |  | รอง | SR-24 | 2 | SR-24 | RB | 0.0025 | 2400 |  |  |  | 1 | 2 | 3 | 4 | 5 | 6 | 7 | 8 | 9 |  |  | 1 | 2 | 3 | 4 | 5 | 6 | 7 | 8 | 9 |  | 1 | 2 | 3 | 4 | 5 | 6 | 7 | 8 | 9 |  | 1 | 2 | 3 | 4 | 5 | 6 | 7 | 8 | 9 |  | 1 | 2 | 3 | 4 | 5 | 6 | 7 | 8 | 9 |  | 1 | 2 | 3 | 4 | 5 | 6 | 7 | 8 | 9 |  | 1 | 2 | 3 | 4 | 5 | 6 | 7 | 8 | 9 |  | 1 | 2 | 3 | 4 | 5 | 6 | 7 | 8 | 9
ผู้ออกแบบ : | วิทยา ผาณิบุศย์ |  |  |  |  | ใบอนุญาตเลขที่ : |  |  |  | ลายมือชื่อ : |  |  |  | เส้นรอบรูป |  |  | 3.1416 |  |  |  |  | SR-12 |  | 1 | SR-12 | RB | 0.0028 | 1200 |  |  | 0.5 | 0 | 0.086 | 0 | 0.094 | 0.09 | 0.097 | 0 | 0.089 | 0.088 |  | 0.5 | 0.095 | 0.037 | 0.08 | 0.059 | 0.039 | 0.061 | 0.089 | 0.056 | 0.038 | 0.5 | 0.095 | 0.066 | 0.088 | 0.077 | 0.067 | 0.078 | 0.092 | 0.076 | 0.067 | 0.5 | 0.94 | 0.94 | 0.76 | 0.94 | 0.99 | 0.97 | 0.86 | 0.89 | 0.97 | 0.5 | 0 | 0.006 | 0.022 | 0.006 | 0 | 0 | 0.014 | 0.01 | 0.003 | 0.5 | 0.006 | 0.002 | 0.007 | 0.004 | 0.001 | 0.003 | 0.007 | 0.004 | 0.002 | 0.5 | 0.006 | 0.004 | 0.007 | 0.005 | 0.004 | 0.005 | 0.007 | 0.005 | 0.004 | 0.5 | 0.06 | 0.06 | 0.24 | 0.06 | 0.01 | 0.03 | 0.14 | 0.11 | 0.03
ชื่อพื้น : | S1 | กรณี | 1 | [5 empty] | รายการคำนวณ |  |  |  |  | สัมประสิทธิ์ที่ใช้ สำหรับเหล็ก |  |  |  | DB | : | 0.002 |  | SR-24 |  | 2 | SR-24 | RB | 0.0025 | 2400 |  |  | 0.51 | 0 | 0.0856 | 0 | 0.0916 | 0.0898 | 0.0968 | 0 | 0.0882 | 0.0876 |  | 0.51 | 0.0936 | 0.0366 | 0.0782 | 0.0584 | 0.0388 | 0.0604 | 0.0874 | 0.0552 | 0.0378 | 0.51 | 0.0936 | 0.0652 | 0.0864 | 0.076 | 0.0662 | 0.077 | 0.0906 | 0.0748 | 0.0662 | 0.51 | 0.936 | 0.936 | 0.746 | 0.936 | 0.988 | 0.968 | 0.85 | 0.882 | 0.966 | 0.51 | 0 | 0.0062 | 0.0232 | 0.0064 | 0 | 0 | 0.015 | 0.0108 | 0.0034 | 0.51 | 0.0064 | 0.0022 | 0.0074 | 0.0042 | 0.0012 | 0.0032 | 0.0074 | 0.0046 | 0.0022 | 0.51 | 0.0064 | 0.0044 | 0.0074 | 0.0054 | 0.0042 | 0.0052 | 0.0074 | 0.0054 | 0.0044 | 0.51 | 0.064 | 0.064 | 0.254 | 0.064 | 0.012 | 0.032 | 0.15 | 0.118 | 0.034
ความหนา |  | = | 0.1 | m |  |  |  |  | MR= R*b*d2 = |  | 783.8379 |  | kg-m | เหล็กเสริมรอง | [7 empty] | SD-30 |  | 3 | SD-30 | DB | 0.002 | 3000 |  |  | 0.52 | 0 | 0.0852 | 0 | 0.0892 | 0.0896 | 0.0966 | 0 | 0.0874 | 0.0872 |  | 0.52 | 0.0922 | 0.0362 | 0.0764 | 0.0578 | 0.0386 | 0.0598 | 0.0858 | 0.0544 | 0.0376 | 0.52 | 0.0922 | 0.0644 | 0.0848 | 0.075 | 0.0654 | 0.076 | 0.0892 | 0.0736 | 0.0654 | 0.52 | 0.932 | 0.932 | 0.732 | 0.932 | 0.986 | 0.966 | 0.84 | 0.874 | 0.962 | 0.52 | 0 | 0.0064 | 0.0244 | 0.0068 | 0 | 0 | 0.016 | 0.0116 | 0.0038 | 0.52 | 0.0068 | 0.0024 | 0.0078 | 0.0044 | 0.0014 | 0.0034 | 0.0078 | 0.0052 | 0.0024 | 0.52 | 0.0068 | 0.0048 | 0.0078 | 0.0058 | 0.0044 | 0.0054 | 0.0078 | 0.0058 | 0.0048 | 0.52 | 0.068 | 0.068 | 0.268 | 0.068 | 0.014 | 0.034 | 0.16 | 0.126 | 0.038
ความยาวด้านสั้น |  | = | 4 | m |  |  |  |  | VA = | 653.3333 | kg/m |  |  | Diameter of steel |  |  | 6 | มม. |  |  |  | SD-40 |  | 4 | SD-40 | DB | 0.0018 | 4000 |  |  | 0.53 | 0 | 0.0848 | 0 | 0.0868 | 0.0894 | 0.0964 | 0 | 0.0866 | 0.0868 |  | 0.53 | 0.0908 | 0.0358 | 0.0746 | 0.0572 | 0.0384 | 0.0592 | 0.0842 | 0.0536 | 0.0374 | 0.53 | 0.0908 | 0.0636 | 0.0832 | 0.074 | 0.0646 | 0.075 | 0.0878 | 0.0724 | 0.0646 | 0.53 | 0.928 | 0.928 | 0.718 | 0.928 | 0.984 | 0.964 | 0.83 | 0.866 | 0.958 | 0.53 | 0 | 0.0066 | 0.0256 | 0.0072 | 0 | 0 | 0.017 | 0.0124 | 0.0042 | 0.53 | 0.0072 | 0.0026 | 0.0082 | 0.0046 | 0.0016 | 0.0036 | 0.0082 | 0.0058 | 0.0026 | 0.53 | 0.0072 | 0.0052 | 0.0082 | 0.0062 | 0.0046 | 0.0056 | 0.0082 | 0.0062 | 0.0052 | 0.53 | 0.072 | 0.072 | 0.282 | 0.072 | 0.016 | 0.036 | 0.17 | 0.134 | 0.042
ความยาวด้านยาว |  | = | 5 | m |  |  |  |  | VB = | 770.9333 | kg/m |  |  | Area of crosssection |  |  | 0.28274 | ตร.ซม. |  |  |  | SD-50 |  | 5 | SD-50 | DB | 0.0015 | 5000 |  |  | 0.54 | 0 | 0.0844 | 0 | 0.0844 | 0.0892 | 0.0962 | 0 | 0.0858 | 0.0864 |  | 0.54 | 0.0894 | 0.0354 | 0.0728 | 0.0566 | 0.0382 | 0.0586 | 0.0826 | 0.0528 | 0.0372 | 0.54 | 0.0894 | 0.0628 | 0.0816 | 0.073 | 0.0638 | 0.074 | 0.0864 | 0.0712 | 0.0638 | 0.54 | 0.924 | 0.924 | 0.704 | 0.924 | 0.982 | 0.962 | 0.82 | 0.858 | 0.954 | 0.54 | 0 | 0.0068 | 0.0268 | 0.0076 | 0 | 0 | 0.018 | 0.0132 | 0.0046 | 0.54 | 0.0076 | 0.0028 | 0.0086 | 0.0048 | 0.0018 | 0.0038 | 0.0086 | 0.0064 | 0.0028 | 0.54 | 0.0076 | 0.0056 | 0.0086 | 0.0066 | 0.0048 | 0.0058 | 0.0086 | 0.0066 | 0.0056 | 0.54 | 0.076 | 0.076 | 0.296 | 0.076 | 0.018 | 0.038 | 0.18 | 0.142 | 0.046
น้ำหนักวัสดุตกแต่ง |  | = | 50 | kg/m2 | ด้านที่แรเงาคือด้านต่อเนื่องพื้นอื่น |  |  |  | Smin ={ | 0.3 | 0.3 | 0.3927 | } | เส้นรอบรูป |  |  | 1.885 | ซม. | [12 empty] | 0.55 | 0 | 0.084 | 0 | 0.082 | 0.089 | 0.096 | 0 | 0.085 | 0.086 |  | 0.55 | 0.088 | 0.035 | 0.071 | 0.056 | 0.038 | 0.058 | 0.081 | 0.052 | 0.037 | 0.55 | 0.088 | 0.062 | 0.08 | 0.072 | 0.063 | 0.073 | 0.085 | 0.07 | 0.063 | 0.55 | 0.92 | 0.92 | 0.69 | 0.92 | 0.98 | 0.96 | 0.81 | 0.85 | 0.95 | 0.55 | 0 | 0.007 | 0.028 | 0.008 | 0 | 0 | 0.019 | 0.014 | 0.005 | 0.55 | 0.008 | 0.003 | 0.009 | 0.005 | 0.002 | 0.004 | 0.009 | 0.007 | 0.003 | 0.55 | 0.008 | 0.006 | 0.009 | 0.007 | 0.005 | 0.006 | 0.009 | 0.007 | 0.006 | 0.55 | 0.08 | 0.08 | 0.31 | 0.08 | 0.02 | 0.04 | 0.19 | 0.15 | 0.05
น้ำหนักบรรทุกจร |  | = | 200 | kg/m2 | [9 empty] | สัมประสิทธิ์ที่ใช้ สำหรับเหล็ก |  |  |  | RB | : | 0.0025 | [10 empty] | 0.56 | 0 | 0.0834 | 0 | 0.0834 | 0.0888 | 0.0958 | 0 | 0.084 | 0.0858 |  | 0.56 | 0.0866 | 0.0348 | 0.0692 | 0.0554 | 0.0378 | 0.0576 | 0.0794 | 0.0512 | 0.0368 | 0.56 | 0.0866 | 0.0612 | 0.0782 | 0.071 | 0.0622 | 0.072 | 0.0834 | 0.069 | 0.0622 | 0.56 | 0.914 | 0.914 | 0.674 | 0.914 | 0.978 | 0.958 | 0.8 | 0.84 | 0.948 | 0.56 | 0 | 0.0076 | 0.0294 | 0.0086 | 0 | 0 | 0.02 | 0.0148 | 0.0052 | 0.56 | 0.0084 | 0.0032 | 0.0094 | 0.0054 | 0.0022 | 0.0044 | 0.0096 | 0.0074 | 0.0032 | 0.56 | 0.0084 | 0.0062 | 0.0094 | 0.0074 | 0.0054 | 0.0064 | 0.0094 | 0.0074 | 0.0062 | 0.56 | 0.086 | 0.086 | 0.326 | 0.086 | 0.022 | 0.042 | 0.2 | 0.16 | 0.052
น้ำหนักคงที่ |  | = | 290 | kg/m2 | [9 empty] | Asmin = | 0.002 | bd = | 2 | cm2 | [12 empty] | 0.57 | 0 | 0.0828 | 0 | 0.0848 | 0.0886 | 0.0956 | 0 | 0.083 | 0.0856 |  | 0.57 | 0.0852 | 0.0346 | 0.0674 | 0.0548 | 0.0376 | 0.0572 | 0.0778 | 0.0504 | 0.0366 | 0.57 | 0.0852 | 0.0604 | 0.0764 | 0.07 | 0.0614 | 0.071 | 0.0818 | 0.068 | 0.0614 | 0.57 | 0.908 | 0.908 | 0.658 | 0.908 | 0.976 | 0.956 | 0.79 | 0.83 | 0.946 | 0.57 | 0 | 0.0082 | 0.0308 | 0.0092 | 0 | 0 | 0.021 | 0.0156 | 0.0054 | 0.57 | 0.0088 | 0.0034 | 0.0098 | 0.0058 | 0.0024 | 0.0048 | 0.0102 | 0.0078 | 0.0034 | 0.57 | 0.0088 | 0.0064 | 0.0098 | 0.0078 | 0.0058 | 0.0068 | 0.0098 | 0.0078 | 0.0064 | 0.57 | 0.092 | 0.092 | 0.342 | 0.092 | 0.024 | 0.044 | 0.21 | 0.17 | 0.054
น้ำหนักพื้นรวม |  | = | 490 | kg/m2 | [26 empty] | 0.58 | 0 | 0.0822 | 0 | 0.0862 | 0.0884 | 0.0954 | 0 | 0.082 | 0.0854 |  | 0.58 | 0.0838 | 0.0344 | 0.0656 | 0.0542 | 0.0374 | 0.0568 | 0.0762 | 0.0496 | 0.0364 | 0.58 | 0.0838 | 0.0596 | 0.0746 | 0.069 | 0.0606 | 0.07 | 0.0802 | 0.067 | 0.0606 | 0.58 | 0.902 | 0.902 | 0.642 | 0.902 | 0.974 | 0.954 | 0.78 | 0.82 | 0.944 | 0.58 | 0 | 0.0088 | 0.0322 | 0.0098 | 0 | 0 | 0.022 | 0.0164 | 0.0056 | 0.58 | 0.0092 | 0.0036 | 0.0102 | 0.0062 | 0.0026 | 0.0052 | 0.0108 | 0.0082 | 0.0036 | 0.58 | 0.0092 | 0.0066 | 0.0102 | 0.0082 | 0.0062 | 0.0072 | 0.0102 | 0.0082 | 0.0066 | 0.58 | 0.098 | 0.098 | 0.358 | 0.098 | 0.026 | 0.046 | 0.22 | 0.18 | 0.056
m = | 0.8 | TWO WAY |  | ตำแหน่ง |  | ส.ป.ส. | M | As1 = | [22 empty] | 0.59 | 0 | 0.0816 | 0 | 0.0876 | 0.0882 | 0.0952 | 0 | 0.081 | 0.0852 |  | 0.59 | 0.0824 | 0.0342 | 0.0638 | 0.0536 | 0.0372 | 0.0564 | 0.0746 | 0.0488 | 0.0362 | 0.59 | 0.0824 | 0.0588 | 0.0728 | 0.068 | 0.0598 | 0.069 | 0.0786 | 0.066 | 0.0598 | 0.59 | 0.896 | 0.896 | 0.626 | 0.896 | 0.972 | 0.952 | 0.77 | 0.81 | 0.942 | 0.59 | 0 | 0.0094 | 0.0336 | 0.0104 | 0 | 0 | 0.023 | 0.0172 | 0.0058 | 0.59 | 0.0096 | 0.0038 | 0.0106 | 0.0066 | 0.0028 | 0.0056 | 0.0114 | 0.0086 | 0.0038 | 0.59 | 0.0096 | 0.0068 | 0.0106 | 0.0086 | 0.0066 | 0.0076 | 0.0106 | 0.0086 | 0.0068 | 0.59 | 0.104 | 0.104 | 0.374 | 0.104 | 0.028 | 0.048 | 0.23 | 0.19 | 0.058
MATERIAL PROPERTIES | [5 empty] | C | c*w*A2 or |  |  | เหล็กเสริม | [20 empty] | 0.6 | 0 | 0.081 | 0 | 0.089 | 0.088 | 0.095 | 0 | 0.08 | 0.085 |  | 0.6 | 0.081 | 0.034 | 0.062 | 0.053 | 0.037 | 0.056 | 0.073 | 0.048 | 0.036 | 0.6 | 0.081 | 0.058 | 0.071 | 0.067 | 0.059 | 0.068 | 0.077 | 0.065 | 0.059 | 0.6 | 0.89 | 0.89 | 0.61 | 0.89 | 0.97 | 0.95 | 0.76 | 0.8 | 0.94 | 0.6 | 0 | 0.01 | 0.035 | 0.011 | 0 | 0 | 0.024 | 0.018 | 0.006 | 0.6 | 0.01 | 0.004 | 0.011 | 0.007 | 0.003 | 0.006 | 0.012 | 0.009 | 0.004 | 0.6 | 0.01 | 0.007 | 0.011 | 0.009 | 0.007 | 0.008 | 0.011 | 0.009 | 0.007 | 0.6 | 0.11 | 0.11 | 0.39 | 0.11 | 0.03 | 0.05 | 0.24 | 0.2 | 0.06
เหล็กเสริมหลัก | [6 empty] | c*w*B2 | [23 empty] | 0.61 | 0 | 0.0802 | 0 | 0.0882 | 0.0878 | 0.0946 | 0 | 0.0788 | 0.0846 |  | 0.61 | 0.0796 | 0.0336 | 0.0604 | 0.0524 | 0.0366 | 0.0556 | 0.0714 | 0.0472 | 0.0356 | 0.61 | 0.0796 | 0.057 | 0.0696 | 0.066 | 0.0582 | 0.0672 | 0.0756 | 0.0638 | 0.058 | 0.61 | 0.882 | 0.882 | 0.594 | 0.882 | 0.968 | 0.946 | 0.746 | 0.788 | 0.936 | 0.61 | 0 | 0.0108 | 0.0366 | 0.0118 | 0 | 0 | 0.0254 | 0.0192 | 0.0064 | 0.61 | 0.0106 | 0.0044 | 0.0116 | 0.0074 | 0.0032 | 0.0062 | 0.0124 | 0.009 | 0.0042 | 0.61 | 0.0106 | 0.0076 | 0.0116 | 0.0094 | 0.0074 | 0.0084 | 0.0116 | 0.0094 | 0.0074 | 0.61 | 0.118 | 0.118 | 0.406 | 0.118 | 0.032 | 0.054 | 0.254 | 0.212 | 0.064
ขนาด มม. | 10 | Grade | SD-30 |  |  |  | kg-m | [23 empty] | 0.62 | 0 | 0.0794 | 0 | 0.0874 | 0.0876 | 0.0942 | 0 | 0.0776 | 0.0842 |  | 0.62 | 0.0782 | 0.0332 | 0.0588 | 0.0518 | 0.0362 | 0.0552 | 0.0698 | 0.0464 | 0.0352 | 0.62 | 0.0782 | 0.056 | 0.0682 | 0.065 | 0.0574 | 0.0664 | 0.0742 | 0.0626 | 0.057 | 0.62 | 0.874 | 0.874 | 0.578 | 0.874 | 0.966 | 0.942 | 0.732 | 0.776 | 0.932 | 0.62 | 0 | 0.0116 | 0.0382 | 0.0126 | 0 | 0 | 0.0268 | 0.0204 | 0.0068 | 0.62 | 0.0112 | 0.0048 | 0.0122 | 0.0078 | 0.0034 | 0.0064 | 0.0128 | 0.009 | 0.0044 | 0.62 | 0.0112 | 0.0082 | 0.0122 | 0.0098 | 0.0078 | 0.0088 | 0.0122 | 0.0098 | 0.0078 | 0.62 | 0.126 | 0.126 | 0.422 | 0.126 | 0.034 | 0.058 | 0.268 | 0.224 | 0.068
fy ksc | = | 3000 |  | ด้านสั้น | [9 empty] | หลัก | 0.002 | SR-24 | 0.0025 | [13 empty] | 0.63 | 0 | 0.0786 | 0 | 0.0866 | 0.0874 | 0.0938 | 0 | 0.0764 | 0.0838 |  | 0.63 | 0.0768 | 0.0328 | 0.0572 | 0.0512 | 0.0358 | 0.0548 | 0.0682 | 0.0456 | 0.0348 | 0.63 | 0.0768 | 0.055 | 0.0668 | 0.064 | 0.0566 | 0.0656 | 0.0728 | 0.0614 | 0.056 | 0.63 | 0.866 | 0.866 | 0.562 | 0.866 | 0.964 | 0.938 | 0.718 | 0.764 | 0.928 | 0.63 | 0 | 0.0124 | 0.0398 | 0.0134 | 0 | 0 | 0.0282 | 0.0216 | 0.0072 | 0.63 | 0.0118 | 0.0052 | 0.0128 | 0.0082 | 0.0036 | 0.0066 | 0.0132 | 0.009 | 0.0046 | 0.63 | 0.0118 | 0.0088 | 0.0128 | 0.0102 | 0.0082 | 0.0092 | 0.0128 | 0.0102 | 0.0082 | 0.63 | 0.134 | 0.134 | 0.438 | 0.134 | 0.036 | 0.062 | 0.282 | 0.236 | 0.072
fs ksc | = | 1500 |  |  |  | 0 | 0 | 0 | DB | 10 | 0.3 | m.เหล็กบน |  | รอง | 0.0025 | SD-30 | 0.002 | [13 empty] | 0.64 | 0 | 0.0778 | 0 | 0.0858 | 0.0872 | 0.0934 | 0 | 0.0752 | 0.0834 |  | 0.64 | 0.0754 | 0.0324 | 0.0556 | 0.0506 | 0.0354 | 0.0544 | 0.0666 | 0.0448 | 0.0344 | 0.64 | 0.0754 | 0.054 | 0.0654 | 0.063 | 0.0558 | 0.0648 | 0.0714 | 0.0602 | 0.055 | 0.64 | 0.858 | 0.858 | 0.546 | 0.858 | 0.962 | 0.934 | 0.704 | 0.752 | 0.924 | 0.64 | 0 | 0.0132 | 0.0414 | 0.0142 | 0 | 0 | 0.0296 | 0.0228 | 0.0076 | 0.64 | 0.0124 | 0.0056 | 0.0134 | 0.0086 | 0.0038 | 0.0068 | 0.0136 | 0.009 | 0.0048 | 0.64 | 0.0124 | 0.0094 | 0.0134 | 0.0106 | 0.0086 | 0.0096 | 0.0134 | 0.0106 | 0.0086 | 0.64 | 0.142 | 0.142 | 0.454 | 0.142 | 0.038 | 0.066 | 0.296 | 0.248 | 0.076
Es ksc | = | 2040000 |  | DL |  | 0.056 | 259.84 | [6 empty] | หลัก | DB | SD-40 | 0.0018 | [13 empty] | 0.65 | 0 | 0.077 | 0 | 0.085 | 0.087 | 0.093 | 0 | 0.074 | 0.083 |  | 0.65 | 0.074 | 0.032 | 0.054 | 0.05 | 0.035 | 0.054 | 0.065 | 0.044 | 0.034 | 0.65 | 0.074 | 0.053 | 0.064 | 0.062 | 0.055 | 0.064 | 0.07 | 0.059 | 0.054 | 0.65 | 0.85 | 0.85 | 0.53 | 0.85 | 0.96 | 0.93 | 0.69 | 0.74 | 0.92 | 0.65 | 0 | 0.014 | 0.043 | 0.015 | 0 | 0 | 0.031 | 0.024 | 0.008 | 0.65 | 0.013 | 0.006 | 0.014 | 0.009 | 0.004 | 0.007 | 0.014 | 0.009 | 0.005 | 0.65 | 0.013 | 0.01 | 0.014 | 0.011 | 0.009 | 0.01 | 0.014 | 0.011 | 0.009 | 0.65 | 0.15 | 0.15 | 0.47 | 0.15 | 0.04 | 0.07 | 0.31 | 0.26 | 0.08
เหล็กเสริมรอง |  |  |  | LL |  | 0.058 | 185.6 | [6 empty] | รอง | RB | [15 empty] | 0.66 | 0 | 0.0764 | 0 | 0.0842 | 0.0868 | 0.0926 | 0 | 0.0728 | 0.0826 |  | 0.66 | 0.0728 | 0.0316 | 0.0524 | 0.0492 | 0.035 | 0.0534 | 0.0636 | 0.0432 | 0.0338 | 0.66 | 0.0728 | 0.0522 | 0.0626 | 0.061 | 0.0542 | 0.0632 | 0.0686 | 0.058 | 0.0532 | 0.66 | 0.842 | 0.842 | 0.514 | 0.842 | 0.958 | 0.926 | 0.676 | 0.728 | 0.914 | 0.66 | 0 | 0.0146 | 0.0444 | 0.0158 | 0 | 0 | 0.0324 | 0.025 | 0.0086 | 0.66 | 0.0136 | 0.0062 | 0.0144 | 0.0094 | 0.0042 | 0.0074 | 0.0146 | 0.0094 | 0.0052 | 0.66 | 0.0136 | 0.0104 | 0.0144 | 0.0116 | 0.0094 | 0.0106 | 0.0146 | 0.0116 | 0.0094 | 0.66 | 0.158 | 0.158 | 0.486 | 0.158 | 0.042 | 0.074 | 0.324 | 0.272 | 0.086
ขนาด มม. | 6 | Grade | SR-24 |  |  | - | 445.44 | 4.4835 | DB | 10 | 16.6667 | m.เหล็กล่าง | [18 empty] | 0.67 | 0 | 0.0758 | 0 | 0.0834 | 0.0866 | 0.0922 | 0 | 0.0716 | 0.0822 |  | 0.67 | 0.0716 | 0.0312 | 0.0508 | 0.0484 | 0.035 | 0.0528 | 0.0622 | 0.0424 | 0.0336 | 0.67 | 0.0716 | 0.0514 | 0.0612 | 0.06 | 0.0534 | 0.0624 | 0.0672 | 0.057 | 0.0524 | 0.67 | 0.834 | 0.834 | 0.498 | 0.834 | 0.956 | 0.922 | 0.662 | 0.716 | 0.908 | 0.67 | 0 | 0.0152 | 0.0458 | 0.0166 | 0 | 0 | 0.0338 | 0.026 | 0.0092 | 0.67 | 0.0142 | 0.0064 | 0.0148 | 0.0098 | 0.0044 | 0.0078 | 0.0152 | 0.0098 | 0.0054 | 0.67 | 0.0142 | 0.0108 | 0.0148 | 0.0122 | 0.0098 | 0.0112 | 0.0152 | 0.0122 | 0.0098 | 0.67 | 0.166 | 0.166 | 0.502 | 0.166 | 0.044 | 0.078 | 0.338 | 0.284 | 0.092
fy ksc | = | 2400 |  | ด้านยาว | [10 empty] | จำนวนเหล็ก |  | ระยะเรียง |  | Smin | ที่ใช้จริง | [6 empty] | หลัก | SR-12 | RB |  | 0.68 | 0 | 0.0752 | 0 | 0.0826 | 0.0864 | 0.0918 | 0 | 0.0704 | 0.0818 |  | 0.68 | 0.0704 | 0.0308 | 0.0492 | 0.0476 | 0.035 | 0.0522 | 0.0608 | 0.0416 | 0.0334 | 0.68 | 0.0704 | 0.0506 | 0.0598 | 0.059 | 0.0526 | 0.0616 | 0.0658 | 0.056 | 0.0516 | 0.68 | 0.826 | 0.826 | 0.482 | 0.826 | 0.954 | 0.918 | 0.648 | 0.704 | 0.902 | 0.68 | 0 | 0.0158 | 0.0472 | 0.0174 | 0 | 0 | 0.0352 | 0.027 | 0.0098 | 0.68 | 0.0148 | 0.0066 | 0.0152 | 0.0102 | 0.0046 | 0.0082 | 0.0158 | 0.0102 | 0.0056 | 0.68 | 0.0148 | 0.0112 | 0.0152 | 0.0128 | 0.0102 | 0.0118 | 0.0158 | 0.0128 | 0.0102 | 0.68 | 0.174 | 0.174 | 0.518 | 0.174 | 0.046 | 0.082 | 0.352 | 0.296 | 0.098
fs ksc | = | 1200 |  |  |  | 0 | 0 | 0 | DB | 10 | 0.3 | m.เหล็กบน |  |  | 0 | 0 | 0.3 |  | 0.3 | 0.3 | [6 empty] | รอง | SR-24 | RB |  | 0.69 | 0 | 0.0746 | 0 | 0.0818 | 0.0862 | 0.0914 | 0 | 0.0692 | 0.0814 |  | 0.69 | 0.0692 | 0.0304 | 0.0476 | 0.0468 | 0.035 | 0.0516 | 0.0594 | 0.0408 | 0.0332 | 0.69 | 0.0692 | 0.0498 | 0.0584 | 0.058 | 0.0518 | 0.0608 | 0.0644 | 0.055 | 0.0508 | 0.69 | 0.818 | 0.818 | 0.466 | 0.818 | 0.952 | 0.914 | 0.634 | 0.692 | 0.896 | 0.69 | 0 | 0.0164 | 0.0486 | 0.0182 | 0 | 0 | 0.0366 | 0.028 | 0.0104 | 0.69 | 0.0154 | 0.0068 | 0.0156 | 0.0106 | 0.0048 | 0.0086 | 0.0164 | 0.0106 | 0.0058 | 0.69 | 0.0154 | 0.0116 | 0.0156 | 0.0134 | 0.0106 | 0.0124 | 0.0164 | 0.0134 | 0.0106 | 0.69 | 0.182 | 0.182 | 0.534 | 0.182 | 0.048 | 0.086 | 0.366 | 0.308 | 0.104
Es ksc | = | 2040000 |  | DL |  | 0.023 | 166.75 | [20 empty] | SD-30 | DB |  | 0.7 | 0 | 0.074 | 0 | 0.081 | 0.086 | 0.091 | 0 | 0.068 | 0.081 |  | 0.7 | 0.068 | 0.03 | 0.046 | 0.046 | 0.035 | 0.051 | 0.058 | 0.04 | 0.033 | 0.7 | 0.068 | 0.049 | 0.057 | 0.057 | 0.051 | 0.06 | 0.063 | 0.054 | 0.05 | 0.7 | 0.81 | 0.81 | 0.45 | 0.81 | 0.95 | 0.91 | 0.62 | 0.68 | 0.89 | 0.7 | 0 | 0.017 | 0.05 | 0.019 | 0 | 0 | 0.038 | 0.029 | 0.011 | 0.7 | 0.016 | 0.007 | 0.016 | 0.011 | 0.005 | 0.009 | 0.017 | 0.011 | 0.006 | 0.7 | 0.016 | 0.012 | 0.016 | 0.014 | 0.011 | 0.013 | 0.017 | 0.014 | 0.011 | 0.7 | 0.19 | 0.19 | 0.55 | 0.19 | 0.05 | 0.09 | 0.38 | 0.32 | 0.11
คอนกรีต |  |  |  | LL |  | 0.023 | 115 | [20 empty] | SD-40 | DB |  | 0.71 | 0 | 0.073 | 0 | 0.08 | 0.0858 | 0.0904 | 0 | 0.0666 | 0.0804 |  | 0.71 | 0.0666 | 0.0296 | 0.0448 | 0.0654 | 0.0346 | 0.0504 | 0.0566 | 0.0392 | 0.0326 | 0.71 | 0.0666 | 0.0482 | 0.0558 | 0.056 | 0.0502 | 0.059 | 0.0616 | 0.053 | 0.0492 | 0.71 | 0.8 | 0.8 | 0.438 | 0.8 | 0.948 | 0.904 | 0.608 | 0.666 | 0.884 | 0.71 | 0 | 0.018 | 0.0512 | 0.0236 | 0 | 0 | 0.0392 | 0.0304 | 0.0116 | 0.71 | 0.0166 | 0.0074 | 0.0164 | 0.0114 | 0.0054 | 0.0096 | 0.0176 | 0.0114 | 0.0062 | 0.71 | 0.0166 | 0.0124 | 0.0166 | 0.0144 | 0.0114 | 0.0136 | 0.0176 | 0.0144 | 0.0114 | 0.71 | 0.2 | 0.2 | 0.562 | 0.2 | 0.052 | 0.096 | 0.392 | 0.334 | 0.116
ระยะหุ้ม ซม. |  | 2 |  |  |  | - | 281.75 | 3.2722 | DB | 10 | 20 | m.เหล็กล่าง |  |  | 5.7086 | 6 | 16.6667 |  | 16.6667 | 16.6667 | [7 empty] | SD-50 | DB |  | 0.72 | 0 | 0.072 | 0 | 0.079 | 0.0856 | 0.0898 | 0 | 0.0652 | 0.0798 |  | 0.72 | 0.0652 | 0.0292 | 0.0436 | 0.0848 | 0.0342 | 0.0498 | 0.0552 | 0.0384 | 0.0322 | 0.72 | 0.0652 | 0.0474 | 0.0546 | 0.055 | 0.0494 | 0.058 | 0.0602 | 0.052 | 0.0484 | 0.72 | 0.79 | 0.79 | 0.426 | 0.79 | 0.946 | 0.898 | 0.596 | 0.652 | 0.878 | 0.72 | 0 | 0.019 | 0.0524 | 0.0282 | 0 | 0 | 0.0404 | 0.0318 | 0.0122 | 0.72 | 0.0172 | 0.0078 | 0.0168 | 0.0118 | 0.0058 | 0.0102 | 0.0182 | 0.0118 | 0.0064 | 0.72 | 0.0172 | 0.0128 | 0.0172 | 0.0148 | 0.0118 | 0.0142 | 0.0182 | 0.0148 | 0.0118 | 0.72 | 0.21 | 0.21 | 0.574 | 0.21 | 0.054 | 0.102 | 0.404 | 0.348 | 0.122
กำลังคอนกรีต ksc |  | 200 | DB | 10 | 0.3 |  | DB | 10 | 16.6667 | DB | 10 | 0.3 | [18 empty] | 0.73 | 0 | 0.071 | 0 | 0.078 | 0.0854 | 0.0892 | 0 | 0.0638 | 0.0792 |  | 0.73 | 0.0638 | 0.0288 | 0.0424 | 0.1042 | 0.0338 | 0.0492 | 0.0538 | 0.0376 | 0.0318 | 0.73 | 0.0638 | 0.0466 | 0.0534 | 0.054 | 0.0486 | 0.057 | 0.0588 | 0.051 | 0.0476 | 0.73 | 0.78 | 0.78 | 0.414 | 0.78 | 0.944 | 0.892 | 0.584 | 0.638 | 0.872 | 0.73 | 0 | 0.02 | 0.0536 | 0.0328 | 0 | 0 | 0.0416 | 0.0332 | 0.0128 | 0.73 | 0.0178 | 0.0082 | 0.0172 | 0.0122 | 0.0062 | 0.0108 | 0.0188 | 0.0122 | 0.0066 | 0.73 | 0.0178 | 0.0132 | 0.0178 | 0.0152 | 0.0122 | 0.0148 | 0.0188 | 0.0152 | 0.0122 | 0.73 | 0.22 | 0.22 | 0.586 | 0.22 | 0.056 | 0.108 | 0.416 | 0.362 | 0.128
fc ksc | = | 90 | [12 empty] | 0 | 0 | 0.3 |  | 0.3 | 0.3 | [10 empty] | 0.74 | 0 | 0.07 | 0 | 0.077 | 0.0852 | 0.0886 | 0 | 0.0624 | 0.0786 |  | 0.74 | 0.0624 | 0.0284 | 0.0412 | 0.1236 | 0.0334 | 0.0486 | 0.0524 | 0.0368 | 0.0314 | 0.74 | 0.0624 | 0.0458 | 0.0522 | 0.053 | 0.0478 | 0.056 | 0.0574 | 0.05 | 0.0468 | 0.74 | 0.77 | 0.77 | 0.402 | 0.77 | 0.942 | 0.886 | 0.572 | 0.624 | 0.866 | 0.74 | 0 | 0.021 | 0.0548 | 0.0374 | 0 | 0 | 0.0428 | 0.0346 | 0.0134 | 0.74 | 0.0184 | 0.0086 | 0.0176 | 0.0126 | 0.0066 | 0.0114 | 0.0194 | 0.0126 | 0.0068 | 0.74 | 0.0184 | 0.0136 | 0.0184 | 0.0156 | 0.0126 | 0.0154 | 0.0194 | 0.0156 | 0.0126 | 0.74 | 0.23 | 0.23 | 0.598 | 0.23 | 0.058 | 0.114 | 0.428 | 0.376 | 0.134
Ec ksc | = | 215101.8828 |  |  |  |  | DB | 10 | 20 | [21 empty] | 0.75 | 0 | 0.069 | 0 | 0.076 | 0.085 | 0.088 | 0 | 0.061 | 0.078 |  | 0.75 | 0.061 | 0.028 | 0.04 | 0.143 | 0.033 | 0.048 | 0.051 | 0.036 | 0.031 | 0.75 | 0.061 | 0.045 | 0.051 | 0.052 | 0.047 | 0.055 | 0.056 | 0.049 | 0.046 | 0.75 | 0.76 | 0.76 | 0.39 | 0.76 | 0.94 | 0.88 | 0.56 | 0.61 | 0.86 | 0.75 | 0 | 0.022 | 0.056 | 0.042 | 0 | 0 | 0.044 | 0.036 | 0.014 | 0.75 | 0.019 | 0.009 | 0.018 | 0.013 | 0.007 | 0.012 | 0.02 | 0.013 | 0.007 | 0.75 | 0.019 | 0.014 | 0.019 | 0.016 | 0.013 | 0.016 | 0.02 | 0.016 | 0.013 | 0.75 | 0.24 | 0.24 | 0.61 | 0.24 | 0.06 | 0.12 | 0.44 | 0.39 | 0.14
DESIGN PERAMETER | [6 empty] | 4 | [23 empty] | 0.76 | 0 | 0.0682 | 0 | 0.075 | 0.0846 | 0.0876 | 0 | 0.0598 | 0.0774 |  | 0.76 | 0.06 | 0.0276 | 0.0388 | 0.1222 | 0.0328 | 0.0474 | 0.0498 | 0.0352 | 0.0306 | 0.76 | 0.0604 | 0.0442 | 0.0498 | 0.0512 | 0.0464 | 0.0542 | 0.055 | 0.048 | 0.0452 | 0.76 | 0.75 | 0.75 | 0.378 | 0.75 | 0.936 | 0.876 | 0.546 | 0.598 | 0.854 | 0.76 | 0 | 0.023 | 0.057 | 0.0394 | 0 | 0 | 0.0454 | 0.037 | 0.0146 | 0.76 | 0.0198 | 0.0094 | 0.0184 | 0.0136 | 0.0074 | 0.0126 | 0.0204 | 0.0134 | 0.0076 | 0.76 | 0.0198 | 0.0146 | 0.0196 | 0.0168 | 0.0136 | 0.0166 | 0.0206 | 0.0166 | 0.0138 | 0.76 | 0.25 | 0.25 | 0.622 | 0.25 | 0.064 | 0.124 | 0.454 | 0.402 | 0.146
n =Es/Ec : |  | 9 | [12 empty] | 4.1663 | 5 | 20 |  | 20 | 20 | [10 empty] | 0.77 | 0 | 0.0674 | 0 | 0.074 | 0.0842 | 0.0872 | 0 | 0.0586 | 0.0768 |  | 0.77 | 0.059 | 0.0272 | 0.0376 | 0.1014 | 0.0326 | 0.0468 | 0.0486 | 0.0344 | 0.0302 | 0.77 | 0.0598 | 0.0434 | 0.0486 | 0.0504 | 0.0458 | 0.0534 | 0.054 | 0.047 | 0.0444 | 0.77 | 0.74 | 0.74 | 0.366 | 0.74 | 0.932 | 0.872 | 0.532 | 0.586 | 0.848 | 0.77 | 0 | 0.024 | 0.058 | 0.0368 | 0 | 0 | 0.0468 | 0.038 | 0.0152 | 0.77 | 0.0206 | 0.0098 | 0.0188 | 0.0142 | 0.0078 | 0.0132 | 0.0208 | 0.0138 | 0.0082 | 0.77 | 0.0206 | 0.0152 | 0.0202 | 0.0176 | 0.0142 | 0.0172 | 0.0212 | 0.0172 | 0.0146 | 0.77 | 0.26 | 0.26 | 0.634 | 0.26 | 0.068 | 0.128 | 0.468 | 0.414 | 0.152
k = 1/[1+fs/(n·fc)] : |  | 0.35065 | DB | 10 | 0.3 |  | DB | 10 | 20 | DB | 10 | 0.3 | [18 empty] | 0.78 | 0 | 0.0666 | 0 | 0.073 | 0.0838 | 0.0868 | 0 | 0.0574 | 0.0762 |  | 0.78 | 0.058 | 0.0268 | 0.0364 | 0.0806 | 0.0324 | 0.0462 | 0.0474 | 0.0336 | 0.0298 | 0.78 | 0.0592 | 0.0426 | 0.0474 | 0.0496 | 0.0452 | 0.0526 | 0.053 | 0.046 | 0.0436 | 0.78 | 0.73 | 0.73 | 0.354 | 0.73 | 0.928 | 0.868 | 0.518 | 0.574 | 0.842 | 0.78 | 0 | 0.025 | 0.059 | 0.0342 | 0 | 0 | 0.0482 | 0.039 | 0.0158 | 0.78 | 0.0214 | 0.0102 | 0.0192 | 0.0148 | 0.0082 | 0.0138 | 0.0212 | 0.0142 | 0.0088 | 0.78 | 0.0214 | 0.0158 | 0.0208 | 0.0184 | 0.0148 | 0.0178 | 0.0218 | 0.0178 | 0.0154 | 0.78 | 0.27 | 0.27 | 0.646 | 0.27 | 0.072 | 0.132 | 0.482 | 0.426 | 0.158
j = 1 - k/3 : |  | 0.88312 | [9 empty] | 0.1 | [18 empty] | 0.79 | 0 | 0.0658 | 0 | 0.072 | 0.0834 | 0.0864 | 0 | 0.0562 | 0.0756 |  | 0.79 | 0.057 | 0.0264 | 0.0352 | 0.0598 | 0.0322 | 0.0456 | 0.0462 | 0.0328 | 0.0294 | 0.79 | 0.0586 | 0.0418 | 0.0462 | 0.0488 | 0.0446 | 0.0518 | 0.052 | 0.045 | 0.0428 | 0.79 | 0.72 | 0.72 | 0.342 | 0.72 | 0.924 | 0.864 | 0.504 | 0.562 | 0.836 | 0.79 | 0 | 0.026 | 0.06 | 0.0316 | 0 | 0 | 0.0496 | 0.04 | 0.0164 | 0.79 | 0.0222 | 0.0106 | 0.0196 | 0.0154 | 0.0086 | 0.0144 | 0.0216 | 0.0146 | 0.0094 | 0.79 | 0.0222 | 0.0164 | 0.0214 | 0.0192 | 0.0154 | 0.0184 | 0.0224 | 0.0184 | 0.0162 | 0.79 | 0.28 | 0.28 | 0.658 | 0.28 | 0.076 | 0.136 | 0.496 | 0.438 | 0.164
R = fc·j·k/2 : |  | 13.9349 | ksc | [27 empty] | 0.8 | 0 | 0.065 | 0 | 0.071 | 0.083 | 0.086 | 0 | 0.055 | 0.075 |  | 0.8 | 0.056 | 0.026 | 0.034 | 0.039 | 0.032 | 0.045 | 0.045 | 0.032 | 0.029 | 0.8 | 0.058 | 0.041 | 0.045 | 0.048 | 0.044 | 0.051 | 0.051 | 0.044 | 0.042 | 0.8 | 0.71 | 0.71 | 0.33 | 0.71 | 0.92 | 0.86 | 0.49 | 0.55 | 0.83 | 0.8 | 0 | 0.027 | 0.061 | 0.029 | 0 | 0 | 0.051 | 0.041 | 0.017 | 0.8 | 0.023 | 0.011 | 0.02 | 0.016 | 0.009 | 0.015 | 0.022 | 0.015 | 0.01 | 0.8 | 0.023 | 0.017 | 0.022 | 0.02 | 0.016 | 0.019 | 0.023 | 0.019 | 0.017 | 0.8 | 0.29 | 0.29 | 0.67 | 0.29 | 0.08 | 0.14 | 0.51 | 0.45 | 0.17
d' = | = | 2.5 | cm |  |  |  | DB | 10 | 16.6667 | [21 empty] | 0.81 | 0 | 0.064 | 0 | 0.07 | 0.0828 | 0.0854 | 0 | 0.0538 | 0.0744 |  | 0.81 | 0.0548 | 0.0256 | 0.033 | 0.0384 | 0.0318 | 0.0444 | 0.044 | 0.0314 | 0.0288 | 0.81 | 0.0564 | 0.0402 | 0.044 | 0.047 | 0.0434 | 0.05 | 0.0498 | 0.0432 | 0.0414 | 0.81 | 0.7 | 0.7 | 0.32 | 0.7 | 0.916 | 0.854 | 0.478 | 0.538 | 0.822 | 0.81 | 0 | 0.0278 | 0.0618 | 0.03 | 0 | 0 | 0.0522 | 0.042 | 0.0178 | 0.81 | 0.0236 | 0.0112 | 0.0204 | 0.0166 | 0.0094 | 0.0154 | 0.0226 | 0.0154 | 0.0106 | 0.81 | 0.0236 | 0.0174 | 0.0224 | 0.0206 | 0.0166 | 0.0196 | 0.0236 | 0.0196 | 0.0176 | 0.81 | 0.3 | 0.3 | 0.68 | 0.3 | 0.084 | 0.146 | 0.522 | 0.462 | 0.178
d บน | : | 7.5 | cm |  |  |  | 5 | [23 empty] | 0.82 | 0 | 0.063 | 0 | 0.069 | 0.0826 | 0.0848 | 0 | 0.0526 | 0.0738 |  | 0.82 | 0.0536 | 0.0252 | 0.032 | 0.0378 | 0.0316 | 0.0438 | 0.043 | 0.0308 | 0.0286 | 0.82 | 0.0548 | 0.0394 | 0.043 | 0.046 | 0.0428 | 0.049 | 0.0486 | 0.0424 | 0.0408 | 0.82 | 0.69 | 0.69 | 0.31 | 0.69 | 0.912 | 0.848 | 0.466 | 0.526 | 0.814 | 0.82 | 0 | 0.0286 | 0.0626 | 0.031 | 0 | 0 | 0.0534 | 0.043 | 0.0186 | 0.82 | 0.0242 | 0.0114 | 0.0208 | 0.0172 | 0.0098 | 0.0158 | 0.0232 | 0.0158 | 0.0112 | 0.82 | 0.0242 | 0.0178 | 0.0228 | 0.0212 | 0.0172 | 0.0202 | 0.0242 | 0.0202 | 0.0182 | 0.82 | 0.31 | 0.31 | 0.69 | 0.31 | 0.088 | 0.152 | 0.534 | 0.474 | 0.186
d ล่าง | : | 6.5 | cm |  |  |  |  | S1 | [22 empty] | 0.83 | 0 | 0.062 | 0 | 0.068 | 0.0824 | 0.0842 | 0 | 0.0514 | 0.0732 |  | 0.83 | 0.0524 | 0.0248 | 0.031 | 0.0372 | 0.0314 | 0.0432 | 0.042 | 0.0302 | 0.0284 | 0.83 | 0.0532 | 0.0386 | 0.042 | 0.045 | 0.0422 | 0.048 | 0.0474 | 0.0416 | 0.0402 | 0.83 | 0.68 | 0.68 | 0.3 | 0.68 | 0.908 | 0.842 | 0.454 | 0.514 | 0.806 | 0.83 | 0 | 0.0294 | 0.0634 | 0.032 | 0 | 0 | 0.0546 | 0.044 | 0.0194 | 0.83 | 0.0248 | 0.0116 | 0.0212 | 0.0178 | 0.0102 | 0.0162 | 0.0238 | 0.0162 | 0.0118 | 0.83 | 0.0248 | 0.0182 | 0.0232 | 0.0218 | 0.0178 | 0.0208 | 0.0248 | 0.0208 | 0.0188 | 0.83 | 0.32 | 0.32 | 0.7 | 0.32 | 0.092 | 0.158 | 0.546 | 0.486 | 0.194
[31 empty] | 0.84 | 0 | 0.061 | 0 | 0.067 | 0.0822 | 0.0836 | 0 | 0.0502 | 0.0726 |  | 0.84 | 0.0512 | 0.0244 | 0.03 | 0.0366 | 0.0312 | 0.0426 | 0.041 | 0.0296 | 0.0282 | 0.84 | 0.0516 | 0.0378 | 0.041 | 0.044 | 0.0416 | 0.047 | 0.0462 | 0.0408 | 0.0396 | 0.84 | 0.67 | 0.67 | 0.29 | 0.67 | 0.904 | 0.836 | 0.442 | 0.502 | 0.798 | 0.84 | 0 | 0.0302 | 0.0642 | 0.033 | 0 | 0 | 0.0558 | 0.045 | 0.0202 | 0.84 | 0.0254 | 0.0118 | 0.0216 | 0.0184 | 0.0106 | 0.0166 | 0.0244 | 0.0166 | 0.0124 | 0.84 | 0.0254 | 0.0186 | 0.0236 | 0.0224 | 0.0184 | 0.0214 | 0.0254 | 0.0214 | 0.0194 | 0.84 | 0.33 | 0.33 | 0.71 | 0.33 | 0.096 | 0.164 | 0.558 | 0.498 | 0.202
[31 empty] | 0.85 | 0 | 0.06 | 0 | 0.066 | 0.082 | 0.083 | 0 | 0.049 | 0.072 |  | 0.85 | 0.05 | 0.024 | 0.029 | 0.036 | 0.031 | 0.042 | 0.04 | 0.029 | 0.028 | 0.85 | 0.05 | 0.037 | 0.04 | 0.043 | 0.041 | 0.046 | 0.045 | 0.04 | 0.039 | 0.85 | 0.66 | 0.66 | 0.28 | 0.66 | 0.9 | 0.83 | 0.43 | 0.49 | 0.79 | 0.85 | 0 | 0.031 | 0.065 | 0.034 | 0 | 0 | 0.057 | 0.046 | 0.021 | 0.85 | 0.026 | 0.012 | 0.022 | 0.019 | 0.011 | 0.017 | 0.025 | 0.017 | 0.013 | 0.85 | 0.026 | 0.019 | 0.024 | 0.023 | 0.019 | 0.022 | 0.026 | 0.022 | 0.02 | 0.85 | 0.34 | 0.34 | 0.72 | 0.34 | 0.1 | 0.17 | 0.57 | 0.51 | 0.21
[31 empty] | 0.86 | 0 | 0.059 | 0 | 0.0648 | 0.0816 | 0.0822 | 0 | 0.0478 | 0.0712 |  | 0.86 | 0.049 | 0.0236 | 0.0282 | 0.0354 | 0.0306 | 0.0414 | 0.039 | 0.0282 | 0.0276 | 0.86 | 0.049 | 0.0364 | 0.039 | 0.0422 | 0.0402 | 0.0452 | 0.044 | 0.039 | 0.0384 | 0.86 | 0.648 | 0.648 | 0.27 | 0.648 | 0.896 | 0.822 | 7.944 | 0.478 | 0.782 | 0.86 | 0 | 0.0322 | 0.066 | 0.0352 | 0 | 0 | 0.058 | 0.0472 | 0.0218 | 0.86 | 0.0266 | 0.0124 | 0.0224 | 0.0196 | 0.0114 | 0.0178 | 0.0256 | 0.0174 | 0.0134 | 0.86 | 0.0266 | 0.0196 | 0.0246 | 0.0236 | 0.0194 | 0.0226 | 0.0266 | 0.0224 | 0.0204 | 0.86 | 0.352 | 0.352 | 0.73 | 0.352 | 0.104 | 0.178 | -6.944 | 0.522 | 0.218
[31 empty] | 0.87 | 0 | 0.058 | 0 | 0.0636 | 0.0812 | 0.0814 | 0 | 0.0466 | 0.0704 |  | 0.87 | 0.048 | 0.0232 | 0.0274 | 0.0348 | 0.0302 | 0.0408 | 0.038 | 0.0274 | 0.0272 | 0.87 | 0.048 | 0.0358 | 0.038 | 0.0414 | 0.0394 | 0.0444 | 0.043 | 0.038 | 0.0378 | 0.87 | 0.636 | 0.636 | 0.26 | 0.636 | 0.892 | 0.814 | 15.458 | 0.466 | 0.774 | 0.87 | 0 | 0.0334 | 0.067 | 0.0364 | 0 | 0 | 0.059 | 0.0484 | 0.0226 | 0.87 | 0.0272 | 0.0128 | 0.0228 | 0.0202 | 0.0118 | 0.0186 | 0.0262 | 0.0178 | 0.0138 | 0.87 | 0.0272 | 0.0202 | 0.0252 | 0.0242 | 0.0198 | 0.0232 | 0.0272 | 0.0228 | 0.0208 | 0.87 | 0.364 | 0.364 | 0.74 | 0.364 | 0.108 | 0.186 | -14.458 | 0.534 | 0.226
[31 empty] | 0.88 | 0 | 0.057 | 0 | 0.0624 | 0.0808 | 0.0806 | 0 | 0.0454 | 0.0696 |  | 0.88 | 0.047 | 0.0228 | 0.0266 | 0.0342 | 0.0298 | 0.0402 | 0.037 | 0.0266 | 0.0268 | 0.88 | 0.047 | 0.0352 | 0.037 | 0.0406 | 0.0386 | 0.0436 | 0.042 | 0.037 | 0.0372 | 0.88 | 0.624 | 0.624 | 0.25 | 0.624 | 0.888 | 0.806 | 22.972 | 0.454 | 0.766 | 0.88 | 0 | 0.0346 | 0.068 | 0.0376 | 0 | 0 | 0.06 | 0.0496 | 0.0234 | 0.88 | 0.0278 | 0.0132 | 0.0232 | 0.0208 | 0.0122 | 0.0194 | 0.0268 | 0.0182 | 0.0142 | 0.88 | 0.0278 | 0.0208 | 0.0258 | 0.0248 | 0.0202 | 0.0238 | 0.0278 | 0.0232 | 0.0212 | 0.88 | 0.376 | 0.376 | 0.75 | 0.376 | 0.112 | 0.194 | -21.972 | 0.546 | 0.234
[31 empty] | 0.89 | 0 | 0.056 | 0 | 0.0612 | 0.0804 | 0.0798 | 0 | 0.0442 | 0.0688 |  | 0.89 | 0.046 | 0.0224 | 0.0258 | 0.0336 | 0.0294 | 0.0396 | 0.036 | 0.0258 | 0.0264 | 0.89 | 0.046 | 0.0346 | 0.036 | 0.0398 | 0.0378 | 0.0428 | 0.041 | 0.036 | 0.0366 | 0.89 | 0.612 | 0.612 | 0.24 | 0.612 | 0.884 | 0.798 | 30.486 | 0.442 | 0.758 | 0.89 | 0 | 0.0358 | 0.069 | 0.0388 | 0 | 0 | 0.061 | 0.0508 | 0.0242 | 0.89 | 0.0284 | 0.0136 | 0.0236 | 0.0214 | 0.0126 | 0.0202 | 0.0274 | 0.0186 | 0.0146 | 0.89 | 0.0284 | 0.0214 | 0.0264 | 0.0254 | 0.0206 | 0.0244 | 0.0284 | 0.0236 | 0.0216 | 0.89 | 0.388 | 0.388 | 0.76 | 0.388 | 0.116 | 0.202 | -29.486 | 0.558 | 0.242
[31 empty] | 0.9 | 0 | 0.055 | 0 | 0.06 | 0.08 | 0.079 | 0 | 0.043 | 0.068 |  | 0.9 | 0.045 | 0.022 | 0.025 | 0.033 | 0.029 | 0.039 | 0.035 | 0.025 | 0.026 | 0.9 | 0.045 | 0.034 | 0.035 | 0.039 | 0.037 | 0.042 | 0.04 | 0.035 | 0.036 | 0.9 | 0.6 | 0.6 | 0.23 | 0.6 | 0.88 | 0.79 | 38 | 0.43 | 0.75 | 0.9 | 0 | 0.037 | 0.07 | 0.04 | 0 | 0 | 0.062 | 0.052 | 0.025 | 0.9 | 0.029 | 0.014 | 0.024 | 0.022 | 0.013 | 0.021 | 0.028 | 0.019 | 0.015 | 0.9 | 0.029 | 0.022 | 0.027 | 0.026 | 0.021 | 0.025 | 0.029 | 0.024 | 0.022 | 0.9 | 0.4 | 0.4 | 0.77 | 0.4 | 0.12 | 0.21 | -37 | 0.57 | 0.25
[31 empty] | 0.91 | 0 | 0.054 | 0 | 0.059 | 0.0798 | 0.0782 | 0 | 0.042 | 0.0674 |  | 0.91 | 0.044 | 0.0216 | 0.0242 | 0.0324 | 0.0288 | 0.0384 | 0.0342 | 0.0244 | 0.0256 | 0.91 | 0.044 | 0.0332 | 0.0342 | 0.0382 | 0.0364 | 0.0412 | 0.0392 | 0.0342 | 0.0352 | 0.91 | 0.59 | 0.59 | 0.224 | 0.59 | 0.876 | 0.782 | 30.466 | 0.42 | 0.742 | 0.91 | 0 | 0.0378 | 0.0704 | 0.041 | 0 | 0 | 0.063 | 0.0528 | 0.0258 | 0.91 | 0.0298 | 0.0144 | 0.0242 | 0.0224 | 0.0134 | 0.0216 | 0.0286 | 0.0194 | 0.0154 | 0.91 | 0.0298 | 0.0226 | 0.0274 | 0.0266 | 0.0216 | 0.0258 | 0.0296 | 0.0246 | 0.0226 | 0.91 | 0.41 | 0.41 | 0.776 | 0.41 | 0.124 | 0.218 | -29.466 | 0.58 | 0.258
[31 empty] | 0.92 | 0 | 0.053 | 0 | 0.058 | 0.0796 | 0.0774 | 0 | 0.041 | 0.0668 |  | 0.92 | 0.043 | 0.0212 | 0.0234 | 0.0318 | 0.0286 | 0.0378 | 0.0334 | 0.0238 | 0.0252 | 0.92 | 0.043 | 0.0324 | 0.0334 | 0.0374 | 0.0358 | 0.0404 | 0.0384 | 0.0334 | 0.0344 | 0.92 | 0.58 | 0.58 | 0.218 | 0.58 | 0.872 | 0.774 | 22.932 | 0.41 | 0.734 | 0.92 | 0 | 0.0386 | 0.0708 | 0.042 | 0 | 0 | 0.064 | 0.0536 | 0.0266 | 0.92 | 0.0306 | 0.0148 | 0.0244 | 0.0228 | 0.0138 | 0.0222 | 0.0292 | 0.0198 | 0.0158 | 0.92 | 0.0306 | 0.0232 | 0.0278 | 0.0272 | 0.0222 | 0.0266 | 0.0302 | 0.0252 | 0.0232 | 0.92 | 0.42 | 0.42 | 0.782 | 0.42 | 0.128 | 0.226 | -21.932 | 0.59 | 0.266
[31 empty] | 0.93 | 0 | 0.052 | 0 | 0.057 | 0.0794 | 0.0766 | 0 | 0.04 | 0.0662 |  | 0.93 | 0.042 | 0.0208 | 0.0226 | 0.0312 | 0.0284 | 0.0372 | 0.0326 | 0.0232 | 0.0248 | 0.93 | 0.042 | 0.0316 | 0.0326 | 0.0366 | 0.0352 | 0.0396 | 0.0376 | 0.0326 | 0.0336 | 0.93 | 0.57 | 0.57 | 0.212 | 0.57 | 0.868 | 0.766 | 15.398 | 0.4 | 0.726 | 0.93 | 0 | 0.0394 | 0.0712 | 0.043 | 0 | 0 | 0.065 | 0.0544 | 0.0274 | 0.93 | 0.0314 | 0.0152 | 0.0246 | 0.0232 | 0.0142 | 0.0228 | 0.0298 | 0.0202 | 0.0162 | 0.93 | 0.0314 | 0.0238 | 0.0282 | 0.0278 | 0.0228 | 0.0274 | 0.0308 | 0.0258 | 0.0238 | 0.93 | 0.43 | 0.43 | 0.788 | 0.43 | 0.132 | 0.234 | -14.398 | 0.6 | 0.274
[31 empty] | 0.94 | 0 | 0.051 | 0 | 0.056 | 0.0792 | 0.0758 | 0 | 0.039 | 0.0656 |  | 0.94 | 0.041 | 0.0204 | 0.0218 | 0.0306 | 0.0282 | 0.0366 | 0.0318 | 0.0226 | 0.0244 | 0.94 | 0.041 | 0.0308 | 0.0318 | 0.0358 | 0.0346 | 0.0388 | 0.0368 | 0.0318 | 0.0328 | 0.94 | 0.56 | 0.56 | 0.206 | 0.56 | 0.864 | 0.758 | 7.864 | 0.39 | 0.718 | 0.94 | 0 | 0.0402 | 0.0716 | 0.044 | 0 | 0 | 0.066 | 0.0552 | 0.0282 | 0.94 | 0.0322 | 0.0156 | 0.0248 | 0.0236 | 0.0146 | 0.0234 | 0.0304 | 0.0206 | 0.0166 | 0.94 | 0.0322 | 0.0244 | 0.0286 | 0.0284 | 0.0234 | 0.0282 | 0.0314 | 0.0264 | 0.0244 | 0.94 | 0.44 | 0.44 | 0.794 | 0.44 | 0.136 | 0.242 | -6.864 | 0.61 | 0.282
[31 empty] | 0.95 | 0 | 0.05 | 0 | 0.055 | 0.079 | 0.075 | 0 | 0.038 | 0.065 |  | 0.95 | 0.04 | 0.02 | 0.021 | 0.03 | 0.028 | 0.036 | 0.031 | 0.022 | 0.024 | 0.95 | 0.04 | 0.03 | 0.031 | 0.035 | 0.034 | 0.038 | 0.036 | 0.031 | 0.032 | 0.95 | 0.55 | 0.55 | 0.2 | 0.55 | 0.86 | 0.75 | 0.33 | 0.38 | 0.71 | 0.95 | 0 | 0.041 | 0.072 | 0.045 | 0 | 0 | 0.067 | 0.056 | 0.029 | 0.95 | 0.033 | 0.016 | 0.025 | 0.024 | 0.015 | 0.024 | 0.031 | 0.021 | 0.017 | 0.95 | 0.033 | 0.025 | 0.029 | 0.029 | 0.024 | 0.029 | 0.032 | 0.027 | 0.025 | 0.95 | 0.45 | 0.45 | 0.8 | 0.45 | 0.14 | 0.25 | 0.67 | 0.62 | 0.29
[31 empty] | 0.96 | 0 | 0.049 | 0 | 0.054 | 0.0782 | 0.0742 | 0 | 0.037 | 0.0642 |  | 0.96 | 0.0392 | 0.0196 | 0.0204 | 0.0294 | 0.0278 | 0.0354 | 0.0302 | 0.0216 | 0.0238 | 0.96 | 0.0392 | 0.0294 | 0.0302 | 0.0344 | 0.0336 | 0.0374 | 0.0352 | 0.0304 | 0.0316 | 0.96 | 0.54 | 0.54 | 0.194 | 0.54 | 0.854 | 0.742 | 0.322 | 0.37 | 0.702 | 0.96 | 0 | 0.0418 | 0.0728 | 0.046 | 0 | 0 | 0.0678 | 0.057 | 0.0298 | 0.96 | 0.0336 | 0.0164 | 0.0254 | 0.0246 | 0.0156 | 0.0246 | 0.0314 | 0.0214 | 0.0176 | 0.96 | 0.0336 | 0.0254 | 0.0296 | 0.0296 | 0.0246 | 0.0296 | 0.0326 | 0.0276 | 0.0256 | 0.96 | 0.46 | 0.46 | 0.806 | 0.46 | 0.146 | 0.258 | 0.678 | 0.63 | 0.298
[31 empty] | 0.97 | 0 | 0.048 | 0 | 0.053 | 0.0774 | 0.0734 | 0 | 0.036 | 0.0634 |  | 0.97 | 0.0384 | 0.0192 | 0.0198 | 0.0288 | 0.0276 | 0.0348 | 0.0294 | 0.0212 | 0.0236 | 0.97 | 0.0384 | 0.0288 | 0.0294 | 0.0338 | 0.0332 | 0.0368 | 0.0344 | 0.0298 | 0.0312 | 0.97 | 0.53 | 0.53 | 0.188 | 0.53 | 0.848 | 0.734 | 0.314 | 0.36 | 0.694 | 0.97 | 0 | 0.0426 | 0.0736 | 0.047 | 0 | 0 | 0.0686 | 0.058 | 0.0306 | 0.97 | 0.0342 | 0.0168 | 0.0258 | 0.0252 | 0.0162 | 0.0252 | 0.0318 | 0.0218 | 0.0182 | 0.97 | 0.0342 | 0.0258 | 0.0302 | 0.0302 | 0.0252 | 0.0302 | 0.0332 | 0.0282 | 0.0262 | 0.97 | 0.47 | 0.47 | 0.812 | 0.47 | 0.152 | 0.266 | 0.686 | 0.64 | 0.306
[31 empty] | 0.98 | 0 | 0.047 | 0 | 0.052 | 0.0766 | 0.0726 | 0 | 0.035 | 0.0626 |  | 0.98 | 0.0376 | 0.0188 | 0.0192 | 0.0282 | 0.0274 | 0.0342 | 0.0286 | 0.0208 | 0.0234 | 0.98 | 0.0376 | 0.0282 | 0.0286 | 0.0332 | 0.0328 | 0.0362 | 0.0336 | 0.0292 | 0.0308 | 0.98 | 0.52 | 0.52 | 0.182 | 0.52 | 0.842 | 0.726 | 0.306 | 0.35 | 0.686 | 0.98 | 0 | 0.0434 | 0.0744 | 0.048 | 0 | 0 | 0.0694 | 0.059 | 0.0314 | 0.98 | 0.0348 | 0.0172 | 0.0262 | 0.0258 | 0.0168 | 0.0258 | 0.0322 | 0.0222 | 0.0188 | 0.98 | 0.0348 | 0.0262 | 0.0308 | 0.0308 | 0.0258 | 0.0308 | 0.0338 | 0.0288 | 0.0268 | 0.98 | 0.48 | 0.48 | 0.818 | 0.48 | 0.158 | 0.274 | 0.694 | 0.65 | 0.314
[31 empty] | 0.99 | 0 | 0.046 | 0 | 0.051 | 0.0758 | 0.0718 | 0 | 0.034 | 0.0618 |  | 0.99 | 0.0368 | 0.0184 | 0.0186 | 0.0276 | 0.0272 | 0.0336 | 0.0278 | 0.0204 | 0.0232 | 0.99 | 0.0368 | 0.0276 | 0.0278 | 0.0326 | 0.0324 | 0.0356 | 0.0328 | 0.0286 | 0.0304 | 0.99 | 0.51 | 0.51 | 0.176 | 0.51 | 0.836 | 0.718 | 0.298 | 0.34 | 0.678 | 0.99 | 0 | 0.0442 | 0.0752 | 0.049 | 0 | 0 | 0.0702 | 0.06 | 0.0322 | 0.99 | 0.0354 | 0.0176 | 0.0266 | 0.0264 | 0.0174 | 0.0264 | 0.0326 | 0.0226 | 0.0194 | 0.99 | 0.0354 | 0.0266 | 0.0314 | 0.0314 | 0.0264 | 0.0314 | 0.0344 | 0.0294 | 0.0274 | 0.99 | 0.49 | 0.49 | 0.824 | 0.49 | 0.164 | 0.282 | 0.702 | 0.66 | 0.322
[31 empty] | 1 | 0 | 0.045 | 0 | 0.05 | 0.075 | 0.071 | 0 | 0.033 | 0.061 |  | 1 | 0.036 | 0.018 | 0.018 | 0.027 | 0.027 | 0.033 | 0.027 | 0.02 | 0.023 | 1 | 0.036 | 0.027 | 0.027 | 0.032 | 0.032 | 0.035 | 0.032 | 0.028 | 0.03 | 1 | 0.5 | 0.5 | 0.17 | 0.5 | 0.83 | 0.71 | 0.29 | 0.33 | 0.67 | 1 | 0 | 0.045 | 0.076 | 0.05 | 0 | 0 | 0.071 | 0.061 | 0.033 | 1 | 0.036 | 0.018 | 0.027 | 0.027 | 0.018 | 0.027 | 0.033 | 0.023 | 0.02 | 1 | 0.036 | 0.027 | 0.032 | 0.032 | 0.027 | 0.032 | 0.035 | 0.03 | 0.028 | 1 | 0.5 | 0.5 | 0.83 | 0.5 | 0.17 | 0.29 | 0.71 | 0.67 | 0.33
วิธีที่ 3 ตาราง 9104 สัมประสิทธิ์สำหรับโมเมนต์ลบในแผ่นพื้น | [11 empty] | วิธีที่ 3 ตาราง 9105 สัมประสิทธิ์สำหรับโมเมนต์บวกในแผ่นพื้น | [16 empty] | วิธีที่ 3 ตาราง 9106 สัมประสิทธิ์สำหรับโมเมนต์บวกในแผ่นพื้น | [11 empty] | วิธีที่ 3 ตาราง 9107 สัมประสิทธิ์สำหรับหาแรงเฉือนในแผ่นพื้น
MA neg = CAnegxwxA2 |  |  |  | w = นน.กระจายทั้งหมด | [7 empty] | MA DL = CA DLxwxA2 |  |  |  | w = นน.กระจายคงที่แผ่กระจายทั้งหมด | [12 empty] | MA LL = CA LLxwxA2 |  |  | 2: w = นน.กระจายคงที่แผ่กระจายทั้งหมด |  |  |  |  | w = นน.กระจายคงที่แผ่กระจายทั้งหมด
MB neg = CBnegxwxB2 | [11 empty] | MB DL = CB DLxwxA3 |  |  |  | * | คิดเฉพาะน้ำหนักบรรทุกคงที่เท่านั้น | [11 empty] | MB LL = CB LLxwxA3 |  |  | 2: *; 3: คิดเฉพาะน้ำหนักบรรทุกจรเท่านั้น
m=A/B | [11 empty] | m=A/B | [16 empty] | m=A/B
|  | 1 | 2 | 3 | 4 | 5 | 6 | 7 | 8 | 9 |  |  |  | 1 | 2 | 3 | 4 | 5 | 6 | 7 | 8 | [5 empty] | 9 |  |  |  | 1 | 2 | 3 | 4 | 5 | 6 | 7 | 8 | 9 |  |  |  | 1 | 2 | 3 | 4 | 5 | 6 | 7 | 8 | 9
1 | C A neg |  | 0.045 |  | 0.05 | 0.075 | 0.071 |  | 0.033 | 0.061 |  | 1 | C A DL | 0.036 | 0.018 | 0.018 | 0.027 | 0.027 | 0.033 | 0.027 | 0.02 | [5 empty] | 0.023 |  | 1 | C A LL | 0.036 | 0.027 | 0.027 | 0.032 | 0.032 | 0.035 | 0.032 | 0.028 | 0.03 |  | 1 | W A | 0.5 | 0.5 | 0.17 | 0.5 | 0.83 | 0.71 | 0.29 | 0.33 | 0.67
1 | C B neg |  | 0.045 | 0.076 | 0.05 |  |  | 0.071 | 0.061 | 0.033 |  | 1 | C B DL | 0.036 | 0.018 | 0.027 | 0.027 | 0.018 | 0.027 | 0.033 | 0.023 | [5 empty] | 0.02 |  | 1 | C B LL | 0.036 | 0.027 | 0.032 | 0.032 | 0.027 | 0.032 | 0.035 | 0.03 | 0.028 |  | 1 | W B | 0.5 | 0.5 | 0.83 | 0.5 | 0.17 | 0.29 | 0.71 | 0.67 | 0.33
0.95 | C A neg |  | 0.05 |  | 0.055 | 0.079 | 0.075 |  | 0.038 | 0.065 |  | 0.95 | C A DL | 0.04 | 0.02 | 0.021 | 0.03 | 0.028 | 0.036 | 0.031 | 0.022 | [5 empty] | 0.024 |  | 0.95 | C A LL | 0.04 | 0.03 | 0.031 | 0.035 | 0.034 | 0.038 | 0.036 | 0.031 | 0.032 |  | 0.95 | W A | 0.55 | 0.55 | 0.2 | 0.55 | 0.86 | 0.75 | 0.33 | 0.38 | 0.71
0.95 | C B neg |  | 0.041 | 0.072 | 0.045 |  |  | 0.067 | 0.056 | 0.029 |  | 0.95 | C B DL | 0.033 | 0.016 | 0.025 | 0.024 | 0.015 | 0.024 | 0.031 | 0.021 | [5 empty] | 0.017 |  | 0.95 | C B LL | 0.033 | 0.025 | 0.029 | 0.029 | 0.024 | 0.029 | 0.032 | 0.027 | 0.025 |  | 0.95 | W B | 0.45 | 0.45 | 0.8 | 0.45 | 0.14 | 0.25 | 0.67 | 0.62 | 0.29
0.9 | C A neg |  | 0.055 |  | 0.06 | 0.08 | 0.079 |  | 0.043 | 0.068 |  | 0.9 | C A DL | 0.045 | 0.022 | 0.025 | 0.033 | 0.029 | 0.039 | 0.035 | 0.025 | [5 empty] | 0.026 |  | 0.9 | C A LL | 0.045 | 0.034 | 0.035 | 0.039 | 0.037 | 0.042 | 0.04 | 0.035 | 0.036 |  | 0.9 | W A | 0.6 | 0.6 | 0.23 | 0.6 | 0.88 | 0.79 | 38 | 0.43 | 0.75
0.9 | C B neg |  | 0.037 | 0.07 | 0.04 |  |  | 0.062 | 0.052 | 0.025 |  | 0.9 | C B DL | 0.029 | 0.014 | 0.024 | 0.022 | 0.013 | 0.021 | 0.028 | 0.019 | [5 empty] | 0.015 |  | 0.9 | C B LL | 0.029 | 0.022 | 0.027 | 0.026 | 0.021 | 0.025 | 0.029 | 0.024 | 0.022 |  | 0.9 | W B | 0.4 | 0.4 | 0.77 | 0.4 | 0.12 | 0.21 | -37 | 0.57 | 0.25
0.85 | C A neg |  | 0.06 |  | 0.066 | 0.082 | 0.083 |  | 0.049 | 0.072 |  | 0.85 | C A DL | 0.05 | 0.024 | 0.029 | 0.036 | 0.031 | 0.042 | 0.04 | 0.029 | [5 empty] | 0.028 |  | 0.85 | C A LL | 0.05 | 0.037 | 0.04 | 0.043 | 0.041 | 0.046 | 0.045 | 0.04 | 0.039 |  | 0.85 | W A | 0.66 | 0.66 | 0.28 | 0.66 | 0.9 | 0.83 | 0.43 | 0.49 | 0.79
0.85 | C B neg |  | 0.031 | 0.065 | 0.034 |  |  | 0.057 | 0.046 | 0.021 |  | 0.85 | C B DL | 0.026 | 0.012 | 0.022 | 0.019 | 0.011 | 0.017 | 0.025 | 0.017 | [5 empty] | 0.013 |  | 0.85 | C B LL | 0.026 | 0.019 | 0.024 | 0.023 | 0.019 | 0.022 | 0.026 | 0.022 | 0.02 |  | 0.85 | W B | 0.34 | 0.34 | 0.72 | 0.34 | 0.1 | 0.17 | 0.57 | 0.51 | 0.21
0.8 | C A neg |  | 0.065 |  | 0.071 | 0.083 | 0.086 |  | 0.055 | 0.075 |  | 0.8 | C A DL | 0.056 | 0.026 | 0.034 | 0.039 | 0.032 | 0.045 | 0.045 | 0.032 | [5 empty] | 0.029 |  | 0.8 | C A LL | 0.058 | 0.041 | 0.045 | 0.048 | 0.044 | 0.051 | 0.051 | 0.044 | 0.042 |  | 0.8 | W A | 0.71 | 0.71 | 0.33 | 0.71 | 0.92 | 0.86 | 0.49 | 0.55 | 0.83
0.8 | C B neg |  | 0.027 | 0.061 | 0.029 |  |  | 0.051 | 0.041 | 0.017 |  | 0.8 | C B DL | 0.023 | 0.011 | 0.02 | 0.016 | 0.009 | 0.015 | 0.022 | 0.015 | [5 empty] | 0.01 |  | 0.8 | C B LL | 0.023 | 0.017 | 0.022 | 0.02 | 0.016 | 0.019 | 0.023 | 0.019 | 0.017 |  | 0.8 | W B | 0.29 | 0.29 | 0.67 | 0.29 | 0.08 | 0.14 | 0.51 | 0.45 | 0.17
0.75 | C A neg |  | 0.069 |  | 0.076 | 0.085 | 0.088 |  | 0.061 | 0.078 |  | 0.75 | C A DL | 0.061 | 0.028 | 0.04 | 0.143 | 0.033 | 0.048 | 0.051 | 0.036 | [5 empty] | 0.031 |  | 0.75 | C A LL | 0.061 | 0.045 | 0.051 | 0.052 | 0.047 | 0.055 | 0.056 | 0.049 | 0.046 |  | 0.75 | W A | 0.76 | 0.76 | 0.39 | 0.76 | 0.94 | 0.88 | 0.56 | 0.61 | 0.86
0.75 | C B neg |  | 0.022 | 0.056 | 0.042 |  |  | 0.044 | 0.036 | 0.014 |  | 0.75 | C B DL | 0.019 | 0.009 | 0.018 | 0.013 | 0.007 | 0.012 | 0.02 | 0.013 | [5 empty] | 0.007 |  | 0.75 | C B LL | 0.019 | 0.014 | 0.019 | 0.016 | 0.013 | 0.016 | 0.02 | 0.016 | 0.013 |  | 0.75 | W B | 0.24 | 0.24 | 0.61 | 0.24 | 0.06 | 0.12 | 0.44 | 0.39 | 0.14
0.7 | C A neg |  | 0.074 |  | 0.081 | 0.086 | 0.091 |  | 0.068 | 0.081 |  | 0.7 | C A DL | 0.068 | 0.03 | 0.046 | 0.046 | 0.035 | 0.051 | 0.058 | 0.04 | [5 empty] | 0.033 |  | 0.7 | C A LL | 0.068 | 0.049 | 0.057 | 0.057 | 0.051 | 0.06 | 0.063 | 0.054 | 0.05 |  | 0.7 | W A | 0.81 | 0.81 | 0.45 | 0.81 | 0.95 | 0.91 | 0.62 | 0.68 | 0.89
0.7 | C B neg |  | 0.017 | 0.05 | 0.019 |  |  | 0.038 | 0.029 | 0.011 |  | 0.7 | C B DL | 0.016 | 0.007 | 0.016 | 0.011 | 0.005 | 0.009 | 0.017 | 0.011 | [5 empty] | 0.006 |  | 0.7 | C B LL | 0.016 | 0.012 | 0.016 | 0.014 | 0.011 | 0.013 | 0.017 | 0.014 | 0.011 |  | 0.7 | W B | 0.19 | 0.19 | 0.55 | 0.19 | 0.05 | 0.09 | 0.38 | 0.32 | 0.11
0.65 | C A neg |  | 0.077 |  | 0.085 | 0.087 | 0.093 |  | 0.074 | 0.083 |  | 0.65 | C A DL | 0.074 | 0.032 | 0.054 | 0.05 | 0.035 | 0.054 | 0.065 | 0.044 | [5 empty] | 0.034 |  | 0.65 | C A LL | 0.074 | 0.053 | 0.064 | 0.062 | 0.055 | 0.064 | 0.07 | 0.059 | 0.054 |  | 0.65 | W A | 0.85 | 0.85 | 0.53 | 0.85 | 0.96 | 0.93 | 0.69 | 0.74 | 0.92
0.65 | C B neg |  | 0.014 | 0.043 | 0.015 |  |  | 0.031 | 0.024 | 0.008 |  | 0.65 | C B DL | 0.013 | 0.006 | 0.014 | 0.009 | 0.004 | 0.007 | 0.014 | 0.009 | [5 empty] | 0.005 |  | 0.65 | C B LL | 0.013 | 0.01 | 0.014 | 0.011 | 0.009 | 0.01 | 0.014 | 0.011 | 0.009 |  | 0.65 | W B | 0.15 | 0.15 | 0.47 | 0.15 | 0.04 | 0.07 | 0.31 | 0.26 | 0.08
0.6 | C A neg |  | 0.081 |  | 0.089 | 0.088 | 0.095 |  | 0.08 | 0.085 |  | 0.6 | C A DL | 0.081 | 0.034 | 0.062 | 0.053 | 0.037 | 0.056 | 0.073 | 0.048 | [5 empty] | 0.036 |  | 0.6 | C A LL | 0.081 | 0.058 | 0.071 | 0.067 | 0.059 | 0.068 | 0.077 | 0.065 | 0.059 |  | 0.6 | W A | 0.89 | 0.89 | 0.61 | 0.89 | 0.97 | 0.95 | 0.76 | 0.8 | 0.94
0.6 | C B neg |  | 0.01 | 0.035 | 0.011 |  |  | 0.024 | 0.018 | 0.006 |  | 0.6 | C B DL | 0.01 | 0.004 | 0.011 | 0.007 | 0.003 | 0.006 | 0.012 | 0.009 | [5 empty] | 0.004 |  | 0.6 | C B LL | 0.01 | 0.007 | 0.011 | 0.009 | 0.007 | 0.008 | 0.011 | 0.009 | 0.007 |  | 0.6 | W B | 0.11 | 0.11 | 0.39 | 0.11 | 0.03 | 0.05 | 0.24 | 0.2 | 0.06
0.55 | C A neg |  | 0.084 |  | 0.082 | 0.089 | 0.096 |  | 0.085 | 0.086 |  | 0.55 | C A DL | 0.088 | 0.035 | 0.071 | 0.056 | 0.038 | 0.058 | 0.081 | 0.052 | [5 empty] | 0.037 |  | 0.55 | C A LL | 0.088 | 0.062 | 0.08 | 0.072 | 0.063 | 0.073 | 0.085 | 0.07 | 0.063 |  | 0.55 | W A | 0.92 | 0.92 | 0.69 | 0.92 | 0.98 | 0.96 | 0.81 | 0.85 | 0.95
0.55 | C B neg |  | 0.007 | 0.028 | 0.008 |  |  | 0.019 | 0.014 | 0.005 |  | 0.55 | C B DL | 0.008 | 0.003 | 0.009 | 0.005 | 0.002 | 0.004 | 0.009 | 0.007 | [5 empty] | 0.003 |  | 0.55 | C B LL | 0.008 | 0.006 | 0.009 | 0.007 | 0.005 | 0.006 | 0.009 | 0.007 | 0.006 |  | 0.55 | W B | 0.08 | 0.08 | 0.31 | 0.08 | 0.02 | 0.04 | 0.19 | 0.15 | 0.05
0.5 | C A neg |  | 0.086 |  | 0.094 | 0.09 | 0.097 |  | 0.089 | 0.088 |  | 0.5 | C A DL | 0.095 | 0.037 | 0.08 | 0.059 | 0.039 | 0.061 | 0.089 | 0.056 | [5 empty] | 0.038 |  | 0.5 | C A LL | 0.095 | 0.066 | 0.088 | 0.077 | 0.067 | 0.078 | 0.092 | 0.076 | 0.067 |  | 0.5 | W A | 0.94 | 0.94 | 0.76 | 0.94 | 0.99 | 0.97 | 0.86 | 0.89 | 0.97
0.5 | C B neg |  | 0.006 | 0.022 | 0.006 |  |  | 0.014 | 0.01 | 0.003 |  | 0.5 | C B DL | 0.006 | 0.002 | 0.007 | 0.004 | 0.001 | 0.003 | 0.007 | 0.004 | [5 empty] | 0.002 |  | 0.5 | C B LL | 0.006 | 0.004 | 0.007 | 0.005 | 0.004 | 0.005 | 0.007 | 0.005 | 0.004 |  | 0.5 | W B | 0.06 | 0.06 | 0.24 | 0.06 | 0.01 | 0.03 | 0.14 | 0.11 | 0.03
กรณีที่ | 4 | 2: C A neg; 3: C B neg |  | กรณีที่ | 4 |  | C A DL | C B DL | [12 empty] | กรณีที่ | 4 |  | C A LL | C B LL | [7 empty] | กรณีที่ | 4 |  | W A | W B
m = | 0.8 | 2: 0.072; 3: 0.028 |  | m = | 0.8 |  | 0.039 | 0.016 | [12 empty] | m = | 0.8 |  | 0.047 | 0.02 | [7 empty] | m = | 0.8 |  | 0.72 | 0.28
เทียบ | ตัวบน | 1: 0.9; 2: 0.06; 3: 0.04 |  |  | ตัวบน | 0.9 | 0.033 | 0.022 | [13 empty] | ตัวบน | 0.9 | 0.039 | 0.026 | [8 empty] | ตัวบน | 0.9 | 0.6 | 0.4
| ตัวล่าง | 1: 0.85; 2: 0.066; 3: 0.034 |  |  | ตัวล่าง | 0.85 | 0.036 | 0.019 | [13 empty] | ตัวล่าง | 0.85 | 0.043 | 0.023 | [8 empty] | ตัวล่าง | 0.85 | 0.66 | 0.34
| C A neg | 1: 0.072; 2: C B neg; 3: 0.028
| C A DL | 1: 0.039; 2: C B DL; 3: 0.016
| C A LL | 1: 0.047; 2: C B LL; 3: 0.02
| W A | 1: 0.72; 2: W B; 3: 0.28
กรณีที่ | 4 | 1: C A neg =
m = | 0.8
|  | 1 | 2 | 3 | 4 | 5 | 6 | 7 | 8 | 9 |  |  |  | 1 | 2 | 3 | 4 | 5 | 6 | 7 | 8 | [5 empty] | 9 |  |  |  | 1 | 2 | 3 | 4 | 5 | 6 | 7 | 8 | 9 |  |  |  | 1 | 2 | 3 | 4 | 5 | 6 | 7 | 8 | 9
1 | C A neg |  | 0.045 |  | 0.05 | 0.075 | 0.071 |  | 0.033 | 0.061 |  | 1 | C A DL | 0.036 | 0.018 | 0.018 | 0.027 | 0.027 | 0.033 | 0.027 | 0.02 | [5 empty] | 0.023 |  | 1 | C A LL | 0.036 | 0.027 | 0.027 | 0.032 | 0.032 | 0.035 | 0.032 | 0.028 | 0.03 |  | 1 | W A | 0.5 | 0.5 | 0.17 | 0.5 | 0.83 | 0.71 | 0.29 | 0.33 | 0.67
0.99 | C A neg |  | 0.046 |  | 0.051 | 0.0758 | 0.0718 |  | 0.034 | 0.0618 |  | 0.99 | C A DL | 0.0368 | 0.0184 | 0.0186 | 0.0276 | 0.0272 | 0.0336 | 0.0278 | 0.0204 | [5 empty] | 0.0232 |  | 0.99 | C A LL | 0.0368 | 0.0276 | 0.0278 | 0.0326 | 0.0324 | 0.0356 | 0.0328 | 0.0286 | 0.0304 |  | 0.99 | W A | 0.51 | 0.51 | 0.176 | 0.51 | 0.836 | 0.718 | 0.298 | 0.34 | 0.678
0.98 | C A neg |  | 0.047 |  | 0.052 | 0.0766 | 0.0726 |  | 0.035 | 0.0626 |  | 0.98 | C A DL | 0.0376 | 0.0188 | 0.0192 | 0.0282 | 0.0274 | 0.0342 | 0.0286 | 0.0208 | [5 empty] | 0.0234 |  | 0.98 | C A LL | 0.0376 | 0.0282 | 0.0286 | 0.0332 | 0.0328 | 0.0362 | 0.0336 | 0.0292 | 0.0308 |  | 0.98 | W A | 0.52 | 0.52 | 0.182 | 0.52 | 0.842 | 0.726 | 0.306 | 0.35 | 0.686
0.97 | C A neg |  | 0.048 |  | 0.053 | 0.0774 | 0.0734 |  | 0.036 | 0.0634 |  | 0.97 | C A DL | 0.0384 | 0.0192 | 0.0198 | 0.0288 | 0.0276 | 0.0348 | 0.0294 | 0.0212 | [5 empty] | 0.0236 |  | 0.97 | C A LL | 0.0384 | 0.0288 | 0.0294 | 0.0338 | 0.0332 | 0.0368 | 0.0344 | 0.0298 | 0.0312 |  | 0.97 | W A | 0.53 | 0.53 | 0.188 | 0.53 | 0.848 | 0.734 | 0.314 | 0.36 | 0.694
0.96 | C A neg |  | 0.049 |  | 0.054 | 0.0782 | 0.0742 |  | 0.037 | 0.0642 |  | 0.96 | C A DL | 0.0392 | 0.0196 | 0.0204 | 0.0294 | 0.0278 | 0.0354 | 0.0302 | 0.0216 | [5 empty] | 0.0238 |  | 0.96 | C A LL | 0.0392 | 0.0294 | 0.0302 | 0.0344 | 0.0336 | 0.0374 | 0.0352 | 0.0304 | 0.0316 |  | 0.96 | W A | 0.54 | 0.54 | 0.194 | 0.54 | 0.854 | 0.742 | 0.322 | 0.37 | 0.702
0.95 | C A neg |  | 0.05 |  | 0.055 | 0.079 | 0.075 |  | 0.038 | 0.065 |  | 0.95 | C A DL | 0.04 | 0.02 | 0.021 | 0.03 | 0.028 | 0.036 | 0.031 | 0.022 | [5 empty] | 0.024 |  | 0.95 | C A LL | 0.04 | 0.03 | 0.031 | 0.035 | 0.034 | 0.038 | 0.036 | 0.031 | 0.032 |  | 0.95 | W A | 0.55 | 0.55 | 0.2 | 0.55 | 0.86 | 0.75 | 0.33 | 0.38 | 0.71
0.94 | C A neg |  | 0.051 |  | 0.056 | 0.0792 | 0.0758 |  | 0.039 | 0.0656 |  | 0.94 | C A DL | 0.041 | 0.0204 | 0.0218 | 0.0306 | 0.0282 | 0.0366 | 0.0318 | 0.0226 | [5 empty] | 0.0244 |  | 0.94 | C A LL | 0.041 | 0.0308 | 0.0318 | 0.0358 | 0.0346 | 0.0388 | 0.0368 | 0.0318 | 0.0328 |  | 0.94 | W A | 0.56 | 0.56 | 0.206 | 0.56 | 0.864 | 0.758 | 7.864 | 0.39 | 0.718
0.93 | C A neg |  | 0.052 |  | 0.057 | 0.0794 | 0.0766 |  | 0.04 | 0.0662 |  | 0.93 | C A DL | 0.042 | 0.0208 | 0.0226 | 0.0312 | 0.0284 | 0.0372 | 0.0326 | 0.0232 | [5 empty] | 0.0248 |  | 0.93 | C A LL | 0.042 | 0.0316 | 0.0326 | 0.0366 | 0.0352 | 0.0396 | 0.0376 | 0.0326 | 0.0336 |  | 0.93 | W A | 0.57 | 0.57 | 0.212 | 0.57 | 0.868 | 0.766 | 15.398 | 0.4 | 0.726
0.92 | C A neg |  | 0.053 |  | 0.058 | 0.0796 | 0.0774 |  | 0.041 | 0.0668 |  | 0.92 | C A DL | 0.043 | 0.0212 | 0.0234 | 0.0318 | 0.0286 | 0.0378 | 0.0334 | 0.0238 | [5 empty] | 0.0252 |  | 0.92 | C A LL | 0.043 | 0.0324 | 0.0334 | 0.0374 | 0.0358 | 0.0404 | 0.0384 | 0.0334 | 0.0344 |  | 0.92 | W A | 0.58 | 0.58 | 0.218 | 0.58 | 0.872 | 0.774 | 22.932 | 0.41 | 0.734
0.91 | C A neg |  | 0.054 |  | 0.059 | 0.0798 | 0.0782 |  | 0.042 | 0.0674 |  | 0.91 | C A DL | 0.044 | 0.0216 | 0.0242 | 0.0324 | 0.0288 | 0.0384 | 0.0342 | 0.0244 | [5 empty] | 0.0256 |  | 0.91 | C A LL | 0.044 | 0.0332 | 0.0342 | 0.0382 | 0.0364 | 0.0412 | 0.0392 | 0.0342 | 0.0352 |  | 0.91 | W A | 0.59 | 0.59 | 0.224 | 0.59 | 0.876 | 0.782 | 30.466 | 0.42 | 0.742
0.9 | C A neg |  | 0.055 |  | 0.06 | 0.08 | 0.079 |  | 0.043 | 0.068 |  | 0.9 | C A DL | 0.045 | 0.022 | 0.025 | 0.033 | 0.029 | 0.039 | 0.035 | 0.025 | [5 empty] | 0.026 |  | 0.9 | C A LL | 0.045 | 0.034 | 0.035 | 0.039 | 0.037 | 0.042 | 0.04 | 0.035 | 0.036 |  | 0.9 | W A | 0.6 | 0.6 | 0.23 | 0.6 | 0.88 | 0.79 | 38 | 0.43 | 0.75
0.89 | C A neg |  | 0.056 |  | 0.0612 | 0.0804 | 0.0798 |  | 0.0442 | 0.0688 |  | 0.89 | C A DL | 0.046 | 0.0224 | 0.0258 | 0.0336 | 0.0294 | 0.0396 | 0.036 | 0.0258 | [5 empty] | 0.0264 |  | 0.89 | C A LL | 0.046 | 0.0346 | 0.036 | 0.0398 | 0.0378 | 0.0428 | 0.041 | 0.036 | 0.0366 |  | 0.89 | W A | 0.612 | 0.612 | 0.24 | 0.612 | 0.884 | 0.798 | 30.486 | 0.442 | 0.758
0.88 | C A neg |  | 0.057 |  | 0.0624 | 0.0808 | 0.0806 |  | 0.0454 | 0.0696 |  | 0.88 | C A DL | 0.047 | 0.0228 | 0.0266 | 0.0342 | 0.0298 | 0.0402 | 0.037 | 0.0266 | [5 empty] | 0.0268 |  | 0.88 | C A LL | 0.047 | 0.0352 | 0.037 | 0.0406 | 0.0386 | 0.0436 | 0.042 | 0.037 | 0.0372 |  | 0.88 | W A | 0.624 | 0.624 | 0.25 | 0.624 | 0.888 | 0.806 | 22.972 | 0.454 | 0.766
0.87 | C A neg |  | 0.058 |  | 0.0636 | 0.0812 | 0.0814 |  | 0.0466 | 0.0704 |  | 0.87 | C A DL | 0.048 | 0.0232 | 0.0274 | 0.0348 | 0.0302 | 0.0408 | 0.038 | 0.0274 | [5 empty] | 0.0272 |  | 0.87 | C A LL | 0.048 | 0.0358 | 0.038 | 0.0414 | 0.0394 | 0.0444 | 0.043 | 0.038 | 0.0378 |  | 0.87 | W A | 0.636 | 0.636 | 0.26 | 0.636 | 0.892 | 0.814 | 15.458 | 0.466 | 0.774
0.86 | C A neg |  | 0.059 |  | 0.0648 | 0.0816 | 0.0822 |  | 0.0478 | 0.0712 |  | 0.86 | C A DL | 0.049 | 0.0236 | 0.0282 | 0.0354 | 0.0306 | 0.0414 | 0.039 | 0.0282 | [5 empty] | 0.0276 |  | 0.86 | C A LL | 0.049 | 0.0364 | 0.039 | 0.0422 | 0.0402 | 0.0452 | 0.044 | 0.039 | 0.0384 |  | 0.86 | W A | 0.648 | 0.648 | 0.27 | 0.648 | 0.896 | 0.822 | 7.944 | 0.478 | 0.782
0.85 | C A neg |  | 0.06 |  | 0.066 | 0.082 | 0.083 |  | 0.049 | 0.072 |  | 0.85 | C A DL | 0.05 | 0.024 | 0.029 | 0.036 | 0.031 | 0.042 | 0.04 | 0.029 | [5 empty] | 0.028 |  | 0.85 | C A LL | 0.05 | 0.037 | 0.04 | 0.043 | 0.041 | 0.046 | 0.045 | 0.04 | 0.039 |  | 0.85 | W A | 0.66 | 0.66 | 0.28 | 0.66 | 0.9 | 0.83 | 0.43 | 0.49 | 0.79
0.84 | C A neg |  | 0.061 |  | 0.067 | 0.0822 | 0.0836 |  | 0.0502 | 0.0726 |  | 0.84 | C A DL | 0.0512 | 0.0244 | 0.03 | 0.0366 | 0.0312 | 0.0426 | 0.041 | 0.0296 | [5 empty] | 0.0282 |  | 0.84 | C A LL | 0.0516 | 0.0378 | 0.041 | 0.044 | 0.0416 | 0.047 | 0.0462 | 0.0408 | 0.0396 |  | 0.84 | W A | 0.67 | 0.67 | 0.29 | 0.67 | 0.904 | 0.836 | 0.442 | 0.502 | 0.798
0.83 | C A neg |  | 0.062 |  | 0.068 | 0.0824 | 0.0842 |  | 0.0514 | 0.0732 |  | 0.83 | C A DL | 0.0524 | 0.0248 | 0.031 | 0.0372 | 0.0314 | 0.0432 | 0.042 | 0.0302 | [5 empty] | 0.0284 |  | 0.83 | C A LL | 0.0532 | 0.0386 | 0.042 | 0.045 | 0.0422 | 0.048 | 0.0474 | 0.0416 | 0.0402 |  | 0.83 | W A | 0.68 | 0.68 | 0.3 | 0.68 | 0.908 | 0.842 | 0.454 | 0.514 | 0.806
0.82 | C A neg |  | 0.063 |  | 0.069 | 0.0826 | 0.0848 |  | 0.0526 | 0.0738 |  | 0.82 | C A DL | 0.0536 | 0.0252 | 0.032 | 0.0378 | 0.0316 | 0.0438 | 0.043 | 0.0308 | [5 empty] | 0.0286 |  | 0.82 | C A LL | 0.0548 | 0.0394 | 0.043 | 0.046 | 0.0428 | 0.049 | 0.0486 | 0.0424 | 0.0408 |  | 0.82 | W A | 0.69 | 0.69 | 0.31 | 0.69 | 0.912 | 0.848 | 0.466 | 0.526 | 0.814
0.81 | C A neg |  | 0.064 |  | 0.07 | 0.0828 | 0.0854 |  | 0.0538 | 0.0744 |  | 0.81 | C A DL | 0.0548 | 0.0256 | 0.033 | 0.0384 | 0.0318 | 0.0444 | 0.044 | 0.0314 | [5 empty] | 0.0288 |  | 0.81 | C A LL | 0.0564 | 0.0402 | 0.044 | 0.047 | 0.0434 | 0.05 | 0.0498 | 0.0432 | 0.0414 |  | 0.81 | W A | 0.7 | 0.7 | 0.32 | 0.7 | 0.916 | 0.854 | 0.478 | 0.538 | 0.822
0.8 | C A neg |  | 0.065 |  | 0.071 | 0.083 | 0.086 |  | 0.055 | 0.075 |  | 0.8 | C A DL | 0.056 | 0.026 | 0.034 | 0.039 | 0.032 | 0.045 | 0.045 | 0.032 | [5 empty] | 0.029 |  | 0.8 | C A LL | 0.058 | 0.041 | 0.045 | 0.048 | 0.044 | 0.051 | 0.051 | 0.044 | 0.042 |  | 0.8 | W A | 0.71 | 0.71 | 0.33 | 0.71 | 0.92 | 0.86 | 0.49 | 0.55 | 0.83
0.79 | C A neg |  | 0.0658 |  | 0.072 | 0.0834 | 0.0864 |  | 0.0562 | 0.0756 |  | 0.79 | C A DL | 0.057 | 0.0264 | 0.0352 | 0.0598 | 0.0322 | 0.0456 | 0.0462 | 0.0328 | [5 empty] | 0.0294 |  | 0.79 | C A LL | 0.0586 | 0.0418 | 0.0462 | 0.0488 | 0.0446 | 0.0518 | 0.052 | 0.045 | 0.0428 |  | 0.79 | W A | 0.72 | 0.72 | 0.342 | 0.72 | 0.924 | 0.864 | 0.504 | 0.562 | 0.836
0.78 | C A neg |  | 0.0666 |  | 0.073 | 0.0838 | 0.0868 |  | 0.0574 | 0.0762 |  | 0.78 | C A DL | 0.058 | 0.0268 | 0.0364 | 0.0806 | 0.0324 | 0.0462 | 0.0474 | 0.0336 | [5 empty] | 0.0298 |  | 0.78 | C A LL | 0.0592 | 0.0426 | 0.0474 | 0.0496 | 0.0452 | 0.0526 | 0.053 | 0.046 | 0.0436 |  | 0.78 | W A | 0.73 | 0.73 | 0.354 | 0.73 | 0.928 | 0.868 | 0.518 | 0.574 | 0.842
0.77 | C A neg |  | 0.0674 |  | 0.074 | 0.0842 | 0.0872 |  | 0.0586 | 0.0768 |  | 0.77 | C A DL | 0.059 | 0.0272 | 0.0376 | 0.1014 | 0.0326 | 0.0468 | 0.0486 | 0.0344 | [5 empty] | 0.0302 |  | 0.77 | C A LL | 0.0598 | 0.0434 | 0.0486 | 0.0504 | 0.0458 | 0.0534 | 0.054 | 0.047 | 0.0444 |  | 0.77 | W A | 0.74 | 0.74 | 0.366 | 0.74 | 0.932 | 0.872 | 0.532 | 0.586 | 0.848
0.76 | C A neg |  | 0.0682 |  | 0.075 | 0.0846 | 0.0876 |  | 0.0598 | 0.0774 |  | 0.76 | C A DL | 0.06 | 0.0276 | 0.0388 | 0.1222 | 0.0328 | 0.0474 | 0.0498 | 0.0352 | [5 empty] | 0.0306 |  | 0.76 | C A LL | 0.0604 | 0.0442 | 0.0498 | 0.0512 | 0.0464 | 0.0542 | 0.055 | 0.048 | 0.0452 |  | 0.76 | W A | 0.75 | 0.75 | 0.378 | 0.75 | 0.936 | 0.876 | 0.546 | 0.598 | 0.854
0.75 | C A neg |  | 0.069 |  | 0.076 | 0.085 | 0.088 |  | 0.061 | 0.078 |  | 0.75 | C A DL | 0.061 | 0.028 | 0.04 | 0.143 | 0.033 | 0.048 | 0.051 | 0.036 | [5 empty] | 0.031 |  | 0.75 | C A LL | 0.061 | 0.045 | 0.051 | 0.052 | 0.047 | 0.055 | 0.056 | 0.049 | 0.046 |  | 0.75 | W A | 0.76 | 0.76 | 0.39 | 0.76 | 0.94 | 0.88 | 0.56 | 0.61 | 0.86
0.74 | C A neg |  | 0.07 |  | 0.077 | 0.0852 | 0.0886 |  | 0.0624 | 0.0786 |  | 0.74 | C A DL | 0.0624 | 0.0284 | 0.0412 | 0.1236 | 0.0334 | 0.0486 | 0.0524 | 0.0368 | [5 empty] | 0.0314 |  | 0.74 | C A LL | 0.0624 | 0.0458 | 0.0522 | 0.053 | 0.0478 | 0.056 | 0.0574 | 0.05 | 0.0468 |  | 0.74 | W A | 0.77 | 0.77 | 0.402 | 0.77 | 0.942 | 0.886 | 0.572 | 0.624 | 0.866
0.73 | C A neg |  | 0.071 |  | 0.078 | 0.0854 | 0.0892 |  | 0.0638 | 0.0792 |  | 0.73 | C A DL | 0.0638 | 0.0288 | 0.0424 | 0.1042 | 0.0338 | 0.0492 | 0.0538 | 0.0376 | [5 empty] | 0.0318 |  | 0.73 | C A LL | 0.0638 | 0.0466 | 0.0534 | 0.054 | 0.0486 | 0.057 | 0.0588 | 0.051 | 0.0476 |  | 0.73 | W A | 0.78 | 0.78 | 0.414 | 0.78 | 0.944 | 0.892 | 0.584 | 0.638 | 0.872
0.72 | C A neg |  | 0.072 |  | 0.079 | 0.0856 | 0.0898 |  | 0.0652 | 0.0798 |  | 0.72 | C A DL | 0.0652 | 0.0292 | 0.0436 | 0.0848 | 0.0342 | 0.0498 | 0.0552 | 0.0384 | [5 empty] | 0.0322 |  | 0.72 | C A LL | 0.0652 | 0.0474 | 0.0546 | 0.055 | 0.0494 | 0.058 | 0.0602 | 0.052 | 0.0484 |  | 0.72 | W A | 0.79 | 0.79 | 0.426 | 0.79 | 0.946 | 0.898 | 0.596 | 0.652 | 0.878
0.71 | C A neg |  | 0.073 |  | 0.08 | 0.0858 | 0.0904 |  | 0.0666 | 0.0804 |  | 0.71 | C A DL | 0.0666 | 0.0296 | 0.0448 | 0.0654 | 0.0346 | 0.0504 | 0.0566 | 0.0392 | [5 empty] | 0.0326 |  | 0.71 | C A LL | 0.0666 | 0.0482 | 0.0558 | 0.056 | 0.0502 | 0.059 | 0.0616 | 0.053 | 0.0492 |  | 0.71 | W A | 0.8 | 0.8 | 0.438 | 0.8 | 0.948 | 0.904 | 0.608 | 0.666 | 0.884
0.7 | C A neg |  | 0.074 |  | 0.081 | 0.086 | 0.091 |  | 0.068 | 0.081 |  | 0.7 | C A DL | 0.068 | 0.03 | 0.046 | 0.046 | 0.035 | 0.051 | 0.058 | 0.04 | [5 empty] | 0.033 |  | 0.7 | C A LL | 0.068 | 0.049 | 0.057 | 0.057 | 0.051 | 0.06 | 0.063 | 0.054 | 0.05 |  | 0.7 | W A | 0.81 | 0.81 | 0.45 | 0.81 | 0.95 | 0.91 | 0.62 | 0.68 | 0.89
0.69 | C A neg |  | 0.0746 |  | 0.0818 | 0.0862 | 0.0914 |  | 0.0692 | 0.0814 |  | 0.69 | C A DL | 0.0692 | 0.0304 | 0.0476 | 0.0468 | 0.035 | 0.0516 | 0.0594 | 0.0408 | [5 empty] | 0.0332 |  | 0.69 | C A LL | 0.0692 | 0.0498 | 0.0584 | 0.058 | 0.0518 | 0.0608 | 0.0644 | 0.055 | 0.0508 |  | 0.69 | W A | 0.818 | 0.818 | 0.466 | 0.818 | 0.952 | 0.914 | 0.634 | 0.692 | 0.896
0.68 | C A neg |  | 0.0752 |  | 0.0826 | 0.0864 | 0.0918 |  | 0.0704 | 0.0818 |  | 0.68 | C A DL | 0.0704 | 0.0308 | 0.0492 | 0.0476 | 0.035 | 0.0522 | 0.0608 | 0.0416 | [5 empty] | 0.0334 |  | 0.68 | C A LL | 0.0704 | 0.0506 | 0.0598 | 0.059 | 0.0526 | 0.0616 | 0.0658 | 0.056 | 0.0516 |  | 0.68 | W A | 0.826 | 0.826 | 0.482 | 0.826 | 0.954 | 0.918 | 0.648 | 0.704 | 0.902
0.67 | C A neg |  | 0.0758 |  | 0.0834 | 0.0866 | 0.0922 |  | 0.0716 | 0.0822 |  | 0.67 | C A DL | 0.0716 | 0.0312 | 0.0508 | 0.0484 | 0.035 | 0.0528 | 0.0622 | 0.0424 | [5 empty] | 0.0336 |  | 0.67 | C A LL | 0.0716 | 0.0514 | 0.0612 | 0.06 | 0.0534 | 0.0624 | 0.0672 | 0.057 | 0.0524 |  | 0.67 | W A | 0.834 | 0.834 | 0.498 | 0.834 | 0.956 | 0.922 | 0.662 | 0.716 | 0.908
0.66 | C A neg |  | 0.0764 |  | 0.0842 | 0.0868 | 0.0926 |  | 0.0728 | 0.0826 |  | 0.66 | C A DL | 0.0728 | 0.0316 | 0.0524 | 0.0492 | 0.035 | 0.0534 | 0.0636 | 0.0432 | [5 empty] | 0.0338 |  | 0.66 | C A LL | 0.0728 | 0.0522 | 0.0626 | 0.061 | 0.0542 | 0.0632 | 0.0686 | 0.058 | 0.0532 |  | 0.66 | W A | 0.842 | 0.842 | 0.514 | 0.842 | 0.958 | 0.926 | 0.676 | 0.728 | 0.914
0.65 | C A neg |  | 0.077 |  | 0.085 | 0.087 | 0.093 |  | 0.074 | 0.083 |  | 0.65 | C A DL | 0.074 | 0.032 | 0.054 | 0.05 | 0.035 | 0.054 | 0.065 | 0.044 | [5 empty] | 0.034 |  | 0.65 | C A LL | 0.074 | 0.053 | 0.064 | 0.062 | 0.055 | 0.064 | 0.07 | 0.059 | 0.054 |  | 0.65 | W A | 0.85 | 0.85 | 0.53 | 0.85 | 0.96 | 0.93 | 0.69 | 0.74 | 0.92
0.64 | C A neg |  | 0.0778 |  | 0.0858 | 0.0872 | 0.0934 |  | 0.0752 | 0.0834 |  | 0.64 | C A DL | 0.0754 | 0.0324 | 0.0556 | 0.0506 | 0.0354 | 0.0544 | 0.0666 | 0.0448 | [5 empty] | 0.0344 |  | 0.64 | C A LL | 0.0754 | 0.054 | 0.0654 | 0.063 | 0.0558 | 0.0648 | 0.0714 | 0.0602 | 0.055 |  | 0.64 | W A | 0.858 | 0.858 | 0.546 | 0.858 | 0.962 | 0.934 | 0.704 | 0.752 | 0.924
0.63 | C A neg |  | 0.0786 |  | 0.0866 | 0.0874 | 0.0938 |  | 0.0764 | 0.0838 |  | 0.63 | C A DL | 0.0768 | 0.0328 | 0.0572 | 0.0512 | 0.0358 | 0.0548 | 0.0682 | 0.0456 | [5 empty] | 0.0348 |  | 0.63 | C A LL | 0.0768 | 0.055 | 0.0668 | 0.064 | 0.0566 | 0.0656 | 0.0728 | 0.0614 | 0.056 |  | 0.63 | W A | 0.866 | 0.866 | 0.562 | 0.866 | 0.964 | 0.938 | 0.718 | 0.764 | 0.928
0.62 | C A neg |  | 0.0794 |  | 0.0874 | 0.0876 | 0.0942 |  | 0.0776 | 0.0842 |  | 0.62 | C A DL | 0.0782 | 0.0332 | 0.0588 | 0.0518 | 0.0362 | 0.0552 | 0.0698 | 0.0464 | [5 empty] | 0.0352 |  | 0.62 | C A LL | 0.0782 | 0.056 | 0.0682 | 0.065 | 0.0574 | 0.0664 | 0.0742 | 0.0626 | 0.057 |  | 0.62 | W A | 0.874 | 0.874 | 0.578 | 0.874 | 0.966 | 0.942 | 0.732 | 0.776 | 0.932
0.61 | C A neg |  | 0.0802 |  | 0.0882 | 0.0878 | 0.0946 |  | 0.0788 | 0.0846 |  | 0.61 | C A DL | 0.0796 | 0.0336 | 0.0604 | 0.0524 | 0.0366 | 0.0556 | 0.0714 | 0.0472 | [5 empty] | 0.0356 |  | 0.61 | C A LL | 0.0796 | 0.057 | 0.0696 | 0.066 | 0.0582 | 0.0672 | 0.0756 | 0.0638 | 0.058 |  | 0.61 | W A | 0.882 | 0.882 | 0.594 | 0.882 | 0.968 | 0.946 | 0.746 | 0.788 | 0.936
0.6 | C A neg |  | 0.081 |  | 0.089 | 0.088 | 0.095 |  | 0.08 | 0.085 |  | 0.6 | C A DL | 0.081 | 0.034 | 0.062 | 0.053 | 0.037 | 0.056 | 0.073 | 0.048 | [5 empty] | 0.036 |  | 0.6 | C A LL | 0.081 | 0.058 | 0.071 | 0.067 | 0.059 | 0.068 | 0.077 | 0.065 | 0.059 |  | 0.6 | W A | 0.89 | 0.89 | 0.61 | 0.89 | 0.97 | 0.95 | 0.76 | 0.8 | 0.94
0.59 | C A neg |  | 0.0816 |  | 0.0876 | 0.0882 | 0.0952 |  | 0.081 | 0.0852 |  | 0.59 | C A DL | 0.0824 | 0.0342 | 0.0638 | 0.0536 | 0.0372 | 0.0564 | 0.0746 | 0.0488 | [5 empty] | 0.0362 |  | 0.59 | C A LL | 0.0824 | 0.0588 | 0.0728 | 0.068 | 0.0598 | 0.069 | 0.0786 | 0.066 | 0.0598 |  | 0.59 | W A | 0.896 | 0.896 | 0.626 | 0.896 | 0.972 | 0.952 | 0.77 | 0.81 | 0.942
0.58 | C A neg |  | 0.0822 |  | 0.0862 | 0.0884 | 0.0954 |  | 0.082 | 0.0854 |  | 0.58 | C A DL | 0.0838 | 0.0344 | 0.0656 | 0.0542 | 0.0374 | 0.0568 | 0.0762 | 0.0496 | [5 empty] | 0.0364 |  | 0.58 | C A LL | 0.0838 | 0.0596 | 0.0746 | 0.069 | 0.0606 | 0.07 | 0.0802 | 0.067 | 0.0606 |  | 0.58 | W A | 0.902 | 0.902 | 0.642 | 0.902 | 0.974 | 0.954 | 0.78 | 0.82 | 0.944
0.57 | C A neg |  | 0.0828 |  | 0.0848 | 0.0886 | 0.0956 |  | 0.083 | 0.0856 |  | 0.57 | C A DL | 0.0852 | 0.0346 | 0.0674 | 0.0548 | 0.0376 | 0.0572 | 0.0778 | 0.0504 | [5 empty] | 0.0366 |  | 0.57 | C A LL | 0.0852 | 0.0604 | 0.0764 | 0.07 | 0.0614 | 0.071 | 0.0818 | 0.068 | 0.0614 |  | 0.57 | W A | 0.908 | 0.908 | 0.658 | 0.908 | 0.976 | 0.956 | 0.79 | 0.83 | 0.946
0.56 | C A neg |  | 0.0834 |  | 0.0834 | 0.0888 | 0.0958 |  | 0.084 | 0.0858 |  | 0.56 | C A DL | 0.0866 | 0.0348 | 0.0692 | 0.0554 | 0.0378 | 0.0576 | 0.0794 | 0.0512 | [5 empty] | 0.0368 |  | 0.56 | C A LL | 0.0866 | 0.0612 | 0.0782 | 0.071 | 0.0622 | 0.072 | 0.0834 | 0.069 | 0.0622 |  | 0.56 | W A | 0.914 | 0.914 | 0.674 | 0.914 | 0.978 | 0.958 | 0.8 | 0.84 | 0.948
0.55 | C A neg |  | 0.084 |  | 0.082 | 0.089 | 0.096 |  | 0.085 | 0.086 |  | 0.55 | C A DL | 0.088 | 0.035 | 0.071 | 0.056 | 0.038 | 0.058 | 0.081 | 0.052 | [5 empty] | 0.037 |  | 0.55 | C A LL | 0.088 | 0.062 | 0.08 | 0.072 | 0.063 | 0.073 | 0.085 | 0.07 | 0.063 |  | 0.55 | W A | 0.92 | 0.92 | 0.69 | 0.92 | 0.98 | 0.96 | 0.81 | 0.85 | 0.95
0.54 | C A neg |  | 0.0844 |  | 0.0844 | 0.0892 | 0.0962 |  | 0.0858 | 0.0864 |  | 0.54 | C A DL | 0.0894 | 0.0354 | 0.0728 | 0.0566 | 0.0382 | 0.0586 | 0.0826 | 0.0528 | [5 empty] | 0.0372 |  | 0.54 | C A LL | 0.0894 | 0.0628 | 0.0816 | 0.073 | 0.0638 | 0.074 | 0.0864 | 0.0712 | 0.0638 |  | 0.54 | W A | 0.924 | 0.924 | 0.704 | 0.924 | 0.982 | 0.962 | 0.82 | 0.858 | 0.954
0.53 | C A neg |  | 0.0848 |  | 0.0868 | 0.0894 | 0.0964 |  | 0.0866 | 0.0868 |  | 0.53 | C A DL | 0.0908 | 0.0358 | 0.0746 | 0.0572 | 0.0384 | 0.0592 | 0.0842 | 0.0536 | [5 empty] | 0.0374 |  | 0.53 | C A LL | 0.0908 | 0.0636 | 0.0832 | 0.074 | 0.0646 | 0.075 | 0.0878 | 0.0724 | 0.0646 |  | 0.53 | W A | 0.928 | 0.928 | 0.718 | 0.928 | 0.984 | 0.964 | 0.83 | 0.866 | 0.958
0.52 | C A neg |  | 0.0852 |  | 0.0892 | 0.0896 | 0.0966 |  | 0.0874 | 0.0872 |  | 0.52 | C A DL | 0.0922 | 0.0362 | 0.0764 | 0.0578 | 0.0386 | 0.0598 | 0.0858 | 0.0544 | [5 empty] | 0.0376 |  | 0.52 | C A LL | 0.0922 | 0.0644 | 0.0848 | 0.075 | 0.0654 | 0.076 | 0.0892 | 0.0736 | 0.0654 |  | 0.52 | W A | 0.932 | 0.932 | 0.732 | 0.932 | 0.986 | 0.966 | 0.84 | 0.874 | 0.962
0.51 | C A neg |  | 0.0856 |  | 0.0916 | 0.0898 | 0.0968 |  | 0.0882 | 0.0876 |  | 0.51 | C A DL | 0.0936 | 0.0366 | 0.0782 | 0.0584 | 0.0388 | 0.0604 | 0.0874 | 0.0552 | [5 empty] | 0.0378 |  | 0.51 | C A LL | 0.0936 | 0.0652 | 0.0864 | 0.076 | 0.0662 | 0.077 | 0.0906 | 0.0748 | 0.0662 |  | 0.51 | W A | 0.936 | 0.936 | 0.746 | 0.936 | 0.988 | 0.968 | 0.85 | 0.882 | 0.966
0.5 | C A neg |  | 0.086 |  | 0.094 | 0.09 | 0.097 |  | 0.089 | 0.088 |  | 0.5 | C A DL | 0.095 | 0.037 | 0.08 | 0.059 | 0.039 | 0.061 | 0.089 | 0.056 | [5 empty] | 0.038 |  | 0.5 | C A LL | 0.095 | 0.066 | 0.088 | 0.077 | 0.067 | 0.078 | 0.092 | 0.076 | 0.067 |  | 0.5 | W A | 0.94 | 0.94 | 0.76 | 0.94 | 0.99 | 0.97 | 0.86 | 0.89 | 0.97
|  | 1 | 2 | 3 | 4 | 5 | 6 | 7 | 8 | 9 |  |  |  | 1 | 2 | 3 | 4 | 5 | 6 | 7 | 8 | [5 empty] | 9 |  |  |  | 1 | 2 | 3 | 4 | 5 | 6 | 7 | 8 | 9 |  |  |  | 1 | 2 | 3 | 4 | 5 | 6 | 7 | 8 | 9
1 | C B neg |  | 0.045 | 0.076 | 0.05 |  |  | 0.071 | 0.061 | 0.033 |  | 1 | C B DL | 0.036 | 0.018 | 0.027 | 0.027 | 0.018 | 0.027 | 0.033 | 0.023 | [5 empty] | 0.02 |  | 1 | C B LL | 0.036 | 0.027 | 0.032 | 0.032 | 0.027 | 0.032 | 0.035 | 0.03 | 0.028 |  | 1 | W B | 0.5 | 0.5 | 0.83 | 0.5 | 0.17 | 0.29 | 0.71 | 0.67 | 0.33
0.99 | C B neg |  | 0.0442 | 0.0752 | 0.049 |  |  | 0.0702 | 0.06 | 0.0322 |  | 0.99 | C B DL | 0.0354 | 0.0176 | 0.0266 | 0.0264 | 0.0174 | 0.0264 | 0.0326 | 0.0226 | [5 empty] | 0.0194 |  | 0.99 | C B DL | 0.0354 | 0.0266 | 0.0314 | 0.0314 | 0.0264 | 0.0314 | 0.0344 | 0.0294 | 0.0274 |  | 0.99 | W B | 0.49 | 0.49 | 0.824 | 0.49 | 0.164 | 0.282 | 0.702 | 0.66 | 0.322
0.98 | C B neg |  | 0.0434 | 0.0744 | 0.048 |  |  | 0.0694 | 0.059 | 0.0314 |  | 0.98 | C B DL | 0.0348 | 0.0172 | 0.0262 | 0.0258 | 0.0168 | 0.0258 | 0.0322 | 0.0222 | [5 empty] | 0.0188 |  | 0.98 | C B DL | 0.0348 | 0.0262 | 0.0308 | 0.0308 | 0.0258 | 0.0308 | 0.0338 | 0.0288 | 0.0268 |  | 0.98 | W B | 0.48 | 0.48 | 0.818 | 0.48 | 0.158 | 0.274 | 0.694 | 0.65 | 0.314
0.97 | C B neg |  | 0.0426 | 0.0736 | 0.047 |  |  | 0.0686 | 0.058 | 0.0306 |  | 0.97 | C B DL | 0.0342 | 0.0168 | 0.0258 | 0.0252 | 0.0162 | 0.0252 | 0.0318 | 0.0218 | [5 empty] | 0.0182 |  | 0.97 | C B DL | 0.0342 | 0.0258 | 0.0302 | 0.0302 | 0.0252 | 0.0302 | 0.0332 | 0.0282 | 0.0262 |  | 0.97 | W B | 0.47 | 0.47 | 0.812 | 0.47 | 0.152 | 0.266 | 0.686 | 0.64 | 0.306
0.96 | C B neg |  | 0.0418 | 0.0728 | 0.046 |  |  | 0.0678 | 0.057 | 0.0298 |  | 0.96 | C B DL | 0.0336 | 0.0164 | 0.0254 | 0.0246 | 0.0156 | 0.0246 | 0.0314 | 0.0214 | [5 empty] | 0.0176 |  | 0.96 | C B DL | 0.0336 | 0.0254 | 0.0296 | 0.0296 | 0.0246 | 0.0296 | 0.0326 | 0.0276 | 0.0256 |  | 0.96 | W B | 0.46 | 0.46 | 0.806 | 0.46 | 0.146 | 0.258 | 0.678 | 0.63 | 0.298
0.95 | C B neg |  | 0.041 | 0.072 | 0.045 |  |  | 0.067 | 0.056 | 0.029 |  | 0.95 | C B DL | 0.033 | 0.016 | 0.025 | 0.024 | 0.015 | 0.024 | 0.031 | 0.021 | [5 empty] | 0.017 |  | 0.95 | C B LL | 0.033 | 0.025 | 0.029 | 0.029 | 0.024 | 0.029 | 0.032 | 0.027 | 0.025 |  | 0.95 | W B | 0.45 | 0.45 | 0.8 | 0.45 | 0.14 | 0.25 | 0.67 | 0.62 | 0.29
0.94 | C B neg |  | 0.0402 | 0.0716 | 0.044 |  |  | 0.066 | 0.0552 | 0.0282 |  | 0.94 | C B DL | 0.0322 | 0.0156 | 0.0248 | 0.0236 | 0.0146 | 0.0234 | 0.0304 | 0.0206 | [5 empty] | 0.0166 |  | 0.94 | C B DL | 0.0322 | 0.0244 | 0.0286 | 0.0284 | 0.0234 | 0.0282 | 0.0314 | 0.0264 | 0.0244 |  | 0.94 | W B | 0.44 | 0.44 | 0.794 | 0.44 | 0.136 | 0.242 | -6.864 | 0.61 | 0.282
0.93 | C B neg |  | 0.0394 | 0.0712 | 0.043 |  |  | 0.065 | 0.0544 | 0.0274 |  | 0.93 | C B DL | 0.0314 | 0.0152 | 0.0246 | 0.0232 | 0.0142 | 0.0228 | 0.0298 | 0.0202 | [5 empty] | 0.0162 |  | 0.93 | C B DL | 0.0314 | 0.0238 | 0.0282 | 0.0278 | 0.0228 | 0.0274 | 0.0308 | 0.0258 | 0.0238 |  | 0.93 | W B | 0.43 | 0.43 | 0.788 | 0.43 | 0.132 | 0.234 | -14.398 | 0.6 | 0.274
0.92 | C B neg |  | 0.0386 | 0.0708 | 0.042 |  |  | 0.064 | 0.0536 | 0.0266 |  | 0.92 | C B DL | 0.0306 | 0.0148 | 0.0244 | 0.0228 | 0.0138 | 0.0222 | 0.0292 | 0.0198 | [5 empty] | 0.0158 |  | 0.92 | C B DL | 0.0306 | 0.0232 | 0.0278 | 0.0272 | 0.0222 | 0.0266 | 0.0302 | 0.0252 | 0.0232 |  | 0.92 | W B | 0.42 | 0.42 | 0.782 | 0.42 | 0.128 | 0.226 | -21.932 | 0.59 | 0.266
0.91 | C B neg |  | 0.0378 | 0.0704 | 0.041 |  |  | 0.063 | 0.0528 | 0.0258 |  | 0.91 | C B DL | 0.0298 | 0.0144 | 0.0242 | 0.0224 | 0.0134 | 0.0216 | 0.0286 | 0.0194 | [5 empty] | 0.0154 |  | 0.91 | C B DL | 0.0298 | 0.0226 | 0.0274 | 0.0266 | 0.0216 | 0.0258 | 0.0296 | 0.0246 | 0.0226 |  | 0.91 | W B | 0.41 | 0.41 | 0.776 | 0.41 | 0.124 | 0.218 | -29.466 | 0.58 | 0.258
0.9 | C B neg |  | 0.037 | 0.07 | 0.04 |  |  | 0.062 | 0.052 | 0.025 |  | 0.9 | C B DL | 0.029 | 0.014 | 0.024 | 0.022 | 0.013 | 0.021 | 0.028 | 0.019 | [5 empty] | 0.015 |  | 0.9 | C B LL | 0.029 | 0.022 | 0.027 | 0.026 | 0.021 | 0.025 | 0.029 | 0.024 | 0.022 |  | 0.9 | W B | 0.4 | 0.4 | 0.77 | 0.4 | 0.12 | 0.21 | -37 | 0.57 | 0.25
0.89 | C B neg |  | 0.0358 | 0.069 | 0.0388 |  |  | 0.061 | 0.0508 | 0.0242 |  | 0.89 | C B DL | 0.0284 | 0.0136 | 0.0236 | 0.0214 | 0.0126 | 0.0202 | 0.0274 | 0.0186 | [5 empty] | 0.0146 |  | 0.89 | C B DL | 0.0284 | 0.0214 | 0.0264 | 0.0254 | 0.0206 | 0.0244 | 0.0284 | 0.0236 | 0.0216 |  | 0.89 | W B | 0.388 | 0.388 | 0.76 | 0.388 | 0.116 | 0.202 | -29.486 | 0.558 | 0.242
0.88 | C B neg |  | 0.0346 | 0.068 | 0.0376 |  |  | 0.06 | 0.0496 | 0.0234 |  | 0.88 | C B DL | 0.0278 | 0.0132 | 0.0232 | 0.0208 | 0.0122 | 0.0194 | 0.0268 | 0.0182 | [5 empty] | 0.0142 |  | 0.88 | C B DL | 0.0278 | 0.0208 | 0.0258 | 0.0248 | 0.0202 | 0.0238 | 0.0278 | 0.0232 | 0.0212 |  | 0.88 | W B | 0.376 | 0.376 | 0.75 | 0.376 | 0.112 | 0.194 | -21.972 | 0.546 | 0.234
0.87 | C B neg |  | 0.0334 | 0.067 | 0.0364 |  |  | 0.059 | 0.0484 | 0.0226 |  | 0.87 | C B DL | 0.0272 | 0.0128 | 0.0228 | 0.0202 | 0.0118 | 0.0186 | 0.0262 | 0.0178 | [5 empty] | 0.0138 |  | 0.87 | C B DL | 0.0272 | 0.0202 | 0.0252 | 0.0242 | 0.0198 | 0.0232 | 0.0272 | 0.0228 | 0.0208 |  | 0.87 | W B | 0.364 | 0.364 | 0.74 | 0.364 | 0.108 | 0.186 | -14.458 | 0.534 | 0.226
0.86 | C B neg |  | 0.0322 | 0.066 | 0.0352 |  |  | 0.058 | 0.0472 | 0.0218 |  | 0.86 | C B DL | 0.0266 | 0.0124 | 0.0224 | 0.0196 | 0.0114 | 0.0178 | 0.0256 | 0.0174 | [5 empty] | 0.0134 |  | 0.86 | C B DL | 0.0266 | 0.0196 | 0.0246 | 0.0236 | 0.0194 | 0.0226 | 0.0266 | 0.0224 | 0.0204 |  | 0.86 | W B | 0.352 | 0.352 | 0.73 | 0.352 | 0.104 | 0.178 | -6.944 | 0.522 | 0.218
0.85 | C B neg |  | 0.031 | 0.065 | 0.034 |  |  | 0.057 | 0.046 | 0.021 |  | 0.85 | C B DL | 0.026 | 0.012 | 0.022 | 0.019 | 0.011 | 0.017 | 0.025 | 0.017 | [5 empty] | 0.013 |  | 0.85 | C B LL | 0.026 | 0.019 | 0.024 | 0.023 | 0.019 | 0.022 | 0.026 | 0.022 | 0.02 |  | 0.85 | W B | 0.34 | 0.34 | 0.72 | 0.34 | 0.1 | 0.17 | 0.57 | 0.51 | 0.21
0.84 | C B neg |  | 0.0302 | 0.0642 | 0.033 |  |  | 0.0558 | 0.045 | 0.0202 |  | 0.84 | C B DL | 0.0254 | 0.0118 | 0.0216 | 0.0184 | 0.0106 | 0.0166 | 0.0244 | 0.0166 | [5 empty] | 0.0124 |  | 0.84 | C B DL | 0.0254 | 0.0186 | 0.0236 | 0.0224 | 0.0184 | 0.0214 | 0.0254 | 0.0214 | 0.0194 |  | 0.84 | W B | 0.33 | 0.33 | 0.71 | 0.33 | 0.096 | 0.164 | 0.558 | 0.498 | 0.202
0.83 | C B neg |  | 0.0294 | 0.0634 | 0.032 |  |  | 0.0546 | 0.044 | 0.0194 |  | 0.83 | C B DL | 0.0248 | 0.0116 | 0.0212 | 0.0178 | 0.0102 | 0.0162 | 0.0238 | 0.0162 | [5 empty] | 0.0118 |  | 0.83 | C B DL | 0.0248 | 0.0182 | 0.0232 | 0.0218 | 0.0178 | 0.0208 | 0.0248 | 0.0208 | 0.0188 |  | 0.83 | W B | 0.32 | 0.32 | 0.7 | 0.32 | 0.092 | 0.158 | 0.546 | 0.486 | 0.194
0.82 | C B neg |  | 0.0286 | 0.0626 | 0.031 |  |  | 0.0534 | 0.043 | 0.0186 |  | 0.82 | C B DL | 0.0242 | 0.0114 | 0.0208 | 0.0172 | 0.0098 | 0.0158 | 0.0232 | 0.0158 | [5 empty] | 0.0112 |  | 0.82 | C B DL | 0.0242 | 0.0178 | 0.0228 | 0.0212 | 0.0172 | 0.0202 | 0.0242 | 0.0202 | 0.0182 |  | 0.82 | W B | 0.31 | 0.31 | 0.69 | 0.31 | 0.088 | 0.152 | 0.534 | 0.474 | 0.186
0.81 | C B neg |  | 0.0278 | 0.0618 | 0.03 |  |  | 0.0522 | 0.042 | 0.0178 |  | 0.81 | C B DL | 0.0236 | 0.0112 | 0.0204 | 0.0166 | 0.0094 | 0.0154 | 0.0226 | 0.0154 | [5 empty] | 0.0106 |  | 0.81 | C B DL | 0.0236 | 0.0174 | 0.0224 | 0.0206 | 0.0166 | 0.0196 | 0.0236 | 0.0196 | 0.0176 |  | 0.81 | W B | 0.3 | 0.3 | 0.68 | 0.3 | 0.084 | 0.146 | 0.522 | 0.462 | 0.178
0.8 | C B neg |  | 0.027 | 0.061 | 0.029 |  |  | 0.051 | 0.041 | 0.017 |  | 0.8 | C B DL | 0.023 | 0.011 | 0.02 | 0.016 | 0.009 | 0.015 | 0.022 | 0.015 | [5 empty] | 0.01 |  | 0.8 | C B LL | 0.023 | 0.017 | 0.022 | 0.02 | 0.016 | 0.019 | 0.023 | 0.019 | 0.017 |  | 0.8 | W B | 0.29 | 0.29 | 0.67 | 0.29 | 0.08 | 0.14 | 0.51 | 0.45 | 0.17
0.79 | C B neg |  | 0.026 | 0.06 | 0.0316 |  |  | 0.0496 | 0.04 | 0.0164 |  | 0.79 | C B DL | 0.0222 | 0.0106 | 0.0196 | 0.0154 | 0.0086 | 0.0144 | 0.0216 | 0.0146 | [5 empty] | 0.0094 |  | 0.79 | C B DL | 0.0222 | 0.0164 | 0.0214 | 0.0192 | 0.0154 | 0.0184 | 0.0224 | 0.0184 | 0.0162 |  | 0.79 | W B | 0.28 | 0.28 | 0.658 | 0.28 | 0.076 | 0.136 | 0.496 | 0.438 | 0.164
0.78 | C B neg |  | 0.025 | 0.059 | 0.0342 |  |  | 0.0482 | 0.039 | 0.0158 |  | 0.78 | C B DL | 0.0214 | 0.0102 | 0.0192 | 0.0148 | 0.0082 | 0.0138 | 0.0212 | 0.0142 | [5 empty] | 0.0088 |  | 0.78 | C B DL | 0.0214 | 0.0158 | 0.0208 | 0.0184 | 0.0148 | 0.0178 | 0.0218 | 0.0178 | 0.0154 |  | 0.78 | W B | 0.27 | 0.27 | 0.646 | 0.27 | 0.072 | 0.132 | 0.482 | 0.426 | 0.158
0.77 | C B neg |  | 0.024 | 0.058 | 0.0368 |  |  | 0.0468 | 0.038 | 0.0152 |  | 0.77 | C B DL | 0.0206 | 0.0098 | 0.0188 | 0.0142 | 0.0078 | 0.0132 | 0.0208 | 0.0138 | [5 empty] | 0.0082 |  | 0.77 | C B DL | 0.0206 | 0.0152 | 0.0202 | 0.0176 | 0.0142 | 0.0172 | 0.0212 | 0.0172 | 0.0146 |  | 0.77 | W B | 0.26 | 0.26 | 0.634 | 0.26 | 0.068 | 0.128 | 0.468 | 0.414 | 0.152
0.76 | C B neg |  | 0.023 | 0.057 | 0.0394 |  |  | 0.0454 | 0.037 | 0.0146 |  | 0.76 | C B DL | 0.0198 | 0.0094 | 0.0184 | 0.0136 | 0.0074 | 0.0126 | 0.0204 | 0.0134 | [5 empty] | 0.0076 |  | 0.76 | C B DL | 0.0198 | 0.0146 | 0.0196 | 0.0168 | 0.0136 | 0.0166 | 0.0206 | 0.0166 | 0.0138 |  | 0.76 | W B | 0.25 | 0.25 | 0.622 | 0.25 | 0.064 | 0.124 | 0.454 | 0.402 | 0.146
0.75 | C B neg |  | 0.022 | 0.056 | 0.042 |  |  | 0.044 | 0.036 | 0.014 |  | 0.75 | C B DL | 0.019 | 0.009 | 0.018 | 0.013 | 0.007 | 0.012 | 0.02 | 0.013 | [5 empty] | 0.007 |  | 0.75 | C B LL | 0.019 | 0.014 | 0.019 | 0.016 | 0.013 | 0.016 | 0.02 | 0.016 | 0.013 |  | 0.75 | W B | 0.24 | 0.24 | 0.61 | 0.24 | 0.06 | 0.12 | 0.44 | 0.39 | 0.14
0.74 | C B neg |  | 0.021 | 0.0548 | 0.0374 |  |  | 0.0428 | 0.0346 | 0.0134 |  | 0.74 | C B DL | 0.0184 | 0.0086 | 0.0176 | 0.0126 | 0.0066 | 0.0114 | 0.0194 | 0.0126 | [5 empty] | 0.0068 |  | 0.74 | C B DL | 0.0184 | 0.0136 | 0.0184 | 0.0156 | 0.0126 | 0.0154 | 0.0194 | 0.0156 | 0.0126 |  | 0.74 | W B | 0.23 | 0.23 | 0.598 | 0.23 | 0.058 | 0.114 | 0.428 | 0.376 | 0.134
0.73 | C B neg |  | 0.02 | 0.0536 | 0.0328 |  |  | 0.0416 | 0.0332 | 0.0128 |  | 0.73 | C B DL | 0.0178 | 0.0082 | 0.0172 | 0.0122 | 0.0062 | 0.0108 | 0.0188 | 0.0122 | [5 empty] | 0.0066 |  | 0.73 | C B DL | 0.0178 | 0.0132 | 0.0178 | 0.0152 | 0.0122 | 0.0148 | 0.0188 | 0.0152 | 0.0122 |  | 0.73 | W B | 0.22 | 0.22 | 0.586 | 0.22 | 0.056 | 0.108 | 0.416 | 0.362 | 0.128
0.72 | C B neg |  | 0.019 | 0.0524 | 0.0282 |  |  | 0.0404 | 0.0318 | 0.0122 |  | 0.72 | C B DL | 0.0172 | 0.0078 | 0.0168 | 0.0118 | 0.0058 | 0.0102 | 0.0182 | 0.0118 | [5 empty] | 0.0064 |  | 0.72 | C B DL | 0.0172 | 0.0128 | 0.0172 | 0.0148 | 0.0118 | 0.0142 | 0.0182 | 0.0148 | 0.0118 |  | 0.72 | W B | 0.21 | 0.21 | 0.574 | 0.21 | 0.054 | 0.102 | 0.404 | 0.348 | 0.122
0.71 | C B neg |  | 0.018 | 0.0512 | 0.0236 |  |  | 0.0392 | 0.0304 | 0.0116 |  | 0.71 | C B DL | 0.0166 | 0.0074 | 0.0164 | 0.0114 | 0.0054 | 0.0096 | 0.0176 | 0.0114 | [5 empty] | 0.0062 |  | 0.71 | C B DL | 0.0166 | 0.0124 | 0.0166 | 0.0144 | 0.0114 | 0.0136 | 0.0176 | 0.0144 | 0.0114 |  | 0.71 | W B | 0.2 | 0.2 | 0.562 | 0.2 | 0.052 | 0.096 | 0.392 | 0.334 | 0.116
0.7 | C B neg |  | 0.017 | 0.05 | 0.019 |  |  | 0.038 | 0.029 | 0.011 |  | 0.7 | C B DL | 0.016 | 0.007 | 0.016 | 0.011 | 0.005 | 0.009 | 0.017 | 0.011 | [5 empty] | 0.006 |  | 0.7 | C B LL | 0.016 | 0.012 | 0.016 | 0.014 | 0.011 | 0.013 | 0.017 | 0.014 | 0.011 |  | 0.7 | W B | 0.19 | 0.19 | 0.55 | 0.19 | 0.05 | 0.09 | 0.38 | 0.32 | 0.11
0.69 | C B neg |  | 0.0164 | 0.0486 | 0.0182 |  |  | 0.0366 | 0.028 | 0.0104 |  | 0.69 | C B DL | 0.0154 | 0.0068 | 0.0156 | 0.0106 | 0.0048 | 0.0086 | 0.0164 | 0.0106 | [5 empty] | 0.0058 |  | 0.69 | C B DL | 0.0154 | 0.0116 | 0.0156 | 0.0134 | 0.0106 | 0.0124 | 0.0164 | 0.0134 | 0.0106 |  | 0.69 | W B | 0.182 | 0.182 | 0.534 | 0.182 | 0.048 | 0.086 | 0.366 | 0.308 | 0.104
0.68 | C B neg |  | 0.0158 | 0.0472 | 0.0174 |  |  | 0.0352 | 0.027 | 0.0098 |  | 0.68 | C B DL | 0.0148 | 0.0066 | 0.0152 | 0.0102 | 0.0046 | 0.0082 | 0.0158 | 0.0102 | [5 empty] | 0.0056 |  | 0.68 | C B DL | 0.0148 | 0.0112 | 0.0152 | 0.0128 | 0.0102 | 0.0118 | 0.0158 | 0.0128 | 0.0102 |  | 0.68 | W B | 0.174 | 0.174 | 0.518 | 0.174 | 0.046 | 0.082 | 0.352 | 0.296 | 0.098
0.67 | C B neg |  | 0.0152 | 0.0458 | 0.0166 |  |  | 0.0338 | 0.026 | 0.0092 |  | 0.67 | C B DL | 0.0142 | 0.0064 | 0.0148 | 0.0098 | 0.0044 | 0.0078 | 0.0152 | 0.0098 | [5 empty] | 0.0054 |  | 0.67 | C B DL | 0.0142 | 0.0108 | 0.0148 | 0.0122 | 0.0098 | 0.0112 | 0.0152 | 0.0122 | 0.0098 |  | 0.67 | W B | 0.166 | 0.166 | 0.502 | 0.166 | 0.044 | 0.078 | 0.338 | 0.284 | 0.092
0.66 | C B neg |  | 0.0146 | 0.0444 | 0.0158 |  |  | 0.0324 | 0.025 | 0.0086 |  | 0.66 | C B DL | 0.0136 | 0.0062 | 0.0144 | 0.0094 | 0.0042 | 0.0074 | 0.0146 | 0.0094 | [5 empty] | 0.0052 |  | 0.66 | C B DL | 0.0136 | 0.0104 | 0.0144 | 0.0116 | 0.0094 | 0.0106 | 0.0146 | 0.0116 | 0.0094 |  | 0.66 | W B | 0.158 | 0.158 | 0.486 | 0.158 | 0.042 | 0.074 | 0.324 | 0.272 | 0.086
0.65 | C B neg |  | 0.014 | 0.043 | 0.015 |  |  | 0.031 | 0.024 | 0.008 |  | 0.65 | C B DL | 0.013 | 0.006 | 0.014 | 0.009 | 0.004 | 0.007 | 0.014 | 0.009 | [5 empty] | 0.005 |  | 0.65 | C B LL | 0.013 | 0.01 | 0.014 | 0.011 | 0.009 | 0.01 | 0.014 | 0.011 | 0.009 |  | 0.65 | W B | 0.15 | 0.15 | 0.47 | 0.15 | 0.04 | 0.07 | 0.31 | 0.26 | 0.08
0.64 | C B neg |  | 0.0132 | 0.0414 | 0.0142 |  |  | 0.0296 | 0.0228 | 0.0076 |  | 0.64 | C B DL | 0.0124 | 0.0056 | 0.0134 | 0.0086 | 0.0038 | 0.0068 | 0.0136 | 0.009 | [5 empty] | 0.0048 |  | 0.64 | C B DL | 0.0124 | 0.0094 | 0.0134 | 0.0106 | 0.0086 | 0.0096 | 0.0134 | 0.0106 | 0.0086 |  | 0.64 | W B | 0.142 | 0.142 | 0.454 | 0.142 | 0.038 | 0.066 | 0.296 | 0.248 | 0.076
0.63 | C B neg |  | 0.0124 | 0.0398 | 0.0134 |  |  | 0.0282 | 0.0216 | 0.0072 |  | 0.63 | C B DL | 0.0118 | 0.0052 | 0.0128 | 0.0082 | 0.0036 | 0.0066 | 0.0132 | 0.009 | [5 empty] | 0.0046 |  | 0.63 | C B DL | 0.0118 | 0.0088 | 0.0128 | 0.0102 | 0.0082 | 0.0092 | 0.0128 | 0.0102 | 0.0082 |  | 0.63 | W B | 0.134 | 0.134 | 0.438 | 0.134 | 0.036 | 0.062 | 0.282 | 0.236 | 0.072
0.62 | C B neg |  | 0.0116 | 0.0382 | 0.0126 |  |  | 0.0268 | 0.0204 | 0.0068 |  | 0.62 | C B DL | 0.0112 | 0.0048 | 0.0122 | 0.0078 | 0.0034 | 0.0064 | 0.0128 | 0.009 | [5 empty] | 0.0044 |  | 0.62 | C B DL | 0.0112 | 0.0082 | 0.0122 | 0.0098 | 0.0078 | 0.0088 | 0.0122 | 0.0098 | 0.0078 |  | 0.62 | W B | 0.126 | 0.126 | 0.422 | 0.126 | 0.034 | 0.058 | 0.268 | 0.224 | 0.068
0.61 | C B neg |  | 0.0108 | 0.0366 | 0.0118 |  |  | 0.0254 | 0.0192 | 0.0064 |  | 0.61 | C B DL | 0.0106 | 0.0044 | 0.0116 | 0.0074 | 0.0032 | 0.0062 | 0.0124 | 0.009 | [5 empty] | 0.0042 |  | 0.61 | C B DL | 0.0106 | 0.0076 | 0.0116 | 0.0094 | 0.0074 | 0.0084 | 0.0116 | 0.0094 | 0.0074 |  | 0.61 | W B | 0.118 | 0.118 | 0.406 | 0.118 | 0.032 | 0.054 | 0.254 | 0.212 | 0.064
0.6 | C B neg |  | 0.01 | 0.035 | 0.011 |  |  | 0.024 | 0.018 | 0.006 |  | 0.6 | C B DL | 0.01 | 0.004 | 0.011 | 0.007 | 0.003 | 0.006 | 0.012 | 0.009 | [5 empty] | 0.004 |  | 0.6 | C B LL | 0.01 | 0.007 | 0.011 | 0.009 | 0.007 | 0.008 | 0.011 | 0.009 | 0.007 |  | 0.6 | W B | 0.11 | 0.11 | 0.39 | 0.11 | 0.03 | 0.05 | 0.24 | 0.2 | 0.06
0.59 | C B neg |  | 0.0094 | 0.0336 | 0.0104 |  |  | 0.023 | 0.0172 | 0.0058 |  | 0.59 | C B DL | 0.0096 | 0.0038 | 0.0106 | 0.0066 | 0.0028 | 0.0056 | 0.0114 | 0.0086 | [5 empty] | 0.0038 |  | 0.59 | C B DL | 0.0096 | 0.0068 | 0.0106 | 0.0086 | 0.0066 | 0.0076 | 0.0106 | 0.0086 | 0.0068 |  | 0.59 | W B | 0.104 | 0.104 | 0.374 | 0.104 | 0.028 | 0.048 | 0.23 | 0.19 | 0.058
0.58 | C B neg |  | 0.0088 | 0.0322 | 0.0098 |  |  | 0.022 | 0.0164 | 0.0056 |  | 0.58 | C B DL | 0.0092 | 0.0036 | 0.0102 | 0.0062 | 0.0026 | 0.0052 | 0.0108 | 0.0082 | [5 empty] | 0.0036 |  | 0.58 | C B DL | 0.0092 | 0.0066 | 0.0102 | 0.0082 | 0.0062 | 0.0072 | 0.0102 | 0.0082 | 0.0066 |  | 0.58 | W B | 0.098 | 0.098 | 0.358 | 0.098 | 0.026 | 0.046 | 0.22 | 0.18 | 0.056
0.57 | C B neg |  | 0.0082 | 0.0308 | 0.0092 |  |  | 0.021 | 0.0156 | 0.0054 |  | 0.57 | C B DL | 0.0088 | 0.0034 | 0.0098 | 0.0058 | 0.0024 | 0.0048 | 0.0102 | 0.0078 | [5 empty] | 0.0034 |  | 0.57 | C B DL | 0.0088 | 0.0064 | 0.0098 | 0.0078 | 0.0058 | 0.0068 | 0.0098 | 0.0078 | 0.0064 |  | 0.57 | W B | 0.092 | 0.092 | 0.342 | 0.092 | 0.024 | 0.044 | 0.21 | 0.17 | 0.054
0.56 | C B neg |  | 0.0076 | 0.0294 | 0.0086 |  |  | 0.02 | 0.0148 | 0.0052 |  | 0.56 | C B DL | 0.0084 | 0.0032 | 0.0094 | 0.0054 | 0.0022 | 0.0044 | 0.0096 | 0.0074 | [5 empty] | 0.0032 |  | 0.56 | C B DL | 0.0084 | 0.0062 | 0.0094 | 0.0074 | 0.0054 | 0.0064 | 0.0094 | 0.0074 | 0.0062 |  | 0.56 | W B | 0.086 | 0.086 | 0.326 | 0.086 | 0.022 | 0.042 | 0.2 | 0.16 | 0.052
0.55 | C B neg |  | 0.007 | 0.028 | 0.008 |  |  | 0.019 | 0.014 | 0.005 |  | 0.55 | C B DL | 0.008 | 0.003 | 0.009 | 0.005 | 0.002 | 0.004 | 0.009 | 0.007 | [5 empty] | 0.003 |  | 0.55 | C B LL | 0.008 | 0.006 | 0.009 | 0.007 | 0.005 | 0.006 | 0.009 | 0.007 | 0.006 |  | 0.55 | W B | 0.08 | 0.08 | 0.31 | 0.08 | 0.02 | 0.04 | 0.19 | 0.15 | 0.05
0.54 | C B neg |  | 0.0068 | 0.0268 | 0.0076 |  |  | 0.018 | 0.0132 | 0.0046 |  | 0.54 | C B DL | 0.0076 | 0.0028 | 0.0086 | 0.0048 | 0.0018 | 0.0038 | 0.0086 | 0.0064 | [5 empty] | 0.0028 |  | 0.54 | C B DL | 0.0076 | 0.0056 | 0.0086 | 0.0066 | 0.0048 | 0.0058 | 0.0086 | 0.0066 | 0.0056 |  | 0.54 | W B | 0.076 | 0.076 | 0.296 | 0.076 | 0.018 | 0.038 | 0.18 | 0.142 | 0.046
0.53 | C B neg |  | 0.0066 | 0.0256 | 0.0072 |  |  | 0.017 | 0.0124 | 0.0042 |  | 0.53 | C B DL | 0.0072 | 0.0026 | 0.0082 | 0.0046 | 0.0016 | 0.0036 | 0.0082 | 0.0058 | [5 empty] | 0.0026 |  | 0.53 | C B DL | 0.0072 | 0.0052 | 0.0082 | 0.0062 | 0.0046 | 0.0056 | 0.0082 | 0.0062 | 0.0052 |  | 0.53 | W B | 0.072 | 0.072 | 0.282 | 0.072 | 0.016 | 0.036 | 0.17 | 0.134 | 0.042
0.52 | C B neg |  | 0.0064 | 0.0244 | 0.0068 |  |  | 0.016 | 0.0116 | 0.0038 |  | 0.52 | C B DL | 0.0068 | 0.0024 | 0.0078 | 0.0044 | 0.0014 | 0.0034 | 0.0078 | 0.0052 | [5 empty] | 0.0024 |  | 0.52 | C B DL | 0.0068 | 0.0048 | 0.0078 | 0.0058 | 0.0044 | 0.0054 | 0.0078 | 0.0058 | 0.0048 |  | 0.52 | W B | 0.068 | 0.068 | 0.268 | 0.068 | 0.014 | 0.034 | 0.16 | 0.126 | 0.038
0.51 | C B neg |  | 0.0062 | 0.0232 | 0.0064 |  |  | 0.015 | 0.0108 | 0.0034 |  | 0.51 | C B DL | 0.0064 | 0.0022 | 0.0074 | 0.0042 | 0.0012 | 0.0032 | 0.0074 | 0.0046 | [5 empty] | 0.0022 |  | 0.51 | C B DL | 0.0064 | 0.0044 | 0.0074 | 0.0054 | 0.0042 | 0.0052 | 0.0074 | 0.0054 | 0.0044 |  | 0.51 | W B | 0.064 | 0.064 | 0.254 | 0.064 | 0.012 | 0.032 | 0.15 | 0.118 | 0.034
0.5 | C B neg |  | 0.006 | 0.022 | 0.006 |  |  | 0.014 | 0.01 | 0.003 |  | 0.5 | C B DL | 0.006 | 0.002 | 0.007 | 0.004 | 0.001 | 0.003 | 0.007 | 0.004 | [5 empty] | 0.002 |  | 0.5 | C B LL | 0.006 | 0.004 | 0.007 | 0.005 | 0.004 | 0.005 | 0.007 | 0.005 | 0.004 |  | 0.5 | W B | 0.06 | 0.06 | 0.24 | 0.06 | 0.01 | 0.03 | 0.14 | 0.11 | 0.03
Note on B5: สำหรับพื้นสองทางที่นำมาคิดเท่านั้น
Note on B16: ขนาดเส้นผ่านศูนย์กลางเหล็กเสริมหลัก
Note on B21: กรณีที่ต้องเสริมหลายขนาด ขนาดเส้นผ่านศูนย์กลาง
Note on C27: กำลังอัดสูงสุดของคอนกรีต ณ 28 วัน ในแบบหล่อทรงกระบอก
Note on D5: ดูรูปด้านขวามือแล้วใส่หมายเลข
Note on D16: SD-30, SD-40,SD-50, SR-24, SR-12.
Note on D21: SD-40 , SR-24, etc.

## Flat Slab
การออกแบบพื้นไร้คานคอนกรีตเสริมเหล็ก โดยวิธีหน่วยแรงใช้งาน | [14 empty] | เหล็กเสริมหลัก | [8 empty] | Ex Nagative | Positive | 1st In Negative | Positive | In Negative | [7 empty] | Total Moment | 1 | 0.26 | 0.52 | 0.7 | 0.35 | 0.65
โครงการ : | [11 empty] | วันที่ : |  |  | Diameter of steel |  |  | 20 | [5 empty] | 1 | 2 | 3 | 4 | 5 |  |  | 2 | [5 empty] | 2 | 0.3 | 0.5 | 0.7 | 0.35 | 0.65
สถานที่ : | [14 empty] | Area of crosssection |  |  | 3.1416 |  |  |  | 1 | 1 | 0.26 | 0.52 | 0.7 | 0.35 | 0.65 | Total Moment | Total Moment | 0.3 | 0.5 | 0.7 | 0.35 | 0.65 |  | 3 | 0.65 | 0.35 | 0.65 | 0.35 | 0.65
ผู้ออกแบบ : | วิทยา ผาณิบุศย์ | [6 empty] | ใบอนุญาตเลขที่ : |  |  |  | ลายมือชื่อ : |  |  | เส้นรอบรูป |  |  | 6.2832 |  |  |  |  | 1 | 0.26 | 0.31 | 0.53 | 0.21 | 0.49 | Column Strip | Column Strip | 0.23 | 0.3 | 0.53 | 0.21 | 0.49 |  | 4 | 0 | 0.63 | 0.75 | 0.35 | 0.65
ชื่อพื้น : | S1 |  |  |  | MATERIAL PROPERTIES | [5 empty] | DESIGN PERAMETER |  |  |  | สัมประสิทธิ์ที่ใช้ สำหรับเหล็ก |  |  |  | DB | : | 0.0018 |  | 1 | 0 | 0.21 | 0.17 | 0.14 | 0.16 | Midle Strip | Midle Strip | 0.07 | 0.2 | 0.17 | 0.14 | 0.16 |  | 5 | 0.16 | 0.57 | 0.7 | 0.35 | 0.65
ความยาว |  | = | 10 | m | เหล็กเสริมหลัก | [5 empty] | n =Es/Ec : |  | 8 |  | เหล็กเสริมรอง | [6 empty] | 2 | 2 | 0.3 | 0.5 | 0.7 | 0.35 | 0.65 | Total Moment
ความกว้าง |  | = | 10 | m | ขนาด มม. | 20 | Grade | SD-40 |  |  | k = 1/[1+fs/(n·fc)] : |  | 0.37223 |  | Diameter of steel |  |  | 6 | มม. |  |  |  | 2 | 0.23 | 0.3 | 0.53 | 0.21 | 0.49 | Column Strip | [6 empty] | Column Strip | 1 | 0.26 | 0.31 | 0.53 | 0.21 | 0.49
เสากว้าง |  | = | 0.6 | m | fy ksc | = | 4000 |  |  |  | j = 1 - k/3 : |  | 0.87592 |  | Area of crosssection |  |  | 0.28274 | ตร.ซม. |  |  |  | 2 | 0.07 | 0.2 | 0.17 | 0.14 | 0.16 | Midle Strip | [7 empty] | 2 | 0.23 | 0.3 | 0.53 | 0.21 | 0.49
Clear span ( ln ) |  | = | 9.4 | m | fs ksc | = | 1700 |  |  |  | R = fc·j·k/2 : |  | 20.5409 | ksc | เส้นรอบรูป |  |  | 1.885 | ซม. |  |  | 3 | 3 | 0.65 | 0.35 | 0.65 | 0.35 | 0.65 | Total Moment | [7 empty] | 3 | 0.49 | 0.21 | 0.49 | 0.21 | 0.49
หนาต่ำสุด | 0.31333 | ใช้ = | 0.3 | m | Es ksc | = | 2040000 |  |  |  | d' = | = | 3.5 | cm | สัมประสิทธิ์ที่ใช้ สำหรับเหล็ก |  |  |  | RB | : | 0.0025 |  | 3 | 0.49 | 0.21 | 0.49 | 0.21 | 0.49 | Column Strip | [7 empty] | 4 | 0 | 0.38 | 0.56 | 0.21 | 0.49
ความหนา Drop |  | = | 0.2 | m | เหล็กเสริมรอง | [5 empty] | d | : | 26.5 | cm | [8 empty] | 3 | 0.16 | 0.14 | 0.16 | 0.14 | 0.16 | Midle Strip
วัสดุตกแต่ง |  | = | 100 | kg/m2 | ขนาด มม. | 6 | Grade | SR-24 |  |  | d-d' | : | 23 | cm | [7 empty] | 4 | 4 | 0 | 0.63 | 0.75 | 0.35 | 0.65 | Total Moment | [6 empty] | Midle Strip | 1 | 0 | 0.21 | 0.17 | 0.14 | 0.16
น้ำหนักบรรทุกจร |  | = | 400 | kg/m2 | fy ksc | = | 2400 | [15 empty] | 4 | 0 | 0.38 | 0.56 | 0.21 | 0.49 | Column Strip | [7 empty] | 2 | 0.07 | 0.2 | 0.17 | 0.14 | 0.16
น้ำหนักคงที่ |  | = | 820 | kg/m2 | fs ksc | = | 1200 | [15 empty] | 4 | 0 | 0.25 | 0.19 | 0.14 | 0.16 | Midle Strip | [7 empty] | 3 | 0.16 | 0.14 | 0.16 | 0.14 | 0.16
น้ำหนักพื้นรวม |  | = | 1220 | kg/m2 | Es ksc | = | 2040000 | [14 empty] | 5 | 5 | 0.16 | 0.57 | 0.7 | 0.35 | 0.65 | Total Moment | [7 empty] | 4 | 0 | 0.25 | 0.19 | 0.14 | 0.16
คอนกรีต | [6 empty] | สัมประสิทธิ์โมเมนต์ | ณ ตำแหน่งที่ |  | 1 | 2 | 3 | 4 | 5 | [8 empty] | 0.5 | 0.12 | 0.43 | 0.54 | 0.27 | 0.5 | Column Strip Beam
ระยะหุ้ม ซม. |  | 2.5 | [5 empty] | Total Moment |  | 0.3 | 0.5 | 0.7 | 0.35 | 0.65 |  | 0.0018 | SR-24 | 0.0025 | [5 empty] | 0.02 | 0.08 | 0.09 | 0.05 | 0.09 | Slab
กำลังคอนกรีต ksc |  | 280 | [5 empty] | Column Strip |  | 0.23 | 0.3 | 0.53 | 0.21 | 0.49 |  | 0.0025 | SD-30 | 0.002 | [5 empty] | 0.02 | 0.06 | 0.07 | 0.03 | 0.06 | Midle Strip
fc ksc | = | 126 | [5 empty] | Midle Strip |  | 0.07 | 0.2 | 0.17 | 0.14 | 0.16 |  | DB | SD-40 | 0.0018 |  |  |  |  | 1 | 0.1 | 0.37 | 0.45 | 0.22 | 0.42 | Column Strip Beam
Ec ksc | = | 254511.9801 |  |  |  |  | Moment | ค่าต่าง ๆ ของ M |  | 1 | 2 | 3 | 4 | 5 |  | RB | [7 empty] | 0.02 | 0.06 | 0.08 | 0.04 | 0.07 | Slab
รายการคำนวณ | [7 empty] | Total Moment |  | 40.4247 | 67.3745 | 94.3243 | 47.1621 | 87.5868 | [9 empty] | 0.04 | 0.14 | 0.17 | 0.09 | 0.16 | Midle Strip
Punching Shear | [7 empty] | Column Strip |  | 30.9923 | 40.4247 | 71.417 | 28.2973 | 66.027 | [8 empty] | 2 | 0.06 | 0.22 | 0.27 | 0.14 | 0.25 | Column Strip Beam
V=wL2t |  | = | 122000 | t |  |  |  | Midle Strip |  | 9.4324 | 26.9498 | 22.9073 | 18.8649 | 21.5598 |  |  | SR-12 | RB | [5 empty] | 0.01 | 0.04 | 0.05 | 0.02 | 0.04 | Slab
t = t+tDrop |  | = | 50 | cm |  |  | สัมประสิทธิ์โมเมนต์ | M/Strip |  | 1 | 2 | 3 | 4 | 5 |  |  | SR-24 | RB | [5 empty] | 0.09 | 0.31 | 0.38 | 0.19 | 0.36 | Midle Strip
d |  | = | 46.5 | cm |  |  |  | Total Moment |  | 8.0849 | 13.4749 | 18.8649 | 9.4324 | 17.5174 |  |  | SD-30 | DB |  |  |  | ** Allnegative Moment are at face of support
b0=(L/2)(bc+d) |  | = | 532.5 | cm |  |  |  | Column Strip |  | 6.1985 | 8.0849 | 14.2834 | 5.6595 | 13.2054 |  |  | SD-40 | DB
v =V/(b0*d) |  | = | 4.9271 | kg/cm2 |  |  |  | Midle Strip |  | 1.8865 | 5.39 | 4.5815 | 3.773 | 4.312 |  |  | SD-50 | DB
Vc = |  | = | 8.8686 | > v ,Ok |  |  |  | MR= R*b*d2 |  | = | 44414.4565 | kg-m | ใช้ได้
หาโมเมนต์ที่เกิดที่แกน x-x และ y-y | [7 empty] | จำนวนเหล็ก (เส้น) |  | 1 | 2 | 3 | 4 | 5
Direction x-x |  | Span | 10 | Strip | 5 |  |  | Column Strip |  | 16 | 19 | 33 | 14 | 31
M=((w/1000)L(ln2))/8 |  |  | 134.749 | ton-m |  |  |  | Midle Strip |  | 14 | 48 | 70 | 25 | 62
พิจารณา ตัวคูณดังนี้ |  |  | ชนิด ของแผ่นพื้น |  | 2 |  |  | ความยาว ช่วง ที่ใช้ |  | 5.6 | 5 | 5 | 5 | 5
หน้าตัดเหล็กเหริม 1 ม. | AS cm2/m |  | 1 | 2 | 3 | 4 | 5
| Total Moment |  | 11.6764 | 19.4607 | 27.2449 | 13.6225 | 25.2989 | ระยะเรียง ม. |  | 1 | 2 | 3 | 4 | 5
| Column Strip |  | 8.9519 | 11.6764 | 20.6283 | 8.1735 | 19.0715 | เหล็กบน |  | 0.35 | 0.26316 | 0.15152 | 0.35714 | 0.16129
| Midle Strip |  | 2.7245 | 7.7843 | 6.6166 | 5.449 | 6.2274 | เหล็กล่าง |  | 0.4 | 0.10417 | 0.071429 | 0.2 | 0.080645
ระยะเรียงเหล็กเสริม | จำนวนเหล็ก เส้น/ ม. |  | 1 | 2 | 3 | 4 | 5
| Total Moment |  | 26.9055 | 16.1433 | 11.5309 | 23.0619 | 12.4179 | ระยะเรียงจริง ม. |  | 1 | 2 | 3 | 4 | 5
| Column Strip |  | 2.8495 | 3.7167 | 6.5662 | 2.6017 | 6.0706 | เหล็กบน
| Midle Strip |  | 0.86723 | 2.4778 | 2.1061 | 1.7345 | 1.9822 | เหล็กล่าง
ระยะเรียงจริง ม.
|  |  | เหล็กบน |  | 0 |  | 0 | 0 | 0 |  | 0
|  |  | เหล็กล่าง |  | 0 |  | 0 | 0 | 0 |  | 0
Note on B5: สำหรับพื้น Flat Slab ที่นำมาคิดเท่านั้น
Note on C18: กำลังอัดสูงสุดของคอนกรีต ณ 28 วัน ในแบบหล่อทรงกระบอก
Note on F32: 1 = Flat Slab Supported Directly on Column 2 = Flat Slab with Edge Beam 3 = Flat Slab with End Span Integral with Wall 4 = Flat Slab with End Span Simply Support on Wall 5 = Two-Way Beam -Support Slab
Note on G7: เหล็กเสริมหลัก ขนาดเส้นผ่านศูนย์กลาง
Note on G12: กรณีที่ต้องเสริมหลายขนาด ขนาดเส้นผ่านศูนย์กลาง
Note on I7: SD-40 , SR-24,SD-30,SD-50
Note on I12: SD-40 , SR-24, SD-30,SD-50
Note on I38: ระยะเรียงที่ใช้งานจริง แนวทางตามระยะเรียงข้างบน

## Stair
การออกแบบบันไดคอนกรีตเสริมเหล็กทางเดียว โดยวิธีหน่วยแรงใช้งาน | [14 empty] | เหล็กเสริมหลัก
โครงการ : | [10 empty] | วันที่ : |  |  |  | Diameter of steel |  |  | 12 | [5 empty] | เส้น | ระยะ ซม.
สถานที่ : | [14 empty] | Area of crosssection |  |  | 1.131 |  |  |  | 6.7235 | 6 | 7 | 14.2857
ผู้ออกแบบ : | วิทยา ผาณิบุศย์ |  |  |  |  | ใบอนุญาตเลขที่ : |  |  |  | ลายมือชื่อ : |  |  |  |  | เส้นรอบรูป |  |  | 3.7699
ชื่อบันได : | ST-1 | ชนิดบันได | 2 | 0 | [10 empty] | สัมประสิทธิ์ที่ใช้ สำหรับเหล็ก |  |  |  | DB | : | 0.002
บันไดกว้าง |  | = | 1.5 | m. | รายการคำนวณ | [9 empty] | เหล็กเสริมรอง
ความสูงลูกตั้ง |  | = | 0.167 | m. | ตรวจสอบความหนาพื้นบันได |  |  |  | ตรวจสอบแรงเฉือน | [5 empty] | Diameter of steel |  |  | 9 | มม. |  |  |  |  | เส้น | ระยะ ซม.
ความยาวลูกนอน |  | = | 0.25 | m. | M = | 942.8572 | MR= R*b*d2 |  | V=w[(l/2)-d]= |  | 1196.9763 |  |  |  | Area of crosssection |  |  | 0.63617 | ตร.ซม. |  |  | 4.7157 | 4 | 5 | 20
ความยาวทางราบ (L) |  | = | 2.95 | m. | ได้ dReq = | 7.9191 |  |  | Vc = |  | = | 3950.3493 |  | kg | เส้นรอบรูป |  |  | 2.8274 | ซม.
ความสูงทางดิ่ง (h) |  | = | 1.17 | m. | หาปริมาณเหล็กเสริมที่ต้องการ | [9 empty] | สัมประสิทธิ์ที่ใช้ สำหรับเหล็ก |  |  |  | RB | : | 0.0025
ขนาดเหล็กสริม มม. |  | 12 | Grade | SD-30 | เหล็กเสริมหลัก As=M/(fsjd) = |  |  |  | 7.6041 | cm2/m
t min | 6.2143 | cm. ใช้ | 12 | cm. | Ok
วัสดุตกแต่ง |  | = | 20 | kg/m2 | เส้นรอบรูป = |  |  | = | 6.1864 | cm
น้ำหนักบรรทุกจร |  | = | 300 | kg/m2 | = |  | = | 27.6544 | > | 25 | ใช้ | 25
น้ำหนักพื้นบันได |  | = | 346.3461 | kg/m2 | เหล็กเสริมต้านการยืดหด |  |  | 0.0025 | bh | 3 | cm2/m
น้ำหนักขั้นบันได |  | = | 200.4 | kg/m2 |  | เหล็กเสริมหลัก | DB | 12 | 0.14286 | (As= | 7.9168 | cm2 = | 26.3894 | cm)
น้ำหนักรวม |  | = | 866.7461 | kg/m2 |  | เหล็กเสริมรอง | RB | 9 | 0.2 | (As= | 3.1809 | cm2 = | 14.1372 | cm) | หลัก | 0.002 | SR-24 | 0.0025
MATERIAL PROPERTIES | [14 empty] | รอง | 0.0025 | SD-30 | 0.002
เหล็กเสริมหลัก | [14 empty] | หลัก | DB | SD-40 | 0.0018
fy ksc | = | 3000 | [5 empty] | แสดงรายละเอียดการเสริมเหล็กบันได |  |  |  | ST-1 |  |  | รอง | RB
fs ksc | = | 1500
Es ksc | = | 2040000 | [16 empty] | ASTM A305
เหล็กเสริมรอง | [10 empty] | RB | 9 | 0.2 |  | หลัก |  | SR-12 | RB | เหล็กรับแรงดึง ข้ออ้อยเหล็กบน |  |  |  |  | 27.6544 | <25 | 25 | DB | 25 | 27.6544 | 25
ขนาด มม. | 9 | Grade | SR-24 | [8 empty] | RB | 9 | 0.2 | รอง |  | SR-24 | RB | เหล็กรับแรงดึง ข้ออ้อย เหล็กอื่นไม่ใช่เหล็กบน |  |  |  |  | 39.006 | <35 | 25 | DB
fy ksc | = | 2400 | [14 empty] | SD-30 | DB | เหล็กเส้นผิวเรียบ |  |  |  |  | 13.8272 | <11 | 11 | RB
fs ksc | = | 1200 | [14 empty] | SD-40 | DB | ASTM A408
Es ksc | = | 2040000 |  |  |  | RB | 9 | 0.2 | [8 empty] | SD-50 | DB | เหล็กรับแรงดึง ข้ออ้อยเหล็กบน |  |  |  |  | 8.0572
คอนกรีต | [16 empty] | ASTM A305 |  | เหล็กรับแรงดึง ข้ออ้อย เหล็กอื่นไม่ใช่เหล็กบน |  |  |  |  | 11.5206
ระยะหุ้ม ซม. |  | 2 |  |  |  |  | DB | 12 | 0.14286 | [9 empty] | เหล็กข้ออ้อย รับแรงอัด |  |  |  |  | 24.9252 | <28 | 24.9252
กำลังคอนกรีต ksc |  | 210
fc ksc | = | 94.5 | [21 empty] | เหล็กบน |  | 25 | 19.1156
Ec ksc | = | 220413.8403 | [6 empty] | 0.25 | [14 empty] | เหล็กล่าง |  | 25 | 19.1156
DESIGN PERAMETER
n =Es/Ec : |  | 9
k = 1/[1+fs/(n·fc)] : |  | 0.36184 | [9 empty] | 0.167
R = fc·j·k/2 : |  | 15.0347 | ksc
d-d'= |  | 6.8 | cm
j = 1 - k/3 : |  | 0.87939
d' = |  | 2.6 | cm
d = |  | 9.4 | cm | [5 empty] | ST-1
Note on B5: สำหรับพื้นทางเดียวที่นำมาคิดเท่านั้น
Note on B24: กรณีที่ต้องเสริมหลายขนาด ขนาดเส้นผ่านศูนย์กลาง
Note on C11: เหล็กเสริมหลัก ขนาดเส้นผ่านศูนย์กลาง
Note on C30: กำลังอัดสูงสุดของคอนกรีต ณ 28 วัน ในแบบหล่อทรงกระบอก
Note on D5: 1 = บันไดพาดทางกว้าง มีแม่บันไดทั้ง 2 ข้าง(Simply Support) 2 = บันไดพาดทางยาวอาจมีแม่บันไดทั้ง 2 ข้าง หรือเป็นคานชั้นล่างกับคานชั้นชานพักก็ได้ 3 = บันไดแบบยื่นจากคานชิดกำแพง 4 = บันไดเวียน กรณีที่ 1 และ 2 ใชได้กับบันไดพับผ้าด้วย
Note on D9: Clear Span
Note on D12: แนวทางการป้อนความหนาดูที่ ช่องสีเหลืองซ้ายมือ ตรวจสอบช่องขวามือ
Note on D24: SD-40 , SR-24, etc.
Note on E5: ถ้าขึ้น Print Beam ด้วย ให้พิมพ์ผลการคำนวณคานด้วยใน Work Sheet Beam Stair ถัดไป ถ้าขึ้น Sheet บันไดเวียน ให้ทำการออกแบบใน Work Shee บันไดเวียน ถัดไป
Note on E11: SD-40 , SR-24, etc.

## Foundationฐานแผ่
การออกแบบฐานรากแผ่คอนกรีตเสริมเหล็ก โดยวิธีหน่วยแรงใช้งาน
โครงการ : | [9 empty] | วันที่ :
สถานที่ : | [13 empty] | เหล็กเสริมหลัก
ผู้ออกแบบ : |  | วิทยา ผาณิบุศย์ | [7 empty] | ใบอนุญาตเลขที่ : |  |  |  | ขนาด |  |  |  | 16
ชื่อฐานราก : |  | F1 | ระยะหุ้ม ซม. |  | 5 | DESIGN PERAMETER |  |  |  | R = fc·j·k/2 : |  | 15.0347 | ksc | Area of crosssection |  |  |  | 2.0106
ความกว้างX ม. |  | 1 | กำลังคอนกรีต ksc |  | 210 | n =Es/Ec : |  | 9 |  | d' = | = | 5.8 | cm | เส้นรอบรูป |  |  |  | 5.0265
ความยาวY ม. |  | 1.2 | เหล็กเสริม มม. |  | 16 | k = 1/[1+fs/(n·fc)] : |  | 0.36184 |  | d |  | 24.2 | cm | สัมประสิทธิ์ที่ใช้ สำหรับเหล็ก |  |  |  |  | DB | : | 0.0018
ความลึก ม. |  | 0.3 |  |  |  | j = 1 - k/3 : |  | 0.87939 |  | d-d' |  | 18.4 | cm
ความกว้างเสาx |  | 0.2 | ม. |  | รายการคำนวณ |  |  |  |  | พิจารณาเหล็กเสริม |  | รอบแกน X
ความกว้างเสาy |  | 0.2 | ม. |  | Ix = | 0.144 | m4Cx = | 0.5 |  | M = .5*P*y^2 = |  | 2.3666 | ton-m | นน.ทั้งหมดที่ฐานรากรับ
แรงตามแกน. |  | 20.511 | Ton |  | Iy = | 0.1 | m4 Cy = | 0.6 |  | As = | = | 7.4136 | cm2 | 22.719
โมเมนต์ดัดรอบ x |  | 1.918 | Ton-m |  | P/A = | 18.9325 | Ton/m2 |  |  | As min= 14*b*d / (fy) = |  | 11.2933 | cm2 | หาปริมาณเหล็กเสริม
โมเมนต์ดัดรอบ Y |  | 1.498 | Ton-m |  | Mc/Ix | 6.6597 | Mc/Iy | 8.988 |  | ใช้ As = | 11.2933 | cm2 |  | 5.6168 | 5 | 6
Bearing of Soil |  | 30 | Ton/m2 |  | Pmax = | 25.5922 | Ok! |  |  | พิจารณาเหล็กเสริม |  | รอบแกน Y |  | 6.7402 | 6 | 7
ความสูงดินถึงก้นฐานราก ม. |  |  | 1 |  | Pmin = | 9.9445 | Ok! |  |  | M = .5*P*x^2 = |  | 1.5146 | ton-m |  | Px | Py
น้ำหนักฐานราก |  | 0.864 | Ton |  |  | X | Y |  |  | As = | = | 4.7447 | cm2 |  | 25.5922 | 27.9205
MATERIAL PROPERTIES |  |  |  | V ขอบเสา |  | 20.2644 | 20.4305 | ton |  | As min= 14*b*d / (fy) = |  | 13.552 | cm2 |  | 12.2728 | 9.9445
เหล็กเสริมหลัก |  |  |  | V ที่ d/2 จากขอบเสา |  | 21.8761 | 22.2431 | ton |  | ใช้ As = | 13.552 | cm2 |  |  | 37.865 | 37.865 | [5 empty] | ASTM A305
Steel Grade |  | SD-30 |  | V ที่ d จากขอบเสา |  | 23.4877 | 24.0557 | ton | [6 empty] | X | Y | [5 empty] | เหล็กรับแรงดึง ข้ออ้อยเหล็กบน | 20.7408 | <25 | 20.7408 | 25
fy ksc | = | 3000 |  | ตรวจสอบ Punching X,Y |  |  | 15.2338 | 23.5641 | [5 empty] | b ฐานราก | 1 | 1.2 | [5 empty] | เหล็กรับแรงดึง ข้ออ้อย เหล็กอื่นไม่ใช่เหล็กบน | 29.2545 | <35 | 29.2545 | 35
fs ksc | = | 1500 |  | เทียบกับ | 0.53R(fc')b0d = |  | 32.8612 | Ok | [5 empty] | b เสา | 0.2 | 0.2 | [5 empty] | เหล็กเส้นผิวเรียบ | 10.3704 | <11 | 10.3704 | 11
Es ksc | = | 2040000 |  | ตรวจสอบแรงเฉือนแบบคาน |  |  | 2.9913 | 5.8615 | [5 empty] | bฐาน/2(A) | 0.5 | 0.6 | [5 empty] | ASTM A408
คอนกรีต |  |  |  | เทียบกับ | 0.29R(fc')bd = |  | 10.17 | Ok | [5 empty] | bเสา/2(B) | 0.1 | 0.1 | [5 empty] | เหล็กรับแรงดึง ข้ออ้อยเหล็กบน | 8.0572
fc' ksc | = | 210 |  | = |  | = | 30.0696 | < | 35 | ใช้ | 30.0696 | ได้ |  | A+B | 0.6 | 0.7 | [5 empty] | เหล็กรับแรงดึง ข้ออ้อย เหล็กอื่นไม่ใช่เหล็กบน | 11.5206
fc ksc | = | 94.5 |  | = |  | = | 11.8344 | cm. | [5 empty] | Pmax+Pmin | 37.865 | 37.865
Ec ksc | = | 220413.8403 | [19 empty] | เหล็กข้ออ้อย รับแรงอัด | 24.9252 | <28 | 24.9252
|  |  |  | แกน X | 6 | DB | 16 | 0.16667 | = | 30.1593 | Ok |  |  | V ขอบเสา | 20.2644 | 20.4305 | ton | [5 empty] | เหล็กบน |  | 20.7408 | 25
|  |  |  | แกน Y | 7 | DB | 16 | 0.17143 | = | 35.1858 | Ok |  |  | V ที่ d/2 จากขอบเสา | 21.8761 | 22.2431 | ton | [5 empty] | เหล็กล่าง |  | 29.2545 | 35
[14 empty] | V ที่ d จากขอบเสา | 23.4877 | 24.0557 | ton
[14 empty] | b0 | 176.8 | 176.8 | cm.
[14 empty] | P/A | 18.9325 | 18.9325
[7 empty] | 1 | [6 empty] | ตรวจสอบ Punching | 15.2338 | 23.5641 | เทียบกับ | 0.53R(fc')b0d | 32.8612 | Ok
|  |  | 6 | DB | 16 | [8 empty] | ตรวจสอบแรงเฉือนแบบคาน | 2.9913 | 5.8615 | เทียบกับ | 0.29R(fc')bd | 10.17 | Ok
1.2
0.3
|  | 1 |  | 7 | DB | 16
F1
Note on C5: สำหรับคานที่นำมาคิดเท่านั้น
Note on C19: SD-40 , SR-24, etc.
Note on F6: กำลังอัดสูงสุดของคอนกรีต ณ 28 วัน ในแบบหล่อทรงกระบอก
Note on F7: เหล็กเสริมหลัก ขนาดเส้นผ่านศูนย์กลาง

## Column
การออกแบบเสาคอนกรีตเสริมเหล็ก โดยวิธีหน่วยแรงใช้งาน | [14 empty] | Ic | 520833.3333
โครงการ : | อาคารที่พักอาศัย ค.ส.ล. 2 ชั้น | [5 empty] | วันที่ : | [7 empty] | Is | 13299.6134 | 0 | 226093.4283
สถานที่ :
ผู้ออกแบบ : | วิทยา ผาณิบุศย์ | [5 empty] | ใบอนุญาตเลขที่ : | [7 empty] | 50 | 520833.3333
ชื่อเสา | C2 |  |  |  |  | Properties of Material | [6 empty] | 30
ขนาดเสา | [5 empty] | Steel grade |  | SD-30 |  |  |  | SR-24 | 24
กว้างตาม X | = | 0.5 | m |  |  | Diameter of steel |  |  |  | 25 | mm | SD-30 | 30 | [6 empty] | Ag | 308.3411
ยาว ตาม Y | = | 0.5 | m |  |  | Area of crosssection |  |  |  | 4.9087 | cm2 | SD-40 | 40 | [6 empty] | P | 16187.9073
เหล็กยืน | = | 8 | เส้น |  |  | เส้นรอบรูป |  |  |  | 7.85 | cm | SD-50 | 50 | [6 empty] | fsAst | 5812.0927
แรงตามแกน | = | 22 | ton |  |  | Yield strength of steel |  |  | fy | 3000 | ksc |  |  |  | 4.4958e-06 | 4.4958e-06 | 4.4322e-06 |  |  | Ast = | 4.8434 | cm2 | เทียบกับ | 39.2699
Mx | = | 0.4 | ton-m |  |  | Allowable strength of steel |  |  |  | 1200 | ksc |  |  |  | 4.5595e-06
My | = | 0.4 | ton-m |  |  | Modulus of Elasticity of steel |  |  |  | 2040000 | ksc |  |  |  | 219320.1888
Design Parameter | [5 empty] | Ultimate comp. strength of concrete |  |  |  | 210 | ksc
ระยะหุ้ม | 2.5 | cm |  |  |  | Allowable strength of concrete |  |  | fc | 94.5 | ksc
| 3.75 | cm |  |  |  | Modulus of Elasticity of concrete |  |  |  | 220413.8403 | ksc
n | / | 9 |  |  |  | สัมประสิทธิ์ที่ใช้ สำหรับเหล็ก |  |  | DB | 0.002
k | 1/[1+fs/(n*fc)] | 0.41478 | [5 empty] | กลุ่ม1 ไกล | กลุ่ม 2 ใกล้
j | 1-k/3 | 0.86174 |  |  |  | จำนวนเหล็กรอบแกน X |  | 6 | 0 | 0
R | (1/2)*fc*j*k | 16.8886 | ksc |  |  | ระยะจากแกน X |  | 21.25 | 10.625 | 5.3125 | cm
d | h -- | 46.25 | cm |  |  | จำนวนเหล็กรอบแกน Y |  | 4 | 0 | 0
Ag | 2500 | cm2 |  |  |  | ระยะจากแกน Y |  | 21.25 | 10.625 | 5.3125 | cm | [13 empty] | M | P |  | 160000 | 160000
As | 39.2699 | cm2 |  |  |  | Ix | = | Iy | : | 746926.7617 | [14 empty] | 0 | 225623.8898
pg | 0.015708 | [23 empty] | 28233.8316 | 0
d=t-y | 46.25 | cm | [9 empty] | หลัก | SD-30 | 3 | SD-30 | DB | 0.002 | 3000 | [6 empty] | 565.6854 | 22000
Ds=t-2y | 42.5 | cm | [9 empty] | รอง | SR-24 | 2 | SR-24 | RB | 0.0025 | 2400
c=t / 2 | 25 | cm | [9 empty] | SR-12 |  | 1 | SR-12 | RB | 0.0028 | 1200 | [8 empty] | เทียบ
Pa=0.85*Ag(0.25fc'+fspg) |  | 151617.8063 | [9 empty] | SR-24 |  | 2 | SR-24 | RB | 0.0025 | 2400 | [6 empty] | Po | 225623.8898 |  | 0
Fa=0.34(1+pg*m)fc' |  | 90.2496 | [9 empty] | SD-30 |  | 3 | SD-30 | DB | 0.002 | 3000 | [6 empty] | Pa | 151617.8063 |  | 0 | พยายามที่จะทำให้สมจริงที่สุดครับ
Po=Fa* Ag |  | 225623.8898 | [9 empty] | SD-40 |  | 4 | SD-40 | DB | 0.0018 | 4000 | [6 empty] | Pa | 151617.8063 | Ma | 92.6088 | ยังไม่ได้ใช้ในกรารจริง
Ms=Fb*I/c |  | 28233.8316 | [9 empty] | SD-50 |  | 5 | SD-50 | DB | 0.0015 | 5000 |  | ขา | ปลอก | 4.421 |  |  | Pb | 10948.6668 | Mb | 281.5228
ea=Mx*((1/Pa)+(1/Po)) |  | 0.06108 | [14 empty] | 0.0025 | bt = | 12.5 | 11.0524 | 2.5 | 0.21049 | 1 |  |  | 0 | M0 | 6008.2959
Ma=Pa* ea |  | 9260.8779 | [19 empty] | 3 |  |  |  | 0 | Ms | 28233.8316
m=fy/(0.85*f'c) |  | 16.8067 | [9 empty] | เหล็กยืน |  | DB | 0.002 | 30
Pnx=(Po-0)*Mx/(0-Ms)+Po |  |  | 222427.3858 | Kg | 151617.8063 |  | 0.5 | [5 empty] | SR-24 | RB | 0.0025 | 24 | [8 empty] | Fb | 94.5 | M= | 0.56569
Pny=(Po-0)*My/(0-Ms)+Po |  |  | 222427.3858 | kg |  |  |  | 8 | DB | 25 |  |  | SD-30 | DB | 0.002 | 30 | [8 empty] | eb | 16.0432 | e = | 2.5713
หาแรงตามแกนสูงสุด (1/Pn) =(1/Pnx)+(1/Pny)-(1/Po) kg |  |  |  |  | 219320.1888 |  |  | 12 | mm. | 0.4 |  |  | SD-40 | DB | 0.0018 | 40
ประมาณแรงตามแกนสูงสุดที่เสาต้นนี้สามารถรับน้ำหนักได้ = |  |  |  |  | 219 | ton | [6 empty] | SD-50 | DB | 0.0017 | 50 | [9 empty] | 2.6382e-09 | 9.1071e-07
ใช้เหล็กปลอกเกรด |  | SR-24 |  | 12 | mm. | [21 empty] | 1094866.6838
S | = { | 40 | 57.6 | 50 | } | [7 empty] | b= | 0.5 | 0.1 | [11 empty] | 10948.6668
เหล็กยืน |  | 8 | DB | 25 | mm. |  |  |  | C2 |  |  |  | h= | 0.5 | 0.1
ใช้เหล็กปลอกขนาด |  | 12 | mm. | 40 | cm | 3 | Loop |  |  |  |  | เหล็กเสริมหลัก
[12 empty] | Diameter of steel |  |  |  | 25
[12 empty] | Area of crosssection |  |  |  | 4.9087
[12 empty] | เส้นรอบรูป |  |  |  | 7.854
[12 empty] | สัมประสิทธิ์ที่ใช้ สำหรับเหล็ก |  |  |  |  | DB | : | 0.0018
เหล็กปลอก
[12 empty] | Diameter of steel |  |  |  | 12 | มม.
[12 empty] | Area of crosssection |  |  |  | 1.131 | ตร.ซม.
[12 empty] | เส้นรอบรูป |  |  |  | 3.7699 | ซม.
[12 empty] | สัมประสิทธิ์ที่ใช้ สำหรับเหล็ก | [5 empty] | : | 0.0018
[12 empty] | Steel grade |  | SR-24
[12 empty] | Diameter of steel |  |  |  | 12 | mm
[12 empty] | Area of crosssection |  |  |  | 1.131 | cm2
[12 empty] | เส้นรอบรูป |  |  |  | 3.768 | cm
[12 empty] | Yield strength of steel |  |  | fy | 0 | ksc
[12 empty] | เหล็กยืน |  | RB | 0.0025 | 24
[12 empty] | หลัก | SR-24 | RB | 0.0025 | 24
[12 empty] | รอง | SD-30 | DB | 0.002 | 30
[12 empty] | หลัก | SD-40 | DB | 0.0018 | 40
[12 empty] | รอง | SD-50 | DB | 0.0017 | 50
Note on C38: SR-24,SD-30,SD-40,SD-50
Note on I6: SR-24,SD-30,SD-40,SD-50
Note on K7: ขนาดเส้นผ่านศูนย์กลางเหล็กยืน

## Foundation เสาเข็ม
การออกแบบฐานรากคอนกรีตเสริมเหล็ก โดยวิธีหน่วยแรงใช้งาน | [13 empty] | เหล็กเสริมหลัก
โครงการ : | [9 empty] | วันที่ : |  |  |  | Diameter of steel |  |  | 16
สถานที่ : | [13 empty] | Area of crosssection |  |  | 2.0106
ผู้ออกแบบ : |  | วิทยา ผาณิบุศย์ | [7 empty] | ใบอนุญาตเลขที่ : |  |  |  | เส้นรอบรูป |  |  | 5.0265
ชื่อฐานราก : |  | F2 |  |  |  | หาความหนาของฐานราก | [7 empty] | สัมประสิทธิ์ที่ใช้ สำหรับเหล็ก |  |  |  | DB | : | 0.002
กำลังรับน้ำหนักปลอดภัยของเสาเข็ม ต้นละ |  |  |  | 20 | ตัน | ตามรายการจัดรูปเสาเข็ม เสาเข็มจะรับน้ำหนักมากสุดเท่ากับ
น้ำหนักที่ถ่ายลงฐานราก |  |  |  | 28.71 | ตัน | Pix=(P/N)+(Md1/SUM(dx2)) |  |  | 16.355 | 0 | รวม = | 16.355 | ตัน/ต้น | 0.1 | 0 | 0 | 1e-10
โมเมนต์ดัด แกน X |  |  |  | 1.612 | ตัน-เมตร | Piy=(P/N)+(Md1/SUM(dy2)) |  |  | 16.355 | 1.85 | รวม = | 18.205 | ตัน/ต้น |  | 0.405 | 1.85 | 0.405
โมเมนต์ดัด แกน Y |  |  |  | 1.665 | ตัน-เมตร | P จริง = | 16.205 | ตัน | M = | 5.6718 | ตัน-ม. |  |  |  | หลัก | 0.002 | SR-24 | 0.0025
สมมติน้ำหนักฐานรากและดินถม w |  |  |  | 4 | ตัน | MR=R*b*d2 ได้ d= |  | 21.7153 | cm เลือกใช้ความลึก= |  | 35 | cm Ok!!!! |  |  | หลัก | DB | SD-30 | 0.002
เสาเข็มที่ต้องการ |  | 1.6355 | ต้น ใช้ | 2 | ต้น | P' = (1/30)*(x+15)P |  | ระยะที่เสาเข็มเข้ามาอยู่ในหน้าตัดวิกฤติ = |  |  |  | 0 | ซม. |  |  |  | SD-40 | 0.0018
ความลึกจากผิวดินถึงท้องฐานราก |  |  |  | 1.5 | เมตร | P' = | 8.1025 | ตัน/ต้น | Vc = |  | = | 8.9765 | Ok!! |  | หลัก |  | SR-12 | RB
เสาเข็มรับน้ำหนักจริงต้นละ |  |  |  | 16.355 | ตัน | ระยะที่เสาเข็มอยู่นอกหน้าตัดวิกฤติ = |  |  |  | 20 | ซม. |  |  |  | รอง |  | SR-24 | RB
ขนาดเส้นผ่านศูนย์กลางเสาเข็ม ม. |  |  |  | 0.22 | 0.22 | P' = | 16.7475 | ตัน/ต้น | V=P'*N = | 33.495 | b0 = | 106.7 | ซม. |  |  |  | SD-30 | DB
ขนาดเสาตอม่อ ม. |  | 0.2 | 0.2 |  |  | แต่ VC = |  | = | 21.8807 | < V เสริมเหล็กรับแรงเฉือน | [6 empty] | SD-40 | DB
ขนาดฐานราก ม. |  | 1.5 | 0.8 |  |  | เส้นรอบรูปที่ขอบหัวเข็ม b0 = |  |  | 194.8 | V= | 16.205 | ตัน |  | 0.45 |  |  | SD-50 | DB
|  |  | กลุ่ม1 | กลุ่ม 2 | กลุ่ม3 | แต่ VC = |  | = | 39.9471 | >V Ok!! |  |  |  | 1
จำนวนเสาเข็มรอบแกน X | [5 empty] | ตรวจสอบน้ำหนักฐานรากและดินถม
ระยะจากแกน X ม. | [5 empty] | นน.จริงของฐานราก |  | 1.008 | ตัน | นน.จริงของดินถม |  | 2.208 | ตัน
จำนวนเสาเข็มรอบแกน Y |  |  | 2 |  |  | นน.จริงรวม |  | 3.216 | ตัน | Ok
ระยะจากแกน Y ม. |  |  | 0.45 |  |  | ใช้เสาเข็ม | 2 | ต้น และขนาดฐานรากเท่ากับ |  |  | 1.5 | 0.8 | 0.35 |  |  |  | เส้น | เศษ | เศษปัดเป็น | เส้นจริง
MATERIAL PROPERTIES |  |  | DESIGN PERAMETER |  |  | พิจารณาเหล็กเสริม |  |  |  | ตรวจสอบการยึดเหนี่ยว |  |  |  | Asx | 16.104 | จำนวนเหล็ก | 8.0095 | 0.0094831 | 1 | 9 | 45.2389 | 9 | 45.2389
คอนกรีต |  |  | n =Es/Ec : | 9 |  | AS = | = | 16.104 | cm2 | = | = | 23.592 | cm | Asy | 18.69 | จำนวนเหล็ก | 9.2956 | 0.29564 | 1 | 10 | 50.2655 | 10 | 50.2655
ระยะหุ้ม ซม. |  | 7.5 | k = 1/[1+fs/(n·fc)] : | 0.36184 |  | ASx min =14*bd/(fy) = |  | 9.968 | cm2 ได้ | 9 | ใช้ได้ | 0 | เส้น Ok
กำลังคอนกรีต ksc |  | 210 | j = 1 - k/3 : | 0.87939 |  | ASy min =14*bd/(fy) = |  | 18.69 | cm2 ได้ | 10 | ใช้ได้ | 0 | เส้น Ok | ระยะฝังยึดของเหล็กเสริม |  | X | Y
fc ksc= | 94.5 |  | R = fc·j·k/2 : | 15.0347 | ksc | ระยะฝังยึดของเหล็กเสริมเอกที่ต้องการ | [9 empty] | 57.5 | 22.5
Ec ksc= | 220413.8403 |  | d' = | 8.3 | cm | แกนนอน =dbfs/4u = |  | 20.5097 | ได้ จริง | 57.5 | Ok |  |  | ASTM A305
เหล็กเสริมหลัก |  |  | d= | 26.7 | cm | แกนตั้ง =dbfs/4u = |  | 20.5097 | ได้ จริง | 22.5 | Ok |  |  | เหล็กรับแรงดึง ข้ออ้อยเหล็กบน |  |  |  |  | 20.7408 | <25 | 20.7408 | DB | 10.3704 | 10.3704 | 10.3704
ขนาด มม. | 16 |  | d-d'= | 25.9 | cm | สรุปปริมาณเหล็กเสริม |  |  | 1.5 | m. |  |  |  | เหล็กรับแรงดึง ข้ออ้อย เหล็กอื่นไม่ใช่เหล็กบน |  |  |  |  | 29.2545 | <35 | 29.2545 | DB
Grade | SD-30 | [12 empty] | เหล็กเส้นผิวเรียบ |  |  |  |  | 10.3704 | <11 | 10.3704 | RB
fy ksc = | 3000 |  |  |  | 10 | DB | 16 | [6 empty] | ASTM A408
fs ksc= | 1500 |  |  |  | = @ | 13.5 | cm. |  |  |  |  | 0.8 | m. | เหล็กรับแรงดึง ข้ออ้อยเหล็กบน |  |  |  |  | 8.0572
Es ksc= | 2040000 | [5 empty] | 0.35 | [6 empty] | เหล็กรับแรงดึง ข้ออ้อย เหล็กอื่นไม่ใช่เหล็กบน |  |  |  |  | 11.5206
[14 empty] | เหล็กข้ออ้อย รับแรงอัด |  |  |  |  | 24.9252 | <28 | 24.9252
|  |  |  | 1.5 |  | 9 | DB | 16 | = @ | 7.2222 | cm.
[19 empty] | เหล็กบน |  | 20.7408 | 18.4328
[19 empty] | เหล็กล่าง |  | 29.2545 | 13.0685
Note on B29: เหล็กเสริมหลัก ขนาดเส้นผ่านศูนย์กลาง
Note on B30: SD-40 , SR-24, etc.
Note on C15: ตามแกน X
Note on C16: ตามแกน X
Note on C25: กำลังอัดสูงสุดของคอนกรีต ณ 28 วัน ในแบบหล่อทรงกระบอก
Note on D15: ตามแกน Y
Note on D16: ตามแกน Y
Note on E11: แนวทางการป้อนดูที่ช่อง สีเหลือง ซ้ายมือ
Note on E14: ตามแกน X
Note on F14: ตามแกน Y
Note on L10: แนวทางการป้อนดูที่ช่อง สีเหลือง ซ้ายมือ และต้องมากกว่าแล้วเชคดูตัวหนังสือสีแดงด้านขาวมือ