## Sheet1
<DPT>
Anchored Bulkhead |  |  |  | (Free Earth Support Method)
[7 empty] | q = | 500 | kg/m2
|  |  |  | A | [7 empty] | a F
[7 empty] | F= | 6377.6339 | kg
|  |  | y = | 2.5 | x = | 2 | m | [5 empty] | 563.2872 | 2027.834
| H = | 3 |  |  |  |  | g1= | 1800 | kg/m3 | ka= | 0.37552 | b | 1154.7388 | 243.8287
[7 empty] | f1= | 27 | degree |  |  | c
[13 empty] | 1642.3962 | 56.3287
e d
Try: L= | 9.89 | m | z = | 2.2857 |  |  | g2= | 1800 | kg/m3 | ka= | 0.33333 |  |  | 3657.1429
| {OK} | [5 empty] | f2= | 30 | degree | kp/FS= | 1.5 | Zero
| eM@A= | -70.4728 | 0 | [6 empty] | FS= | 2 | Pressure
[7 empty] | Pile Width= | 0.3 | m
[7 empty] | @ | 1.5 | m
[7 empty] | Max Moment= | 13254.7464 | kg-m |  |  |  |  | 2967.9226
[7 empty] | at | 3.2266 | m from top |  |  |  |  | (kg)
f
[11 empty] | Horizontal Force Diagram |  | Area Forces
[9 empty] | Note: | a = | 281.6436 | kg/m
[10 empty] | b = | 2309.4776 | kg/m
[10 empty] | c = | 3284.7924 | kg/m
[10 empty] | d = | 3510.1073 | kg/m
[10 empty] | e = | 3200 | kg/m
[10 empty] | f = | 1289.2 | kg/m
หมายเหตุ |  | โปรแกรมนี้เป็นเพียงโปรแกรมช่วยในการคำนวนเขื่อนกันดินชนิดตอกเสาเข็มแบบมีสมอดึง
การนำผลลัพธ์นี้ไปใช้งานต่อไป เป็นวิจารณญาณและความรับผิดชอบของผู้ใช้งานเอง