## 1 pile
โครงการ : | บ้านพักอาศัย ค.ส.ล. 2 ชั้น |  |  |  | เจ้าของ : คุณสุนันทา พลายวงศ์ทอง
ที่ตั้ง : | จ.อยุธยา
F-2
| Constant | [5 empty] | Paramiter |  |  |  |  | n
| Fc' | = | 240 | ksc |  |  | n | = | 9 |  |  | 9
| Fy | = | 3000 | ksc |  |  | k | = | 0.3932
| Fc | = | 108 | ksc |  |  | j | = | 0.86893
| Fs | = | 1500 | ksc |  |  | R | = | 18.45
| factor | = | 0.45
| Ec | = | 245952 | ksc
Input Data
| Dia. Of pile ( Dp ) | = | 0.22 | m.
| Pile safe load | = | 22000 | kg.
| Width | = | 0.35 | m. | OK | [6 empty] | Ag
| Long | = | 0.35 | m. | OK | [6 empty] | 1225
| Thickness | = | 0.3 | m.
| Bottom of footing | = | 1.2 | m.
| Covering | = | 0.075 | m. |  | load footing design = |  |  | 778 | kg
| Axial load | = | 15543 | kg. |  | load footing real = |  |  | 89 | kg | OK
| % weigth of footing | = | 5 | %
| Total load ( Pn ) | = | 16320.15 | kg. | Can use Footing 1 Plie
Design for main bar
| Pc =( 0.2125xAgxFc' ) | = | 62475 | kg. |  |  | USE BAR
| Ps = Pn - Pc | = | 0 | kg. | [7 empty] | -46154.85
| As req | = | 5.7167 | cm.2 |  |  | 4 | DB | 16
| As real | = | 8.0425 | cm.2 | OK
Note on D18: ไม่น้อยกว่า 1.5Dp
Note on D19: ไม่น้อยกว่า 1.5 Dp
Note on D20: ความหนาของฐานรากควรมีไม่น้อยกว่า 20 cm.
Note on D24: ไม่ควรเกิน 10 %

## 2 pile
โครงการ : | บ้านพักอาศัย ค.ส.ล. 2 ชั้น |  |  |  |  | เจ้าของ : คุณสุนันทา พลายวงศ์ทอง
ที่ตั้ง : | จ.อยุธยา
F-1
| Constant | [7 empty] | Paramiter |  |  | n
| Fc' | = | 240 |  | ksc |  |  |  | n | = | 9 | 9
| Fy | = | 3000 |  | ksc |  |  |  | k | = | 0.3932
| Fc | = | 108 |  | ksc |  |  |  | j | = | 0.86893
| Fs | = | 1500 |  | ksc |  |  |  | R | = | 18.45
| factor | = | 0.45
| Ec | = | 245952 |  | ksc
Input Data
| Dia. Of pile ( Dp ) | = | 0.22 |  | m.
| Pile safe load | = | 22000 |  | kg.
| D1 | = | 0.35 |  | m. | OK | L | = | 1.4 | m.
| D2 | = | 0.7 |  | m. | OK
| D3 | = | 0.7 |  | m. |  | S | = | 0.7 | m.
| Bottom of footing | = | 1.2 |  | m. |  | d | = | 0.325 | m.
| Thickness | = | 0.4 |  | m. |  | L/S | = | 2
| Col. Section ( b x h ) | = | 25 | 25 | cm.
| Covering | = | 0.075 |  | m. | load footing design |  | = | 1838.6 | kg
| Axial load | = | 36772 |  | kg. | load footing real |  | = | 940.8 | kg | OK
| % weigth of footing | = | 5 |  | %
| Total load ( Pn ) | = | 38610.6 |  | kg. | Can use Footing 2 Plie
Design for main bar
| Load to pile | = | 19305.3 |  | kg. | OK
| Wide beam shear | = | 4.4927 |  | ksc
| Vb | = | 4.2429 |  | ksc | OK
| Punching shear | = | 8.2107 |  | ksc
| Vp | = | 0 |  | ksc | OK |  |  | USE BAR
| Moment ( Long ) | = | 4343.6925 |  | kg-m
| AsLreq ( เหล็กยาว ) | = | 10.2541 |  | cm.2 |  |  |  | 6 | DB | 16
| AsSreq ( เหล็กสั้น ) | = | 6.8361 |  | cm.2 |  |  |  | 7 | DB | 12
| AsLreal ( เหล็กยาว ) | = | 12.0637 |  | cm.2 | OK
| AsSreal ( เหล็กสั้น ) | = | 7.9168 |  | cm.2 | OK
Note on D17: ไม่น้อยกว่า 1.5Dp
Note on D18: ไม่น้อยกว่า 3Dp
Note on D21: ความหนาของฐานรากควรมีไม่น้อยกว่า 20 cm.
x

## ชื่อโครงการ
โครงการ : | บ้านพักอาศัย ค.ส.ล. 2 ชั้น
ที่ตั้ง : | จ.อยุธยา
เจ้าของ : | คุณสุนันทา พลายวงศ์ทอง

## DATA
type | bar | factor
RB | 6 | 0.375
DB | 9 | 0.45
10
12
15
16
18
20
25
28
32
40