## Surface
| หมายเหตุ |  |  |  |  | ver 2014.07.18
| 1) | ตารางคำนวณนี้เขียนขึ้นโดย พัลลภ วิสุทธิ์เมธานุกูล โดยมีวัตถุประสงค์ด้านวิชาการเพื่อใช้ประกอบหนังสือ คู่มือวิศวกรรมฐานราก ของผู้เขียนเดียวกัน
| 2) | ถึงแม้ว่าผู้เขียนจะพัฒนาตารางคำนวณขึ้นมาอย่างระมัดระวัง แต่ก็อาจจะมีความผิดพลาด รวมทั้งไม่สามารถใช้ครอบคลุมและแก้ปัญหาทุกสิ่งทุกอย่างได้
| 3) | ผู้เขียนตารางคำนวณไม่จำเป็นต้องรับผิดชอบความผิดพลาดในตารางคำนวณ หรือรับผิดชอบความเสียหายที่เกิดจากผู้อื่นนำไปใช้
Tunneling-Induced Surface Settlement (Settlement Trough)
Input Parameters
GLR = | 6.2 | %
Poisson = | 0.5 | (-)
R = | 1.33 | m
H = | 18.5 | m
φ = | 0 | degree
45°+φ/2 = | 45 | degree
Outputs
x | 4(1-v)R2 | H/(H2+x2) | GLR | exp(-1.38x2/(Hcot(45+φ/2)+R)2) | Uz=0 (mm)
0 | 3.5378 | 0.054054 | 0.062 | 1 | 11.8564
1 | 3.5378 | 0.053897 | 0.062 | 0.9965 | 11.7805
2 | 3.5378 | 0.05343 | 0.062 | 0.98606 | 11.5561
3 | 3.5378 | 0.052669 | 0.062 | 0.96891 | 11.1934
4 | 3.5378 | 0.05164 | 0.062 | 0.9454 | 10.7084
5 | 3.5378 | 0.050374 | 0.062 | 0.916 | 10.1212
6 | 3.5378 | 0.048909 | 0.062 | 0.88132 | 9.4547
7 | 3.5378 | 0.047284 | 0.062 | 0.84201 | 8.7329
8 | 3.5378 | 0.045538 | 0.062 | 0.79883 | 7.9792
9 | 3.5378 | 0.043709 | 0.062 | 0.75257 | 7.2152
10 | 3.5378 | 0.041832 | 0.062 | 0.70403 | 6.4598
11 | 3.5378 | 0.039935 | 0.062 | 0.65401 | 5.7288
12 | 3.5378 | 0.038046 | 0.062 | 0.60329 | 5.0346
13 | 3.5378 | 0.036186 | 0.062 | 0.55262 | 4.3862
14 | 3.5378 | 0.034371 | 0.062 | 0.50266 | 3.7895
15 | 3.5378 | 0.032613 | 0.062 | 0.45402 | 3.2479
16 | 3.5378 | 0.030924 | 0.062 | 0.40722 | 2.7621
17 | 3.5378 | 0.029307 | 0.062 | 0.36269 | 2.3314
18 | 3.5378 | 0.027767 | 0.062 | 0.32076 | 1.9536
19 | 3.5378 | 0.026306 | 0.062 | 0.2817 | 1.6255
20 | 3.5378 | 0.024924 | 0.062 | 0.24567 | 1.3431
21 | 3.5378 | 0.02362 | 0.062 | 0.21275 | 1.1022
22 | 3.5378 | 0.02239 | 0.062 | 0.18295 | 0.89849
23 | 3.5378 | 0.021234 | 0.062 | 0.15622 | 0.72761
24 | 3.5378 | 0.020147 | 0.062 | 0.13247 | 0.58539
25 | 3.5378 | 0.019126 | 0.062 | 0.11154 | 0.46794
26 | 3.5378 | 0.018168 | 0.062 | 0.09326 | 0.37166
27 | 3.5378 | 0.01727 | 0.062 | 0.077432 | 0.29331
28 | 3.5378 | 0.016426 | 0.062 | 0.06384 | 0.23001
29 | 3.5378 | 0.015635 | 0.062 | 0.052266 | 0.17924
30 | 3.5378 | 0.014892 | 0.062 | 0.042491 | 0.1388
Remark: | This method can be used to compare with Peck's method
Reference:
Loganathan, N. and Poulos, H.G. (1998). "Analytical prediction for tunneling-induced ground movements in clays." J. Geotech Geoenviron., ASCE, Vol.124(9), 846-856.
Note on B9: Author: Volume Loss Ratio

## Subsurface
| หมายเหตุ | [7 empty] | ver 2014.07.18
| 1) | ตารางคำนวณนี้เขียนขึ้นโดย พัลลภ วิสุทธิ์เมธานุกูล โดยมีวัตถุประสงค์ด้านวิชาการเพื่อใช้ประกอบหนังสือ คู่มือวิศวกรรมฐานราก ของผู้เขียนเดียวกัน
| 2) | ถึงแม้ว่าผู้เขียนจะพัฒนาตารางคำนวณขึ้นมาอย่างระมัดระวัง แต่ก็อาจจะมีความผิดพลาด รวมทั้งไม่สามารถใช้ครอบคลุมและแก้ปัญหาทุกสิ่งทุกอย่างได้
| 3) | ผู้เขียนตารางคำนวณไม่จำเป็นต้องรับผิดชอบความผิดพลาดในตารางคำนวณ หรือรับผิดชอบความเสียหายที่เกิดจากผู้อื่นนำไปใช้
Tunneling-Induced Subsurface Settlements
Input Parameters
GLR = | 6.2 | %
Poisson = | 0.5 | (-)
R = | 1.33 | m
H = | 18.5 | m
x = | 0 | m from tunnel centre
45°+φ/2 = | 45 | degree
Outputs
z | R2 | -(z-H)/(x2+(z-H)2) | 3-4v | (z+H)/(x2+(z+H)2) | 2z(x2-(z+H)2)/(x2+(z+H)2)2 | GLR | exp[-[1.38x2/(Hcot(45+φ/2)+R)2+0.69z2/H2]] | Uz (mm)
0 | 1.7689 | 0.054054 | 1 | 0.054054 | 0 | 0.062 | 1 | 11.8564
0.5 | 1.7689 | 0.055556 | 1 | 0.052632 | -0.0027701 | 0.062 | 0.9995 | 12.1627
1 | 1.7689 | 0.057143 | 1 | 0.051282 | -0.0052597 | 0.062 | 0.99799 | 12.4429
1.5 | 1.7689 | 0.058824 | 1 | 0.05 | -0.0075 | 0.062 | 0.99547 | 12.6997
2 | 1.7689 | 0.060606 | 1 | 0.04878 | -0.0095181 | 0.062 | 0.99197 | 12.9358
2.5 | 1.7689 | 0.0625 | 1 | 0.047619 | -0.011338 | 0.062 | 0.98748 | 13.1536
3 | 1.7689 | 0.064516 | 1 | 0.046512 | -0.01298 | 0.062 | 0.98202 | 13.3556
3.5 | 1.7689 | 0.066667 | 1 | 0.045455 | -0.014463 | 0.062 | 0.97561 | 13.544
4 | 1.7689 | 0.068966 | 1 | 0.044444 | -0.015802 | 0.062 | 0.96826 | 13.7211
4.5 | 1.7689 | 0.071429 | 1 | 0.043478 | -0.017013 | 0.062 | 0.96 | 13.8891
5 | 1.7689 | 0.074074 | 1 | 0.042553 | -0.018108 | 0.062 | 0.95085 | 14.0503
5.5 | 1.7689 | 0.076923 | 1 | 0.041667 | -0.019097 | 0.062 | 0.94084 | 14.207
6 | 1.7689 | 0.08 | 1 | 0.040816 | -0.019992 | 0.062 | 0.92999 | 14.3616
6.5 | 1.7689 | 0.083333 | 1 | 0.04 | -0.0208 | 0.062 | 0.91835 | 14.5167
7 | 1.7689 | 0.086957 | 1 | 0.039216 | -0.02153 | 0.062 | 0.90594 | 14.6751
7.5 | 1.7689 | 0.090909 | 1 | 0.038462 | -0.022189 | 0.062 | 0.89279 | 14.8398
8 | 1.7689 | 0.095238 | 1 | 0.037736 | -0.022784 | 0.062 | 0.87895 | 15.0144
8.5 | 1.7689 | 0.1 | 1 | 0.037037 | -0.02332 | 0.062 | 0.86445 | 15.2028
9 | 1.7689 | 0.10526 | 1 | 0.036364 | -0.023802 | 0.062 | 0.84933 | 15.4093
9.5 | 1.7689 | 0.11111 | 1 | 0.035714 | -0.024235 | 0.062 | 0.83364 | 15.6395
10 | 1.7689 | 0.11765 | 1 | 0.035088 | -0.024623 | 0.062 | 0.81742 | 15.8997
10.5 | 1.7689 | 0.125 | 1 | 0.034483 | -0.02497 | 0.062 | 0.8007 | 16.1976
11 | 1.7689 | 0.13333 | 1 | 0.033898 | -0.02528 | 0.062 | 0.78353 | 16.5428
11.5 | 1.7689 | 0.14286 | 1 | 0.033333 | -0.025556 | 0.062 | 0.76596 | 16.9475
12 | 1.7689 | 0.15385 | 1 | 0.032787 | -0.0258 | 0.062 | 0.74803 | 17.4275
12.5 | 1.7689 | 0.16667 | 1 | 0.032258 | -0.026015 | 0.062 | 0.72978 | 18.0033
13 | 1.7689 | 0.18182 | 1 | 0.031746 | -0.026203 | 0.062 | 0.71126 | 18.7031
13.5 | 1.7689 | 0.2 | 1 | 0.03125 | -0.026367 | 0.062 | 0.69251 | 19.5658
14 | 1.7689 | 0.22222 | 1 | 0.030769 | -0.026509 | 0.062 | 0.67358 | 20.6474
14.5 | 1.7689 | 0.25 | 1 | 0.030303 | -0.02663 | 0.062 | 0.6545 | 22.0318
15 | 1.7689 | 0.28571 | 1 | 0.029851 | -0.026732 | 0.062 | 0.63533 | 23.8504
Remark:
Reference:
Loganathan, N. and Poulos, H.G. (1998). "Analytical prediction for tunneling-induced ground movements in clays." J. Geotech Geoenviron., ASCE, Vol.124(9), 846-856.

## Lateral
| หมายเหตุ | [6 empty] | ver 2014.07.18
| 1) | ตารางคำนวณนี้เขียนขึ้นโดย พัลลภ วิสุทธิ์เมธานุกูล โดยมีวัตถุประสงค์ด้านวิชาการเพื่อใช้ประกอบหนังสือ คู่มือวิศวกรรมฐานราก ของผู้เขียนเดียวกัน
| 2) | ถึงแม้ว่าผู้เขียนจะพัฒนาตารางคำนวณขึ้นมาอย่างระมัดระวัง แต่ก็อาจจะมีความผิดพลาด รวมทั้งไม่สามารถใช้ครอบคลุมและแก้ปัญหาทุกสิ่งทุกอย่างได้
| 3) | ผู้เขียนตารางคำนวณไม่จำเป็นต้องรับผิดชอบความผิดพลาดในตารางคำนวณ หรือรับผิดชอบความเสียหายที่เกิดจากผู้อื่นนำไปใช้
Tunneling-Induced Lateral Movements
Input Parameters
GLR = | 6.2 | %
Poisson = | 0.5 | (-)
R = | 1.33 | m
H = | 18.5 | m
x = | 4 | m from tunnel centre
45°+φ/2 = | 45 | degree
Outputs
z | R2x | 1/(x2+(H-z)2) | (3-4v)/(x2+(H+z)2) | 4z(z+H)/(x2+(H+z)2)2 | GLR | exp[-[1.38x2/(Hcot(45+φ/2)+R)2+0.69z2/H2]] | Ux (mm)
0 | 7.0756 | 0.0027913 | 0.0027913 | 0 | 0.062 | 0.9454 | 2.3153
1 | 7.0756 | 0.0031032 | 0.0025237 | 0.00049677 | 0.062 | 0.94349 | 2.1233
2 | 7.0756 | 0.0034692 | 0.0022923 | 0.00086173 | 0.062 | 0.9378 | 2.0158
3 | 7.0756 | 0.0039024 | 0.002091 | 0.001128 | 0.062 | 0.9284 | 1.9816
4 | 7.0756 | 0.0044199 | 0.0019148 | 0.0013199 | 0.062 | 0.91539 | 2.0138
5 | 7.0756 | 0.0050441 | 0.0017598 | 0.0014555 | 0.062 | 0.89893 | 2.1091
6 | 7.0756 | 0.0058055 | 0.0016227 | 0.0015483 | 0.062 | 0.87921 | 2.2679
7 | 7.0756 | 0.0067454 | 0.0015009 | 0.0016085 | 0.062 | 0.85647 | 2.494
8 | 7.0756 | 0.0079208 | 0.0013923 | 0.0016438 | 0.062 | 0.83096 | 2.7957
9 | 7.0756 | 0.0094118 | 0.0012949 | 0.00166 | 0.062 | 0.80296 | 3.1867
10 | 7.0756 | 0.011331 | 0.0012074 | 0.0016618 | 0.062 | 0.77278 | 3.6874
11 | 7.0756 | 0.013841 | 0.0011283 | 0.0016526 | 0.062 | 0.74075 | 4.3273
12 | 7.0756 | 0.017167 | 0.0010568 | 0.001635 | 0.062 | 0.70718 | 5.1465
13 | 7.0756 | 0.021622 | 0.00099182 | 0.0016113 | 0.062 | 0.67242 | 6.1953
14 | 7.0756 | 0.027586 | 0.00093262 | 0.001583 | 0.062 | 0.6368 | 7.5247
15 | 7.0756 | 0.035398 | 0.00087854 | 0.0015514 | 0.062 | 0.60064 | 9.1498
16 | 7.0756 | 0.044944 | 0.00082902 | 0.0015175 | 0.062 | 0.56425 | 10.9544
17 | 7.0756 | 0.054795 | 0.00078355 | 0.0014821 | 0.062 | 0.52793 | 12.5284
18 | 7.0756 | 0.061538 | 0.0007417 | 0.0014457 | 0.062 | 0.49196 | 13.1291
19 | 7.0756 | 0.061538 | 0.00070311 | 0.0014089 | 0.062 | 0.4566 | 12.185
20 | 7.0756 | 0.054795 | 0.00066745 | 0.0013721 | 0.062 | 0.42207 | 10.0152
21 | 7.0756 | 0.044944 | 0.00063442 | 0.0013354 | 0.062 | 0.38859 | 7.542
22 | 7.0756 | 0.035398 | 0.00060377 | 0.0012992 | 0.062 | 0.35632 | 5.4245
23 | 7.0756 | 0.027586 | 0.00057529 | 0.0012636 | 0.062 | 0.32542 | 3.8398
24 | 7.0756 | 0.021622 | 0.00054877 | 0.0012287 | 0.062 | 0.296 | 2.7193
25 | 7.0756 | 0.017167 | 0.00052404 | 0.0011946 | 0.062 | 0.26815 | 1.9406
26 | 7.0756 | 0.013841 | 0.00050094 | 0.0011614 | 0.062 | 0.24195 | 1.399
27 | 7.0756 | 0.011331 | 0.00047933 | 0.001129 | 0.062 | 0.21743 | 1.0189
28 | 7.0756 | 0.0094118 | 0.00045908 | 0.0010976 | 0.062 | 0.19461 | 0.749
29 | 7.0756 | 0.0079208 | 0.00044009 | 0.0010672 | 0.062 | 0.17348 | 0.55509
30 | 7.0756 | 0.0067454 | 0.00042225 | 0.0010377 | 0.062 | 0.15403 | 0.4142
Remark:
Reference:
Loganathan, N. and Poulos, H.G. (1998). "Analytical prediction for tunneling-induced ground movements in clays." J. Geotech Geoenviron., ASCE, Vol.124(9), 846-856.