## NAME
โครงการ : | โรงงานพื้นที่ใช้สอยประมาณ 200 ตร.ม.
ที่ตั้ง : | 76 ระนอง 2 แขวงถนนนครไชยศรี เขตดุสิต
เจ้าของ : | โรงเรียนช่างก่อสร้างดุสิต
ผู้ออกแบบ | นายวัฒนพงษ์ สุวรรณเก

## Dsign
โครงการ : |  | โรงงานพื้นที่ใช้สอยประมาณ 200 ตร.ม. | [6 empty] | เจ้าของ : |  | โรงเรียนช่างก่อสร้างดุสิต
ที่ตั้ง : |  | 76 ระนอง 2 แขวงถนนนครไชยศรี เขตดุสิต | [7 empty] | ผู้ออกแบบ :
Steel Beam
มาตรฐาน AISC / ASD / EIT
[10 empty] | w = | 1000 | kg /m
| ความยาวของคาน |  |  | = | 5 | m.
LOAD
| น้ำหนักบรรทุกคงที่ |  |  | = | 500 | kg /m |  |  |  | L = | 5 | m.
| น้ำหนักบรรทุกจร |  |  | = | 500 | kg /m
| Wu |  |  | = | 1000 | kg /m
| M max | = | ( WL2 )/8 | = | 3125 | kg-m
| V max | = | 0.5WL | = | 2500 | kg
| Use Steel A 36 |  |  |  | Fu | = | 5000 | ksc | Fy | = | 2400 | ksc
[5 empty] | E | = | 2040000 | ksc
|  | 169 |  |  | w | = | 30.6 | kg /m | A | = | 39.01 | cm2
[5 empty] | Ix | = | 2690 | cm4 | Iy | = | 507 | cm4
[5 empty] | Sx | = | 277 | cm3 | Sy | = | 67.6 | cm3
[5 empty] | rx | = | 8.3 | cm | ry | = | 3.61 | cm
[5 empty] | tw | = | 6 | mm | tf | = | 9 | mm
[5 empty] | h | = | 194 | mm | b | = | 150 | mm | 0.32
Check Section Modulus
[5 empty] | Sx req | = | Mmax / 0.6Fy
[6 empty] | = | 217.0139 | cm3 | < | Sxreal | OK
Section Check
[5 empty] | b / t ratio | = | b / 2tf | = | 8.3333
[5 empty] | 0.38*(E/Fy)0.5 | = | 11.0788 | > b / t ratio = Compact Section
Check Stress
[5 empty] | Fballow | = | 0.6 Fy | = | 1440 | ksc
[5 empty] | rt | = | 0.26bf | = | 3.9 | cm
[5 empty] | C1 | = | 54.6759 | C2 | = | 122.2624
[5 empty] | L / rt | = | 128.2051
L / rt > C2
[5 empty] | Fb | = | 1174.0825 | ksc | < | Fballow | OK
Check Moment
[5 empty] | M | = | Fb x Sx
[6 empty] | = | 3252.2085 | kg-m | > | M max | OK
Check Shear
[5 empty] | Fa | = | 0.4Fy | = | 960 | ksc
[5 empty] | Fv | = | V / d tw
[6 empty] | = | 214.7766 | ksc | < | Fa | OK
Check Deflection
[5 empty] | Δ allow | = | L / 360 | = | 1.3889 | cm.
[5 empty] | Δ real | = | 5WL4 / ( 384EI )
[6 empty] | = | 1.483 | cm | > | Δ allow | O.K.

## DATA
| Weigth | depth | width | A | Ix | Iy | Sx | Sy | rx | ry | r | tw | tf
I 100x75x12.9 Kg/m | 12.9 | 100 | 75 | 16.43 | 281 | 47.3 | 56.2 | 12.6 | 4.14 | 1.7 | 7 | 5 | 8
I 125x75x16.1 Kg/m | 16.1 | 125 | 75 | 20.45 | 538 | 57.5 | 86 | 15.3 | 5.13 | 1.68 | 9 | 5.5 | 9.5
I 150x75x17.1 Kg/m | 17.1 | 150 | 75 | 21.83 | 819 | 57.5 | 109 | 15.3 | 6.12 | 1.62 | 9 | 5.5 | 9.5
I 150x125x36.2 Kg/m | 36.2 | 150 | 125 | 46.15 | 1760 | 385 | 235 | 61.6 | 6.18 | 2.89 | 13 | 8.5 | 14
I 180x100x23.6 Kg/m | 23.6 | 180 | 100 | 30.06 | 1670 | 138 | 186 | 27.5 | 7.45 | 2.14 | 10 | 6 | 10
I 200x100x26 Kg/m | 26 | 200 | 100 | 33.06 | 2170 | 138 | 217 | 27.7 | 8.11 | 2.05 | 10 | 7 | 10
I 200x150x50.4 Kg/m | 50.3 | 200 | 150 | 64.16 | 4460 | 753 | 446 | 100 | 8.34 | 3.43 | 15 | 9 | 16
I 250x125x38.3 Kg/m | 38.3 | 250 | 125 | 48.79 | 5180 | 337 | 414 | 53.9 | 10.3 | 2.63 | 12 | 7.5 | 12.5
I 250x125x55.5 Kg/m | 55.4 | 250 | 125 | 70.73 | 7310 | 538 | 858 | 86 | 10.2 | 2.76 | 21 | 10 | 19
I 300x150x48.3 Kg/m | 48.2 | 300 | 150 | 61.58 | 9480 | 588 | 632 | 78.4 | 12.4 | 3.09 | 12 | 8 | 13
I 300x150x65.5 Kg/m | 65.4 | 300 | 150 | 83.47 | 12700 | 886 | 849 | 118 | 12.3 | 3.26 | 19 | 10 | 18.5
I 300x150x76.8 Kg/m | 76.7 | 300 | 150 | 97.88 | 14700 | 1080 | 978 | 143 | 12.2 | 3.32 | 23 | 11.5 | 22
I 350x150x58.5 Kg/m | 58.4 | 350 | 150 | 74.58 | 15200 | 702 | 870 | 93.5 | 14.3 | 3.07 | 13 | 9 | 15
I 350x150x87.2 Kg/m | 87.1 | 350 | 150 | 111.1 | 22400 | 1180 | 1280 | 158 | 14.2 | 3.26 | 25 | 12 | 24
I 400x150x72 Kg/m | 71.9 | 400 | 150 | 91.73 | 24100 | 864 | 1200 | 115 | 16.2 | 3.07 | 17 | 10 | 18
I 400x150x95.8 Kg/m | 95.7 | 400 | 150 | 122.1 | 31700 | 1240 | 1580 | 165 | 16.1 | 3.18 | 27 | 12.5 | 25
I 450x175x91.7 Kg/m | 91.6 | 450 | 175 | 116.8 | 39200 | 1510 | 1740 | 173 | 18.3 | 3.6 | 19 | 11 | 20
I 450x175x115 Kg/m | 114.9 | 450 | 175 | 146.1 | 48800 | 2020 | 2170 | 231 | 18.3 | 3.72 | 27 | 13 | 26
I 600x190x133 Kg/m | 132.8 | 600 | 190 | 169.4 | 98400 | 2460 | 3280 | 259 | 24.1 | 3.81 | 25 | 13 | 25
I 600x190x176 Kg/m | 175.8 | 600 | 190 | 224.5 | 130000 | 3540 | 4330 | 373 | 24.1 | 3.97 | 38 | 16 | 35
H 100x50x9.3 Kg/m | 9.3 | 100 | 50 | 11.85 | 187 | 14.8 | 37.4 | 5.92 | 3.98 | 1.12 | 8 | 5 | 7
H 100x100x17.2 Kg/m | 17.2 | 100 | 100 | 21.9 | 383 | 134 | 76.6 | 26.8 | 4.18 | 2.47 | 10 | 6 | 8
H 125x60x13.2 Kg/m | 13.2 | 125 | 60 | 16.84 | 413 | 29.2 | 66.08 | 9.7333 | 4.95 | 1.32 | 9 | 6 | 8
H 125x125x23.8 Kg/m | 23.8 | 125 | 125 | 30.31 | 847 | 293 | 135.52 | 46.88 | 5.29 | 3.11 | 10 | 6.5 | 9
H 148x100x21.1 Kg/m | 21.1 | 148 | 100 | 26.84 | 1020 | 151 | 137.84 | 30.2 | 6.17 | 2.37 | 11 | 6 | 9
H 150x75x14 Kg/m | 14 | 150 | 75 | 17.85 | 666 | 49.5 | 88.8 | 13.2 | 6.11 | 1.66 | 8 | 5 | 7
H 150x150x31.5 Kg/m | 31.5 | 150 | 150 | 40.14 | 1640 | 563 | 218.67 | 75.0667 | 6.39 | 3.75 | 11 | 7 | 10
H 175x90x18.1 Kg/m | 18.1 | 175 | 90 | 23.04 | 1210 | 97.5 | 138.29 | 21.6667 | 7.26 | 2.06 | 9 | 5 | 8
H 175x175x40.2 Kg/m | 40.1 | 175 | 175 | 51.21 | 2880 | 984 | 329.14 | 112.4571 | 7.5 | 4.38 | 12 | 7.5 | 11
H 194x150x30.6 Kg/m | 30.6 | 194 | 150 | 39.01 | 2690 | 507 | 277.32 | 67.6 | 8.3 | 3.61 | 13 | 6 | 9
H 198x99x18.2 Kg/m | 18.2 | 198 | 99 | 23.18 | 1580 | 114 | 159.6 | 23.0303 | 8.26 | 2.21 | 11 | 4.5 | 7
H 200x100x21.3 Kg/m | 21.3 | 200 | 100 | 27.16 | 1840 | 134 | 184 | 26.8 | 8.24 | 2.22 | 11 | 5.5 | 8
H 200x200x49.9 Kg/m | 49.8 | 200 | 200 | 63.53 | 4720 | 1600 | 472 | 160 | 8.62 | 5.02 | 13 | 8 | 12
H 200x204x56.2 Kg/m | 56.1 | 200 | 204 | 71.53 | 4980 | 1700 | 498 | 166.6667 | 8.35 | 4.88 | 13 | 12 | 12
H 208x202x65.7 Kg/m | 65.6 | 208 | 202 | 83.69 | 6530 | 2200 | 627.88 | 217.8218 | 8.83 | 5.13 | 13 | 10 | 16
H 244x175x44.1 Kg/m | 44 | 244 | 175 | 56.24 | 6120 | 984 | 501.64 | 112.4571 | 10.4 | 4.18 | 16 | 7 | 11
H 244x252x64.4 Kg/m | 64.3 | 244 | 252 | 82.06 | 8790 | 2940 | 720.49 | 233.3333 | 10.3 | 5.98 | 16 | 11 | 11
H 248x124x25.7 Kg/m | 25.7 | 248 | 124 | 32.68 | 3540 | 255 | 285.48 | 41.129 | 10.4 | 2.79 | 12 | 5 | 8
H 248x249x66.5 Kg/m | 66.4 | 248 | 249 | 84.7 | 9930 | 3350 | 800.81 | 269.0763 | 10.8 | 6.28 | 16 | 8 | 13
H 250x125x29.6 Kg/m | 29.6 | 250 | 125 | 37.66 | 4050 | 294 | 324 | 47.04 | 10.4 | 2.79 | 12 | 6 | 9
H 250x250x72.4 Kg/m | 72.3 | 250 | 250 | 92.18 | 10800 | 3650 | 864 | 292 | 10.8 | 6.29 | 16 | 9 | 14
H 250x255x82.2 Kg/m | 82.1 | 250 | 255 | 104.7 | 11500 | 3880 | 920 | 304.3137 | 10.5 | 6.09 | 16 | 14 | 14
H 294x200x56.8 Kg/m | 56.7 | 294 | 200 | 72.38 | 11300 | 1600 | 768.71 | 160 | 12.4948 | 4.7017 | 18 | 8 | 12
H 294x302x84.5 Kg/m | 84.4 | 294 | 302 | 107.7 | 16900 | 5520 | 1149.66 | 365.5629 | 12.5267 | 7.1592 | 18 | 12 | 12
H 298x149x32 Kg/m | 32 | 298 | 149 | 40.8 | 6320 | 442 | 424.16 | 59.3289 | 3.9358 | 1.0408 | 13 | 5.5 | 8
H 298x201x65.4 Kg/m | 65.3 | 298 | 201 | 83.36 | 13300 | 1900 | 892.62 | 189.0547 | 12.6313 | 4.7742 | 18 | 9 | 14
H 298x299x87 Kg/m | 86.9 | 298 | 299 | 110.8 | 18800 | 6240 | 1261.74 | 417.3913 | 13.0259 | 7.5045 | 18 | 9 | 14
H 300x150x36.7 Kg/m | 36.7 | 300 | 150 | 46.78 | 7210 | 508 | 480.67 | 67.7333 | 12.4147 | 3.2954 | 13 | 6.5 | 9
H 300x300x94 Kg/m | 93.9 | 300 | 300 | 119.8 | 20400 | 6750 | 1360 | 450 | 13.0493 | 7.5063 | 18 | 10 | 15
H 300x305x106 Kg/m | 105.9 | 300 | 305 | 134.8 | 21500 | 7100 | 1433.33 | 465.5738 | 12.6292 | 7.2575 | 18 | 15 | 15
H 304x301x106 Kg/m | 105.9 | 304 | 301 | 134.8 | 23400 | 7730 | 1539.47 | 513.6213 | 13.1754 | 7.5726 | 18 | 11 | 17
H 336x249x69.2 Kg/m | 69.1 | 336 | 249 | 88.15 | 18500 | 3090 | 1101.19 | 248.1928 | 14.4869 | 5.9206 | 20 | 8 | 12
H 338x351x106 Kg/m | 105.9 | 338 | 351 | 135.3 | 28200 | 9380 | 1668.64 | 534.473 | 14.437 | 8.3263 | 20 | 13 | 13
H 340x250x79.7 Kg/m | 79.6 | 340 | 250 | 101.5 | 21700 | 3650 | 1276.47 | 292 | 14.6217 | 5.9967 | 20 | 9 | 14
H 344x348x115 Kg/m | 114.9 | 344 | 348 | 146 | 33300 | 11200 | 1936.05 | 643.6782 | 15.1024 | 8.7586 | 20 | 10 | 16
H 344x354x131 Kg/m | 130.8 | 344 | 354 | 166.6 | 35300 | 11800 | 2052.33 | 666.6667 | 14.5563 | 8.416 | 20 | 16 | 16
H 346x174x41.4 Kg/m | 41.3 | 346 | 174 | 52.68 | 11100 | 792 | 641.62 | 91.0345 | 14.5157 | 3.8774 | 14 | 6 | 9
H 350x175x49.6 Kg/m | 49.5 | 350 | 175 | 63.14 | 13600 | 984 | 777.14 | 112.4571 | 14.6763 | 3.9477 | 14 | 7 | 11
H 350x350x137 Kg/m | 136.8 | 350 | 350 | 173.9 | 40300 | 13600 | 2302.86 | 777.1429 | 15.2231 | 8.8434 | 20 | 12 | 19
H 350x357x156 Kg/m | 155.8 | 350 | 357 | 198.4 | 42800 | 14400 | 2445.71 | 806.7227 | 14.6876 | 8.5194 | 20 | 19 | 19
H 354x176x57.8 Kg/m | 57.7 | 354 | 176 | 73.68 | 16100 | 1180 | 909.6 | 134.0909 | 14.7822 | 4.0019 | 14 | 8 | 13
H 386x299x94.3 Kg/m | 94.2 | 386 | 299 | 120.1 | 33700 | 6240 | 1746.11 | 417.3913 | 16.7511 | 7.2081 | 22 | 9 | 14
H 388x402x140 Kg/m | 139.8 | 388 | 402 | 178.5 | 49000 | 16300 | 2525.77 | 810.9453 | 16.5683 | 9.556 | 22 | 15 | 15
H 390x300x107 Kg/m | 106.9 | 390 | 300 | 136 | 38700 | 7210 | 1984.62 | 480.6667 | 16.8689 | 7.2811 | 22 | 10 | 16
H 394x398x147 Kg/m | 146.8 | 394 | 398 | 186.8 | 56100 | 18900 | 2847.72 | 949.7487 | 17.3298 | 10.0587 | 22 | 11 | 18
H 396x199x56.6 Kg/m | 56.5 | 396 | 199 | 72.16 | 20000 | 1450 | 1010.1 | 145.7286 | 16.6482 | 4.4827 | 16 | 7 | 11
H 400x200x66 Kg/m | 65.9 | 400 | 200 | 84.12 | 23700 | 1740 | 1185 | 174 | 16.7851 | 4.548 | 16 | 8 | 13
H 400x400x172 Kg/m | 171.8 | 400 | 400 | 218.7 | 66600 | 22400 | 3330 | 1120 | 17.4507 | 10.1205 | 22 | 13 | 21
H 400x408x197 Kg/m | 196.7 | 400 | 408 | 250.7 | 70900 | 23800 | 3545 | 1166.667 | 16.8169 | 9.7434 | 22 | 21 | 21
H 404x201x75.5 Kg/m | 75.4 | 404 | 201 | 96.16 | 27500 | 2030 | 1361.39 | 201.9901 | 16.911 | 4.5946 | 16 | 9 | 15
H 414x405x232 Kg/m | 231.7 | 414 | 405 | 295.4 | 92800 | 31000 | 4483.09 | 1530.864 | 17.7243 | 10.2441 | 22 | 18 | 28
H 428x407x283 Kg/m | 282.6 | 428 | 407 | 360.7 | 119000 | 39400 | 5560.75 | 1936.118 | 18.1635 | 10.4514 | 22 | 20 | 35
H 434x299x106 Kg/m | 105.9 | 434 | 299 | 135 | 46800 | 6690 | 2156.68 | 447.4916 | 18.619 | 7.0396 | 24 | 10 | 15
H 440x300x124 Kg/m | 123.8 | 440 | 300 | 157.4 | 56100 | 8110 | 2550 | 540.6667 | 18.879 | 7.1781 | 24 | 11 | 18
H 446x199x66.2 Kg/m | 66.1 | 446 | 199 | 84.3 | 28700 | 1580 | 1287 | 158.794 | 18.4513 | 4.3293 | 18 | 8 | 12
H 446x302x145 Kg/m | 144.8 | 446 | 302 | 184.3 | 66400 | 9660 | 2977.58 | 639.7351 | 18.9811 | 7.2398 | 24 | 13 | 21
H 450x200x76 Kg/m | 75.9 | 450 | 200 | 96.76 | 33500 | 1870 | 1488.89 | 187 | 18.6069 | 4.3962 | 18 | 9 | 14
H 456x201x88.9 Kg/m | 88.8 | 456 | 201 | 113.3 | 40400 | 2310 | 1771.93 | 229.8508 | 18.8832 | 4.5153 | 18 | 10 | 17
H 458x417x415 Kg/m | 414.5 | 458 | 417 | 528.6 | 187000 | 60500 | 8165.94 | 2901.679 | 18.8086 | 10.6983 | 22 | 30 | 50
H 482x300x114 Kg/m | 113.9 | 482 | 300 | 145.5 | 60400 | 6760 | 2506.22 | 450.6667 | 20.3745 | 6.8162 | 26 | 11 | 15
H 488x300x128 Kg/m | 127.8 | 488 | 300 | 163.5 | 71000 | 8110 | 2909.84 | 540.6667 | 20.8387 | 7.0429 | 26 | 11 | 18
H 494x302x150 Kg/m | 149.8 | 494 | 302 | 191.4 | 83800 | 9660 | 3392.71 | 639.7351 | 20.9243 | 7.1042 | 26 | 13 | 21
H 496x199x79.5 Kg/m | 79.4 | 496 | 199 | 101.3 | 41900 | 1840 | 1689.52 | 184.9246 | 20.3377 | 4.2619 | 20 | 9 | 14
H 498x432x605 Kg/m | 604.2 | 498 | 432 | 770.1 | 298000 | 94400 | 11967.87 | 4370.3711 | 19.6714 | 11.0716 | 22 | 45 | 70
H 500x200x89.6 Kg/m | 89.5 | 500 | 200 | 114.2 | 47800 | 2140 | 1912 | 214 | 20.4588 | 4.3289 | 20 | 10 | 16
H 506x201x103 Kg/m | 102.9 | 506 | 201 | 131.3 | 56500 | 2580 | 2233.2 | 256.7164 | 20.744 | 4.4328 | 20 | 11 | 19
H 582x300x137 Kg/m | 136.8 | 582 | 300 | 174.5 | 103000 | 7670 | 3539.52 | 511.3333 | 24.2952 | 6.6298 | 28 | 12 | 17
H 588x300x151 Kg/m | 150.8 | 588 | 300 | 192.5 | 118000 | 9020 | 4013.61 | 601.3333 | 24.7586 | 6.8452 | 28 | 12 | 20
H 594x302x175 Kg/m | 174.8 | 594 | 302 | 222.4 | 137000 | 10600 | 4612.79 | 701.9868 | 24.8195 | 6.9038 | 28 | 14 | 23
H 596x199x94.6 Kg/m | 94.5 | 596 | 199 | 120.5 | 68700 | 1980 | 2305.37 | 198.995 | 23.8773 | 4.0536 | 22 | 10 | 15
H 600x200x106 Kg/m | 105.9 | 600 | 200 | 134.4 | 77600 | 2280 | 2586.67 | 228 | 24.0287 | 4.1188 | 22 | 11 | 17
H 606x201x120 Kg/m | 119.8 | 606 | 201 | 152.5 | 90400 | 2720 | 2983.5 | 270.6468 | 24.3472 | 4.2233 | 22 | 12 | 20
H 612x202x134 Kg/m | 133.8 | 612 | 202 | 170.7 | 103000 | 3180 | 3366.01 | 314.8515 | 24.5642 | 4.3162 | 22 | 13 | 23
H 692x300x166 Kg/m | 165.8 | 692 | 300 | 211.5 | 172000 | 9020 | 4971.1 | 601.3333 | 28.5173 | 6.5305 | 28 | 13 | 20
H 700x300x185 Kg/m | 184.8 | 700 | 300 | 235.5 | 201000 | 10800 | 5742.86 | 720 | 29.2148 | 6.772 | 28 | 13 | 24
H 792x300x191 Kg/m | 190.8 | 792 | 300 | 243.4 | 254000 | 9930 | 6414.14 | 662 | 32.304 | 6.3873 | 28 | 14 | 22
H 800x300x210 Kg/m | 209.7 | 800 | 300 | 267.4 | 292000 | 11700 | 7300 | 780 | 33.0454 | 6.6147 | 28 | 14 | 26
H 890x299x213 Kg/m | 212.7 | 890 | 299 | 270.9 | 345000 | 10300 | 7752.81 | 688.9632 | 35.6866 | 6.1662 | 28 | 15 | 23
H 900x300x243 Kg/m | 242.7 | 900 | 300 | 309.8 | 411000 | 12600 | 9133.33 | 840 | 36.4234 | 6.3774 | 28 | 16 | 28
H 912x302x286 Kg/m | 285.6 | 912 | 302 | 364 | 498000 | 15700 | 10921.05 | 1039.735 | 36.9883 | 6.5675 | 28 | 18 | 34
WF 900x300x286 | 286 | 912 | 302 | 364 | 498000 | 15700 | 10900 | 1040 | 37 | 6.56 | 28 | 18 | 34
WF 900x300x243 | 243 | 900 | 300 | 309.8 | 411000 | 12600 | 9140 | 843 | 36.4 | 6.39 | 28 | 16 | 28
WF 900x300x213 | 213 | 890 | 299 | 270.9 | 345000 | 10300 | 7760 | 688 | 35.7 | 6.16 | 28 | 15 | 23
WF 800x300x241 | 241 | 808 | 302 | 307.6 | 339000 | 138000 | 8400 | 915 | 33.2 | 6.7 | 28 | 16 | 30
WF 800x300x210 | 210 | 800 | 300 | 267.4 | 29200 | 11700 | 7290 | 782 | 33 | 6.62 | 28 | 14 | 26
WF 800x300x191 | 191 | 792 | 300 | 243.4 | 254000 | 9930 | 6410 | 662 | 32.3 | 6.39 | 28 | 14 | 22
WF 700x300x215 | 215 | 708 | 302 | 273.5 | 237000 | 12900 | 6700 | 653 | 29.4 | 6.86 | 28 | 15 | 28
WF 700x300x185 | 185 | 700 | 300 | 235.5 | 201000 | 10800 | 5760 | 722 | 29.3 | 6.78 | 28 | 13 | 24
WF 700x300x166 | 166 | 692 | 300 | 211.5 | 172000 | 9020 | 4980 | 602 | 28.6 | 6.53 | 28 | 13 | 20
WF 600x300x175 | 175 | 594 | 302 | 222.4 | 137000 | 10600 | 4620 | 701 | 24.9 | 6.9 | 28 | 14 | 23
WF 600x300x151 | 151 | 588 | 300 | 192.5 | 118000 | 9020 | 4020 | 601 | 24.8 | 6.85 | 28 | 12 | 20
WF 600x300x137 | 137 | 582 | 300 | 174.5 | 103000 | 7670 | 3530 | 511 | 24.3 | 6.63 | 28 | 12 | 18
WF 600x200x134 | 134 | 612 | 202 | 107.7 | 103000 | 3180 | 3380 | 314 | 24.6 | 4.31 | 22 | 13 | 23
WF 600x200x120 | 120 | 606 | 201 | 152.5 | 90400 | 2720 | 2980 | 271 | 24.3 | 4.22 | 22 | 12 | 20
WF 600x200x106 | 106 | 600 | 200 | 134.4 | 77600 | 2280 | 2590 | 228 | 24 | 4.12 | 22 | 11 | 17
WF 600x200x94.6 | 94.6 | 596 | 199 | 120.5 | 68700 | 1980 | 2310 | 199 | 23.9 | 4.05 | 22 | 10 | 15
WF 500x300x128 | 128 | 488 | 300 | 163.5 | 71000 | 8110 | 2910 | 541 | 20.8 | 7.04 | 26 | 11 | 18
WF 500x300x114 | 114 | 482 | 300 | 145.5 | 60400 | 6760 | 2500 | 451 | 20.4 | 6.82 | 26 | 11 | 15
WF 500x200x103 | 103 | 506 | 201 | 131.3 | 56500 | 2580 | 2230 | 257 | 20.7 | 4.43 | 20 | 11 | 19
WF 500x200x89.5 | 89.5 | 500 | 200 | 114.2 | 47800 | 2140 | 1910 | 214 | 20.5 | 4.33 | 20 | 10 | 16
WF 500x200x79.5 | 79.5 | 496 | 199 | 101.3 | 41900 | 1840 | 1690 | 185 | 20.3 | 4.27 | 20 | 9 | 14
WF 450x300x124 | 124 | 440 | 300 | 157.4 | 56100 | 8110 | 2550 | 541 | 18.9 | 7.18 | 24 | 11 | 18
WF 450x300x106 | 106 | 434 | 299 | 135 | 46800 | 6690 | 2160 | 448 | 18.6 | 7.04 | 24 | 10 | 15
WF 450x200x76 | 76 | 450 | 200 | 96.76 | 33500 | 1870 | 1490 | 187 | 18.6 | 4.4 | 18 | 9 | 14
WF 450x200x66.2 | 66.2 | 446 | 199 | 84.3 | 26700 | 1580 | 1290 | 159 | 18.5 | 4.33 | 18 | 8 | 12
WF 400x400x605 | 605 | 498 | 432 | 770.1 | 298000 | 94400 | 12000 | 4370 | 19.7 | 11.1 | 22 | 45 | 70
WF 400x400x415 | 415 | 458 | 417 | 528.6 | 187000 | 60500 | 8170 | 2900 | 18.6 | 10.7 | 22 | 30 | 50
WF 400x400x283 | 283 | 428 | 407 | 360.7 | 119000 | 39400 | 5570 | 1930 | 18.2 | 10.4 | 22 | 20 | 35
WF 400x400x232 | 232 | 414 | 405 | 295.4 | 92800 | 31000 | 4480 | 1530 | 17.7 | 10.2 | 22 | 18 | 28
WF 400x400x200 | 200 | 406 | 403 | 254.9 | 78000 | 26200 | 3840 | 1300 | 17.5 | 10.1 | 22 | 16 | 24
WF 400x400x197 | 197 | 400 | 408 | 250.7 | 70900 | 23800 | 3540 | 1170 | 16.8 | 9.75 | 22 | 21 | 21
WF 400x400x172 | 172 | 400 | 400 | 218.7 | 66600 | 22400 | 3330 | 1120 | 17.5 | 10.1 | 22 | 13 | 21
WF 400x400x168 | 168 | 394 | 405 | 214.4 | 59700 | 20000 | 3030 | 985 | 16.7 | 9.65 | 22 | 18 | 18
WF 400x400x147 | 147 | 394 | 398 | 186.8 | 56100 | 18900 | 2850 | 951 | 17.3 | 10.1 | 22 | 11 | 18
WF 400x400x140 | 140 | 388 | 402 | 178.5 | 49000 | 16300 | 2250 | 809 | 16.6 | 9.54 | 22 | 15 | 15
WF 400x300x107 | 107 | 390 | 300 | 136 | 38700 | 7210 | 1980 | 481 | 16.9 | 7.28 | 22 | 10 | 16
WF 400x300x94.3 | 94.3 | 386 | 299 | 120.1 | 33700 | 6240 | 1740 | 418 | 16.7 | 7.21 | 22 | 9 | 14
WF 400x200x66 | 66 | 400 | 200 | 84.12 | 23700 | 1740 | 1190 | 174 | 16.8 | 4.54 | 16 | 8 | 13
WF 400x200x56.6 | 56.6 | 396 | 199 | 72.16 | 20000 | 1450 | 1010 | 145 | 16.7 | 4.48 | 16 | 7 | 11
WF 350x350x159 | 159 | 356 | 352 | 202 | 47600 | 16000 | 2670 | 909 | 15.3 | 8.9 | 20 | 14 | 22
WF 350x350x156 | 156 | 350 | 357 | 198.4 | 42800 | 14400 | 2450 | 809 | 14.7 | 8.53 | 20 | 19 | 19
WF 350x350x137 | 137 | 350 | 350 | 173.9 | 40300 | 13600 | 2300 | 776 | 15.2 | 8.84 | 20 | 12 | 19
WF 350x350x131 | 131 | 344 | 354 | 166.6 | 35300 | 11800 | 2050 | 669 | 14.6 | 8.43 | 20 | 16 | 16
WF 350x350x115 | 115 | 344 | 348 | 146 | 33300 | 11200 | 1940 | 646 | 15.1 | 8.78 | 20 | 10 | 16
WF 350x350x106 | 106 | 338 | 351 | 135.3 | 28200 | 9380 | 1670 | 534 | 14.4 | 8.33 | 20 | 13 | 13
WF 350x250x79.7 | 79.7 | 340 | 250 | 101.5 | 21700 | 3650 | 1280 | 292 | 14.6 | 6 | 20 | 9 | 14
WF 350x250x69.2 | 69.2 | 336 | 249 | 88.15 | 18500 | 3090 | 1100 | 248 | 14.5 | 5.92 | 20 | 8 | 12
WF 350x175x49.6 | 49.6 | 350 | 175 | 63.14 | 13600 | 684 | 775 | 112 | 14.7 | 3.95 | 14 | 7 | 11
WF 350x175x41.4 | 41.4 | 346 | 174 | 52.68 | 11100 | 792 | 641 | 91 | 14.5 | 3.86 | 14 | 6 | 9
WF 300x300x106 | 106 | 304 | 301 | 134.8 | 23400 | 7730 | 1540 | 514 | 13.2 | 7.57 | 18 | 11 | 17
WF 300x300x106 | 106 | 300 | 305 | 134.8 | 21500 | 7100 | 1440 | 466 | 12.6 | 7.26 | 18 | 15 | 15
WF 300x300x94 | 94 | 300 | 300 | 119.8 | 20400 | 6750 | 1360 | 450 | 13.1 | 7.51 | 18 | 10 | 15
WF 300x300x87 | 87 | 298 | 299 | 110.8 | 18800 | 6240 | 1270 | 417 | 13 | 7.51 | 18 | 9 | 14
WF 300x300x84.5 | 84.5 | 294 | 302 | 107.7 | 16900 | 5520 | 1150 | 365 | 12.5 | 7.16 | 18 | 12 | 12
WF 300x200x65.4 | 65.4 | 298 | 201 | 83.36 | 13300 | 1900 | 893 | 189 | 12.6 | 4.77 | 18 | 9 | 14
WF 300x200x56.8 | 56.8 | 294 | 200 | 72.38 | 11300 | 1600 | 771 | 160 | 12.5 | 4.71 | 18 | 8 | 12
WF 300x150x36.7 | 36.7 | 300 | 150 | 46.78 | 7210 | 508 | 481 | 67.7 | 12.4 | 3.29 | 13 | 6.5 | 9
WF 300x150x32 | 32 | 298 | 149 | 40.8 | 6320 | 442 | 424 | 59.3 | 12.4 | 3.29 | 13 | 5.5 | 8
WF 250x250x82.2 | 82.2 | 250 | 255 | 104.7 | 11500 | 3880 | 919 | 304 | 10.5 | 6.09 | 16 | 14 | 14
WF 250x250x72.4 | 72.4 | 250 | 250 | 92.18 | 10800 | 3650 | 867 | 292 | 10.8 | 6.29 | 16 | 9 | 14
WF 250x250x66.5 | 66.5 | 248 | 249 | 84.7 | 9930 | 3350 | 801 | 269 | 10.8 | 6.29 | 16 | 8 | 13
WF 250x250x64.4 | 64.4 | 244 | 252 | 82.06 | 8790 | 2940 | 720 | 233 | 10.3 | 5.98 | 16 | 11 | 11
WF 250x175x44.1 | 44.1 | 244 | 175 | 56.24 | 6120 | 984 | 502 | 113 | 10.4 | 4.18 | 16 | 7 | 11
WF 250x125x29.6 | 29.6 | 250 | 125 | 37.66 | 4050 | 294 | 324 | 47 | 10.4 | 2.79 | 12 | 6 | 9
WF 250x125x25.7 | 25.7 | 248 | 124 | 32.68 | 3540 | 255 | 285 | 41.1 | 10.4 | 2.79 | 12 | 5 | 8
WF 200x200x65.7 | 65.7 | 208 | 202 | 83.69 | 6530 | 2200 | 628 | 218 | 8.83 | 5.13 | 13 | 10 | 16
WF 200x200x56.2 | 56.2 | 200 | 204 | 7153 | 4980 | 1700 | 498 | 167 | 8.35 | 4.88 | 13 | 12 | 12
WF 200x200x49.9 | 49.9 | 200 | 200 | 63.53 | 4720 | 1600 | 472 | 160 | 8.62 | 5.02 | 13 | 8 | 12
WF 200x150x30.6 | 30.6 | 194 | 150 | 39.01 | 2690 | 507 | 277 | 67.6 | 8.3 | 3.61 | 13 | 6 | 9
WF 200x100x21.3 | 21.3 | 200 | 100 | 27.16 | 1840 | 134 | 184 | 26.8 | 8.24 | 2.22 | 11 | 5.5 | 8
WF 200x100x18.2 | 18.2 | 198 | 99 | 23.18 | 1580 | 114 | 160 | 23 | 8.26 | 2.21 | 11 | 4.5 | 7
WF 175x175x40.2 | 40.2 | 175 | 175 | 51.21 | 2880 | 984 | 330 | 112 | 7.5 | 4.38 | 12 | 7.5 | 11
WF 175x125x23.3 | 23.3 | 169 | 125 | 29.65 | 1530 | 261 | 181 | 41.8 | 7.18 | 2.97 | 12 | 5.5 | 8
WF 175x90x18.1 | 18.1 | 175 | 90 | 23.04 | 1210 | 97.5 | 139 | 21.7 | 7.26 | 2.06 | 9 | 5 | 8
WF 150x150x31.5 | 31.5 | 150 | 150 | 40.14 | 1640 | 563 | 219 | 75.1 | 6.39 | 3.75 | 11 | 7 | 10
WF 150x100x21.1 | 21.1 | 148 | 100 | 26.84 | 1020 | 151 | 138 | 30.1 | 6.71 | 2.37 | 11 | 6 | 9
WF 150x75x14 | 14 | 150 | 75 | 17.85 | 666 | 49.5 | 88.8 | 13.2 | 6.11 | 1.66 | 8 | 5 | 7
WF 125x125x23.8 | 23.8 | 125 | 125 | 30.31 | 847 | 293 | 136 | 47 | 5.29 | 3.11 | 10 | 6.5 | 9
WF 125x50x13.2 | 13.2 | 125 | 60 | 16.84 | 413 | 29.2 | 66.1 | 9.73 | 4.95 | 1321 | 9 | 6 | 8
WF 100x100x17.2 | 17.2 | 100 | 100 | 21.9 | 383 | 134 | 76.5 | 26.7 | 4.18 | 2.47 | 10 | 6 | 8
WF 100x50x9.3 | 9.3 | 100 | 50 | 11.85 | 187 | 14.8 | 37.5 | 5.91 | 3.98 | 1.12 | 8 | 5 | 7