## ลำดับ1_ออกแบบหลังคา
Project : | [8 empty] | Engineer :
Owner : | [8 empty] | License :
Location : | [8 empty] | Date :
ขนาดโรงจอดรถ
|  | กว้าง = | 5 | m.
|  | ยาว = | 5.5 | m.
|  | fy = | 2400 | ksc.
|  | Fb = | 1440 | ksc.
[7 empty] | 5 | m.
|  |  | 5 | m. |  | 5 | m. |  | 5 | m.
[11 empty] | 5.5 | m.
|  |  |  | 5.5902 | m.
[5 empty] | W1+W4 |  |  |  | ระยะห่างของหลังคา = |  | 5 | m.
[10 empty] | แรงลม = | 100 | Kg./m2.
1 | m. | [5 empty] | 1 | m. | แรงลม+Impact Load = |  | 135 | Kg./m2.
| W2 | [7 empty] | น้ำหนักบรรทุกจร L.L. = |  | 50 | Kg./m2.
|  |  |  | α = | 10.3048 | < 18 ไม่ต้องคิดแรงลม |  |  | น้ำหนักวัสดุมุงหลังคา = |  | 15 | Kg./m2.
[9 empty] | น้ำหนักแปโดยประมาณ = |  | 8 | Kg./m2.
| W3 | [8 empty] | รวม = | 208 | Kg./m2.
2.5 | m.
น้ำหนักโครงหลังคา
[9 empty] | Wt =0.01W(1+0.33L) = |  | 5.512 | Kg./m2.
[9 empty] | หรือ Wt =(0.33L+5) = |  | 6.665 | Kg./m2.
|  |  |  | 5.5 | m. |  |  | เลือกใช้น้ำหนักโครงหลังคาค่ามาก = |  |  | 6.67 | Kg./m2.
[9 empty] | รวมน้ำหนักทั้งหมด = |  | 214.67 | Kg./m2.
|  | ออกแบบแปเหล็ก และออกแบบเป็นคานช่วงเดียว | [7 empty] | USE = | 220 | Kg./m2. | OK
|  | ระยะห่างของแป @ = |  | 1 | m. |  | เลือกแปเหล็ก
|  | ความยาวของแป = |  | 5 | m. |  | C-150x50x20x2.3 |  | mm.น้ำหนัก | 5.5 | Kg./m.
|  | น้ำหนักบรรทุกจร = |  | 50 | Kg./m2. |  | Sx = | 33 | cm3. | Ix = | 248 | cm4.
|  | น้ำหนักวัสดุมุงหลังคา = |  | 15 | Kg./m2. |  | Sy = | 9.37 | cm3. | Iy = | 41.1 | cm4.
|  |  | รวม = | 65 | Kg./m2.
|  | น้ำหนักลงแป = |  | 65 | Kg./m. |  | fb =Mx/Sx + My/Iy = |  | 1085.0916 | Kg./cm2. | < Fb OK
|  | น้ำหนักแปโดยประมาณ = |  | 6 | Kg./m. |  | ตรวจสอบการโก่ง
|  | รวมน้ำหนักลงแปทั้งหมด = |  | 71 | Kg./m. |  | การโก่งที่ยอมให้ , ∆all = L/360 = |  |  | 1.3889 | cm.
|  |  | Wx = | 12.7009 | Kg./m. | การโก่งที่เกิดขึ้น , ∆max. = 5WL4/384EI = |  |  |  | 1.0916 | cm. | < การโก่งที่ยอมให้ OK
|  |  | Wy = | 69.8548 | Kg./m.
|  |  | Mx = | 218.2961 | Kg.-m. |  | ดังนั้นเลือกใช้แปเหล็กขนาด |  | C-150x50x20x2.3 mm. @ |  | 1 | m.
|  |  | My = | 39.6902 | Kg.-m. |  | กรณีใช้เหล็กยึดแป 1 แถว การคิดโมเมนต์ด้านแกน y คิดความยาวแปเพียงครึ่งเดียว
|  | เลือกใช้ Mmax. = |  | 224.45 | Kg.-m. |  |  |  | My = | 9.9226 | Kg./m.
| ได้โมดูลัสของหน้าตัด Sx = Mmax./Fb = |  |  | 15.5868 | cm3. |  | และ Sy ที่ใช้ก็ลดลงครึ่งหนึ่ง = |  |  | 4.685 | cm3.
|  | เนื่องจากต้องตรวจสอบ fb <Fb จึงเพิ่ม Sx เป็น 2 เท่า | [5 empty] | fb =Mx/Sx + My/Iy = |  | 891.9456 | Kg./cm2. | < Fb OK
|  |  | Sx = | 31.1736 | cm3.
ออกแบบเหล็กยึดแป (Sag rod)
| จำนวนแปเหล็ก = |  | 5.5902 | ช่วงปัดเป็น | 6 | ช่วง |  |  | น้ำหนักของเหล็กยึดแป = |  | 169.3871 | Kg.
| ใช้จำนวนแปเหล็ก = |  | 7 | ตัว |  |  |  |  | พื้นที่หน้าตัดเหล็กยึดแป , As = |  | 0.11763 | cm2.
|  | แปเหล็ก = | C-150x50x20x2.3 mm. |  | น้ำหนัก = | 5.5 | Kg./m. | เหล็กกลมยึดแปต้องไม่ต่ำกว่า Dp = Ø |  |  | 15 | mm. As = | 1.7663 | cm2. | > As OK
| ความยาวของแป = |  | 5 | m. | ใช้เหล็กยึดแป | 1 | แถว |  | ดังนั้นใช้เหล็กยึดแป = Ø |  | 15 mm.
| พื้นที่รับแรงของเหล็กยึดแป |  | 2.75 | m. |  |  |  | ตรวจสอบอัตราส่วนความยาวชะลูด : L/r ≤ 300
|  | น้ำหนักแป= | 38.5 | Kg. | [5 empty] | r = L/r = | 0.33333 | cm.
| น้ำหนักหลังคา = |  | 65 | Kg./m2. | [5 empty] | r = D/4 , D = | 1.3333 | cm. | < Dp OK
| น้ำหนักหลังคา = |  | 908.4026 | Kg.
| น้ำหนักรวม = |  | 946.9026 | Kg. | [5 empty] | 15 mm. 1 แถว |  | 5 | m.
|  | ออกแบบโครงสร้างเหล็ก | [6 empty] | จัดแนวกึงกลางความยาวแป
พิจารณา Load ที่กระทำทั้งหมด
|  | แรงลม = | 100 | Kg./m2. |  | เลือกขนาดเหล็ก
|  | W2 = | 500 | Kg. | Ø = | 5" | 3.2 | mm.น้ำหนัก | 10.78 | Kg./m. | A = | 13.73 | cm2.
|  | W3 = | 1250 | Kg. |  | Sx = | 45.85 | cm3. | Ix = | 320.48 | cm4.
|  | W1+W4 = | 6050 | Kg. |  | fb =Mx/Sx + My/Iy = |  | 549.5633 | Kg./cm2. | < Fb OK
|  | Mmax. = | 22043.75 | Kg.-m. | Check Section Modulus , Sx req = |  |  | 30.6163 | cm3. | < Sxreal OK
ได้โมดูลัสของหน้าตัด Sx = Mmax./Fb = |  |  | 15.3082 | cm3. | Check Moment , øMn = |  |  | 69325.2 | kg-m. | > Mmax. OK
|  | ใช้ Sx = | 30.6163 | cm3. |  | Va = 0.40Fy = |  | 960 | ksc.
|  | Wu = | 7800 | Kg. |  | Check Shear , Vt=V/A = |  | 568.0991 | ksc. | < Va OK
[8 empty] | 5" | 3.2 mm. | เป็นโครงสร้างหลัก
o
o
@
ดังนั้นใช้เหล็กยึดแป = Ø
หนา
หนา
เลือกขนาดเหล็ก Ø =

## ลำดับ2_ออกแบบฐานราก
Project : | [9 empty] | Engineer :
Owner : | [9 empty] | License :
Location : | [9 empty] | Date :
|  | fc' = | 170 | ksc. |  | ขนาดโรงจอดรถ |  |  |  | ขนาดฐานราก
|  | fy = | 4000 | ksc. |  |  | กว้าง = | 5 | m. | กว้าง = | 1 | m.
|  | fs = | 2000 | ksc. |  |  | ยาว = | 5.5 | m. | ยาว = | 1 | m.
|  | fc = | 63.75 | ksc. | <75 ksc. OK | ฐานรากห่าง = |  | 5 | m. | หนา = | 0.55 | m.
|  | n = | 10.3441 |  |  | ใช้น้ำหนักลม = |  | 100 | Kg./m2. | def. = | 0.45 | m.
|  | k = | 0.24796 |  |  | Impact Load = |  | 135 | Kg./m2.
|  | j = | 0.91735 |  |  | น้ำหนักวัสดุมุงหลังคา = |  | 15 | Kg./m2. | ขนาดตอม่อ
|  | R = | 7.2505 | ksc. | [5 empty] | กว้าง = | 0.3 | m.
[6 empty] | 1.น้ำหนักโครงสร้าง 1 ชุด = |  | 6050 | Kg. | ยาว = | 0.8 | m.
[5 empty] | 2. น้ำหนักฐานรากและตอม่อ = |  |  | 1608 | Kg. | ลึก = | 0.5 | m.
A
| 5 m. |  | 5 m. |  | 5 m. |  | ∑w = | 7658 | Kg.
[9 empty] | เลือกเสาเข็มขนาด = |  | I-18x18
[9 empty] | เลือกเสาเข็มขนาด = |  | 18 | cm.รับน้ำหนักไม่น้อยกว่า = |  | 7 | Ton
[8 empty] | SAFE LOAD ของเสาเข็มคือ = |  |  | 2.8 | Ton/pile
[9 empty] | ใช้เสาเข็มจำนวน , P = |  | 2.735 | ต้น
[8 empty] | 5.5 m. |  | Use = | 4 | ต้น | > P OK
[8 empty] | วางห่างกัน 3D ความยาวฐานราก = |  |  | 0.9 | m.
[10 empty] | Use = | 1 | m. | > ความยาว OK
[10 empty] | ความกว้างฐานราก = | 0.9 | m.
[10 empty] | Use = | 1 | m. | > ความกว้าง OK
[9 empty] | เสาเข็มรับน้ำหนัก = |  | 1.9145 | Tons/Pile
|  |  | A | W4 |  |  |  |  | หาความยาวเสาเข็ม
[9 empty] | น้ำหนักลงเสาเข็ม , P = |  | 1914.5 | Kg./pile
[9 empty] | Pile Top | ชนิดเสาเข็ม = |  | I-18x18 | cm.
|  |  |  | W1 |  |  |  |  | TRY ความยาวเสาเข็ม , L = |  |  | 4 | m. |  | 1
| W2 | [6 empty] | 7 | m. |  | พื้นที่ , A = | 183 | m2. |  | 5
1 | m. |  |  |  | α = | 10.3048 |  |  |  | เส้นรอบรูป , P = |  | 93 | cm.
[10 empty] | น้ำหนัก , W = |  | 44 | Kg./m.
ประมาณกำลังเข็ม
2.5 | m. | [6 empty] | -3 | m. | แรงฝืดที่ 0 - 7.00 m. = ( 600 x L x P ) = |  |  |  | 2.232 | Ton
| W3 | [8 empty] | แรงฝืดที่มากกว่า 7.00 m. ถึงปลายเสาเข็ม
[10 empty] | = [ 800 + ( 800+200 x ( L - 7.00 )) ]/2 x (L-7) x P = |  |  |  | 0 | Ton
[12 empty] | กำลังรับน้ำหนักบรรทุก = |  | 2.232 | Ton | > P OK
Pile Tip
พิจารณาโมเมนต์เนื่องจากแรงลม
[11 empty] | Mmax. = | 22043.75 | Kg.-m.
[10 empty] | ตรวจสอบแรงที่กระทำต่อเสาเข็มแต่ละต้น |  |  | Pm,n =Pall/N ± (M.do/∑d2)
|  |  |  | 5.5 | m. | [5 empty] | Pall = | 7.658 | Tons
[11 empty] | N = | 4 | nos
[11 empty] | M = | 22.0437 | Tons-m.
[11 empty] | do = | 0.27 | m.
[11 empty] | ∑dx2 = | 0.2916 | m2.
[11 empty] | Pall/N = | 1.9145 | Tons
Y
|  |  | 1 | m.
[7 empty] | 0.23 | m.
|  |  | 11 |  | 12 |  |  |  |  | พิจารณาโมเมนต์รอบแกน Y
[7 empty] | 0.27 | m. |  | P | dx' | dy' | Pm,n
1 | m. |  |  |  | X |  |  |  |  | 11 | -0.27 | 0.27 | -18.4964
| 0.54 m. |  |  |  |  | 0.3 | 0.27 | m. |  | 12 | 0.27 | 0.27 | 22.3254
[10 empty] | 21 | -0.27 | -0.27 | -18.4964
|  |  | 21 |  | 22 |  | 0.23 | m. |  | 22 | 0.27 | -0.27 | 22.3254
|  |  | 0.27 | 0.27 |  |  |  |  | ถ้าแรงในเสาเข็มเป็นค่าลบเท่ากับเกิดแรงถอน สำหรับ Friction Pile เสาเข็มจะรับแรงถอนได้ครึ่งหนึ่ง
|  | 0.23 m. | 0.54 | m. | 0.23 m. |  |  |  | ของ Pile Safe Load เท่านั้น ( Friction Pile )
|  |  | 0.8 | m. |  |  |  |  | PILE SAFE LOAD ของเสาเข็มคือ = |  |  | 2.8 | Ton/pile
[6 empty] | 12 | 25 |  |  | เสาเข็มจะรับแรงถอนได้ = |  | 1.4 | Ton/pile
[10 empty] | แรงถอนของเสาเข็ม = |  | 18.4964 | Ton/pile
0.3 | m. |  |  |  |  | 2 | 12 | 0.15 m.
| 5" | 3.2
0.2 | m.
0.3 | m. | [7 empty] | การรับน้ำหนักของสภาพดินเหนียวหน้างานจริง = |  |  |  | 20 | Tons/m2.
[9 empty] | จาก | I-18x18 | จะได้ Friction Pile = |  | 18.6 | Ton/pile | > แรงถอนของเสาเข็ม OK
พิจารณาตวามยาวเหล็ก Dowel Bar
0.55 | m. |  |  |  |  | 13 | 12 |  |  | เลือกขนาดเหล็ก Dowel Bar 2-DB = |  |  | 12 | mm.
[11 empty] | จาก Ld = Dbfs/4µall = |  | 24.3902 | cm.
[12 empty] | 1.35xLd = | 32.9268 | cm.
[12 empty] | Ld+def = | 69.3902 | cm.
[11 empty] | เลือกใช้ Ld = |  | 2 | m. | OK
[6 empty] | I-18x18 |  | 5 |  | พิจารณาเสาตอม่อ
[6 empty] | (รับน้ำหนักได้ไม่น้อยกว่า |  | 1.9145 |  |  |  | Ag = | 2400 | cm2.
[6 empty] | Dowel Bar in Concrete pile 2- DB |  |  | 12 | 2 | 12 | 25 | 58.875 | cm2.
[7 empty] | 1 |  | 1 |  |  | ρg. = | 0.024531
|  | 0.23 m. | 0.54 | m. | 0.23 m. | [6 empty] | มีค่าอยู่ระหว่าง 0.01 - 0.08 |  | OK
[9 empty] | pa = | 186787.5 | kg. | Ix = | 3426856.6122 | cm4.
|  |  | 1 | m. |  |  |  |  | m = | 27.6817 |  | S = | 85671.4153 | cm3.
[9 empty] | Fa = | 39.59 | ksc. | Ms = | 5461552.7257 | Kg.-cm.
| ปริมาณเหล็กเสริม | [7 empty] | Po = | 95016 | kg. | fa = | 3.1908 | ksc.
แรงกระทำเนื่องจากเข็มรับน้ำหนัก , V = P12+P22 = |  |  |  | 44.6508 | Tons |  |  |  | Fb = | 76.5 | ksc. | fb = | 0.0064326 | ksc.
|  |  | Mx = | 12.0557 | Tons-m. |  |  |  |  | ค่าผลรวมของหน่วยแรง = fa/Fa + fb/Fb = |  |  | 0.080681 | < 1 OK
|  |  | d = | 40.7768 | cm. | < def OK |  |  |  |  | เสาต้นนี้รับน้ำหนักเยื้องศูนย์ได้อย่างปลอดภัย
|  |  | As = | 14.6021 | cm2.
| Use | 13 | 12 | 14.6952 | cm2. | > As OK
|  |  | V = | 44650.7593 | Kg.
|  |  | Vc = | 17191.1367 | Kg. | Vc<V
| Use | 2 | 12 | 2.2608 | cm2.
|  |  | s = | 14.8197 | cm.
|  |  | Use s = | 15 | cm.
o
DB
mm. =
DB
mm. =
mm.
- DB
mm. @
ยาวไม่น้อยกว่า
m.
ตัน/ต้น)
DB
mm. =
- DB
mm. L =
m. อยู่ในเสาเข็ม =
อยู่ในฐานราก =
m.
เผื่อ Dowle Bar =
m.
ดังนั้นสั่งที่ความยาว =
m.
Use
m.
-DB
mm. (บน+ล่าง)
mm.
หนา
Ø =